## input
DATOS GENERALES |  |  |  | COSTO NIVELADO DE ENERGIA
Area disponible | 250 | m² |  | SOLAR
Eficiencia inversor | 94 | % | 0.151 | Costo modulo fotovoltaico | 81.79 | $
Altura del sitio | 10 | m | 0.109 | Costo de O&M | 0.015 | $ | 1,5% de la inversion inicial
|  |  | 0.45 | Costo inversor | 1525 | $
MODELO FOTOVOLTAICO |  |  | 0.81 | Vida util | 25 | años
Potencia panel | 0.19 | kW |  | EÓLICO
Eficiencia panel | 15.1 | % |  | Costo aerogenerador | 3288 | $
Área del panel | 1.26 | m² |  | Costo de O&M | 0.02 | $ | 2% de la inversion inicial
|  |  |  | Vida util | 25 | años
MODELO EÓLICO |  |  |  | BATERIAS
Potencia Turbina | 3 | kW |  | Costo de la bateria | 176.2 | $
Eficiencia turbina | 30 | % |  | Costo de O&M | 0.02 | $ | 2% de la inversion inicial
Velocidad Nominal | 12 | m/s |  | Vida util | 11 | años
Velocidad de arranque | 3 | m/s |  | GENERADOR DIESEL
Maxima velocidad | 60 | m/s |  | Costo Generador Diesel | 5040 | $
Abarrido | 12.88 | m² |  | Costo de O&M | 0.02 | $ | 2% de la inversion inicial
Densidad aire | 1.225 | kg/m³ |  | Poder calorifico | 9.8 | kWh/L
Altura referencia de viento | 40 | m |  | Precio L diesel | 0.58 | $/L
Altura de biela | 10 | m |  | Vida util | 12 | años
Alpha | 0.14286 |  |  | Valor de salvamento | 0 | $
Área ocupada Turbina | 41.31 | m²
MODELO BATERIAS
Eficiencia bateria | 92 | %
Autodescarga | 0.5 | -
Capacidad max | 1.2 | kW
Capacidad minima | 0.24 | kW
Amperio-hora | 250
Voltaje | 12
Profundidad de descarga | 0 | -
Dias autonomia | 4 | Día
MODELO GENERADOR DIESEL
Potencia nominal | 8 | kW
Eficiencia del GD | 6.8 | %

## RecursoRenovable
Condiciones ambientales
Potencia requerida [kW] | Irradiacianca [W/m2] | Velocidad del viento [m/s]
12.039 | 0 | 1.8 | 1 | 8760 | 12039
8.079 | 0 | 2.3 | 2 |  | 8079
5.741 | 0 | 2.3 | 3 |  | 5741
4.738 | 0 | 1.1 | 4 |  | 4738
4.362 | 0 | 1.8 | 5 |  | 4362
4.386 | 0 | 1.4 | 6 |  | 4386
5.19 | 0 | 0 | 7 |  | 5190
7.009 | 0 | 0 | 8 |  | 7009
8.965 | 72 | 1.4 | 9 |  | 8965
10.101 | 209 | 0.9 | 10 |  | 10101
10.504 | 275 | 0 | 11 |  | 10504
10.811 | 568 | 1.4 | 12 |  | 10811
11.755 | 668 | 0 | 13 |  | 11755
13.027 | 584 | 1.8 | 14 |  | 13027
14.235 | 416 | 1.4 | 15 |  | 14235
14.448 | 292 | 4.1 | 16 |  | 14448
14.194 | 40 | 4.5 | 17 |  | 14194
14.495 | 11 | 2.7 | 18 |  | 14495
15.472 | 0 | 2.3 | 19 |  | 15472
16.853 | 0 | 2.3 | 20 |  | 16853
19.392 | 0 | 4.5 | 21 |  | 19392
20.159 | 0 | 1.8 | 22 |  | 20159
19.515 | 0 | 0 | 23 |  | 19515
17.002 | 0 | 1.8 | 24 |  | 17002
12.473 | 0 | 2.3 | 25 |  | 12473
8.01 | 0 | 1.8 | 26 |  | 8010
5.872 | 0 | 10.4 | 27 |  | 5872
4.749 | 0 | 10.9 | 28 |  | 4749
4.306 | 0 | 7.7 | 29 |  | 4306
4.299 | 0 | 5.9 | 30 |  | 4299
5.147 | 0 | 11.8 | 31 |  | 5147
6.904 | 0 | 6.8 | 32 |  | 6904
8.798 | 29 | 7.2 | 33 |  | 8798
9.635 | 229 | 7.7 | 34 |  | 9635
10.094 | 220 | 14 | 35 |  | 10094
11.102 | 415 | 12.7 | 36 |  | 11102
12.059 | 760 | 9.6 | 37 |  | 12059
13.184 | 547 | 14 | 38 |  | 13184
14.279 | 422 | 13.6 | 39 |  | 14279
14.927 | 308 | 10.7 | 40 |  | 14927
14.552 | 221 | 9.3 | 41 |  | 14552
14.074 | 59 | 10 | 42 |  | 14074
15.425 | 0 | 11.8 | 43 |  | 15425
17.043 | 0 | 9 | 44 |  | 17043
18.881 | 0 | 8.1 | 45 |  | 18881
20.08 | 0 | 4.1 | 46 |  | 20080
20.093 | 0 | 3.6 | 47 |  | 20093
17.424 | 0 | 0 | 48 |  | 17424
12.118 | 0 | 0.9 | 49 |  | 12118
8.267 | 0 | 2.3 | 50 |  | 8267
5.634 | 0 | 2.7 | 51 |  | 5634
4.578 | 0 | 2.3 | 52 |  | 4578
4.29 | 0 | 0 | 53 |  | 4290
4.387 | 0 | 0 | 54 |  | 4387
5.284 | 0 | 0.9 | 55 |  | 5284
7.092 | 0 | 2.7 | 56 |  | 7092
8.877 | 60 | 6.3 | 57 |  | 8877
9.84 | 185 | 10 | 58 |  | 9840
10.772 | 403 | 10.4 | 59 |  | 10772
10.919 | 583 | 12.2 | 60 |  | 10919
11.676 | 710 | 10.9 | 61 |  | 11676
13.135 | 635 | 9.3 | 62 |  | 13135
14.258 | 442 | 11.8 | 63 |  | 14258
15.065 | 290 | 11.3 | 64 |  | 15065
14.301 | 103 | 9.3 | 65 |  | 14301
13.692 | 25 | 11.8 | 66 |  | 13692
14.886 | 0 | 12.2 | 67 |  | 14886
16.535 | 0 | 12.7 | 68 |  | 16535
19.636 | 0 | 12.7 | 69 |  | 19636
20.065 | 0 | 10.4 | 70 |  | 20065
19.843 | 0 | 13.6 | 71 |  | 19843
17.189 | 0 | 7.7 | 72 |  | 17189
12.358 | 0 | 11.3 | 73 |  | 12358
8.018 | 0 | 11.8 | 74 |  | 8018
5.732 | 0 | 9.9 | 75 |  | 5732
4.7 | 0 | 10.2 | 76 |  | 4700
4.395 | 0 | 11.9 | 77 |  | 4395
4.405 | 0 | 14 | 78 |  | 4405
5.313 | 0 | 9.3 | 79 |  | 5313
6.823 | 0 | 10.9 | 80 |  | 6823
8.386 | 38 | 13.6 | 81 |  | 8386
9.69 | 168 | 13.6 | 82 |  | 9690
10.516 | 251 | 10.7 | 83 |  | 10516
10.704 | 491 | 14 | 84 |  | 10704
11.417 | 617 | 10.4 | 85 |  | 11417
13.099 | 580 | 12.8 | 86 |  | 13099
14.159 | 332 | 13.6 | 87 |  | 14159
14.64 | 283 | 15.7 | 88 |  | 14640
14.376 | 102 | 15.4 | 89 |  | 14376
14.345 | 19 | 13.9 | 90 |  | 14345
15.163 | 0 | 16.5 | 91 |  | 15163
17.447 | 0 | 16.5 | 92 |  | 17447
19.25 | 0 | 14.8 | 93 |  | 19250
20.849 | 0 | 10.2 | 94 |  | 20849
19.949 | 0 | 13.1 | 95 |  | 19949
16.999 | 0 | 11.6 | 96 |  | 16999
11.885 | 0 | 12.7 | 97 |  | 11885
8.095 | 0 | 1.4 | 98 |  | 8095
5.754 | 0 | 0.9 | 99 |  | 5754
4.545 | 0 | 2.7 | 100 |  | 4545
4.483 | 0 | 3.2 | 101 |  | 4483
4.3 | 0 | 4.5 | 102 |  | 4300
5.128 | 0 | 2.3 | 103 |  | 5128
7.22 | 0 | 1.8 | 104 |  | 7220
8.34 | 29 | 0.9 | 105 |  | 8340
9.956 | 149 | 6.3 | 106 |  | 9956
10.516 | 346 | 9.5 | 107 |  | 10516
10.816 | 613 | 9.5 | 108 |  | 10816
11.666 | 652 | 10.2 | 109 |  | 11666
13.131 | 538 | 9.6 | 110 |  | 13131
14.209 | 436 | 9.6 | 111 |  | 14209
14.845 | 327 | 10.2 | 112 |  | 14845
14.526 | 149 | 14 | 113 |  | 14526
13.945 | 16 | 11.3 | 114 |  | 13945
14.924 | 0 | 10.9 | 115 |  | 14924
16.177 | 0 | 8.1 | 116 |  | 16177
19.418 | 0 | 3.2 | 117 |  | 19418
20.695 | 0 | 5.9 | 118 |  | 20695
19.317 | 0 | 8.1 | 119 |  | 19317
17.123 | 0 | 7.7 | 120 |  | 17123
12.534 | 0 | 8.6 | 121 |  | 12534
8.075 | 0 | 8.6 | 122 |  | 8075
5.838 | 0 | 8.1 | 123 |  | 5838
4.665 | 0 | 11.3 | 124 |  | 4665
4.363 | 0 | 13.1 | 125 |  | 4363
4.302 | 0 | 8.1 | 126 |  | 4302
5.185 | 0 | 6.8 | 127 |  | 5185
6.939 | 0 | 11 | 128 |  | 6939
8.761 | 60 | 12.7 | 129 |  | 8761
9.726 | 184 | 10.2 | 130 |  | 9726
10.318 | 402 | 14 | 131 |  | 10318
10.811 | 587 | 11.8 | 132 |  | 10811
11.391 | 696 | 10.2 | 133 |  | 11391
13.243 | 628 | 10.4 | 134 |  | 13243
14.588 | 435 | 10.7 | 135 |  | 14588
14.132 | 289 | 11 | 136 |  | 14132
13.921 | 58 | 11.3 | 137 |  | 13921
14.267 | 15 | 9.5 | 138 |  | 14267
15.176 | 0 | 10 | 139 |  | 15176
17.363 | 0 | 9.9 | 140 |  | 17363
19.678 | 0 | 11 | 141 |  | 19678
20.83 | 0 | 10.4 | 142 |  | 20830
19.49 | 0 | 10.4 | 143 |  | 19490
16.454 | 0 | 13.6 | 144 |  | 16454
12.453 | 0 | 11.6 | 145 |  | 12453
8.016 | 0 | 12.7 | 146 |  | 8016
5.609 | 0 | 13.6 | 147 |  | 5609
4.505 | 0 | 12.2 | 148 |  | 4505
4.359 | 0 | 13.1 | 149 |  | 4359
4.466 | 0 | 13.3 | 150 |  | 4466
5.233 | 0 | 11.6 | 151 |  | 5233
7.03 | 0 | 12.7 | 152 |  | 7030
8.86 | 62 | 10.7 | 153 |  | 8860
9.903 | 262 | 14 | 154 |  | 9903
10.327 | 419 | 13.9 | 155 |  | 10327
10.721 | 597 | 10.7 | 156 |  | 10721
11.586 | 489 | 11.9 | 157 |  | 11586
13.057 | 608 | 11 | 158 |  | 13057
14.251 | 409 | 10.7 | 159 |  | 14251
15.435 | 294 | 10.4 | 160 |  | 15435
14.397 | 136 | 11.6 | 161 |  | 14397
13.899 | 51 | 13.6 | 162 |  | 13899
15.984 | 0 | 10.4 | 163 |  | 15984
16.875 | 0 | 14 | 164 |  | 16875
18.946 | 0 | 10.2 | 165 |  | 18946
20.229 | 0 | 12.7 | 166 |  | 20229
20.14 | 0 | 10.9 | 167 |  | 20140
17.062 | 0 | 9.6 | 168 |  | 17062
12.175 | 0 | 13.6 | 169 |  | 12175
8.084 | 0 | 9.6 | 170 |  | 8084
5.787 | 0 | 13.6 | 171 |  | 5787
4.632 | 0 | 9 | 172 |  | 4632
4.36 | 0 | 9.5 | 173 |  | 4360
4.347 | 0 | 13.6 | 174 |  | 4347
5.218 | 0 | 8.1 | 175 |  | 5218
7.207 | 0 | 11.3 | 176 |  | 7207
8.794 | 76 | 10.4 | 177 |  | 8794
10.217 | 219 | 13.6 | 178 |  | 10217
10.406 | 279 | 11.3 | 179 |  | 10406
10.49 | 601 | 14 | 180 |  | 10490
11.74 | 675 | 14 | 181 |  | 11740
12.668 | 618 | 9.3 | 182 |  | 12668
14.396 | 427 | 14 | 183 |  | 14396
15.036 | 313 | 13.6 | 184 |  | 15036
14.501 | 41 | 10 | 185 |  | 14501
13.956 | 16 | 7.2 | 186 |  | 13956
15.796 | 0 | 0 | 187 |  | 15796
17.198 | 0 | 3.2 | 188 |  | 17198
19.239 | 0 | 2.3 | 189 |  | 19239
20.108 | 0 | 0 | 190 |  | 20108
20.111 | 0 | 0 | 191 |  | 20111
17.188 | 0 | 4.1 | 192 |  | 17188
12.659 | 0 | 0 | 193 |  | 12659
8.256 | 0 | 6.8 | 194 |  | 8256
5.824 | 0 | 7.2 | 195 |  | 5824
4.795 | 0 | 10 | 196 |  | 4795
4.422 | 0 | 4.5 | 197 |  | 4422
4.321 | 0 | 9.5 | 198 |  | 4321
5.125 | 0 | 12.2 | 199 |  | 5125
6.968 | 0 | 6.8 | 200 |  | 6968
8.413 | 74 | 8.1 | 201 |  | 8413
9.853 | 205 | 12.7 | 202 |  | 9853
10.41 | 277 | 6.8 | 203 |  | 10410
10.961 | 586 | 13.6 | 204 |  | 10961
11.603 | 656 | 12.7 | 205 |  | 11603
12.925 | 595 | 13.1 | 206 |  | 12925
14.503 | 410 | 9.6 | 207 |  | 14503
15.01 | 292 | 10.7 | 208 |  | 15010
14.006 | 42 | 12.2 | 209 |  | 14006
14.367 | 14 | 9.6 | 210 |  | 14367
14.874 | 0 | 10.9 | 211 |  | 14874
17.122 | 0 | 14 | 212 |  | 17122
19.138 | 0 | 10.7 | 213 |  | 19138
20.77 | 0 | 9.3 | 214 |  | 20770
19.394 | 0 | 10 | 215 |  | 19394
17.373 | 0 | 11.8 | 216 |  | 17373
11.919 | 0 | 14 | 217 |  | 11919
7.873 | 0 | 13.6 | 218 |  | 7873
5.626 | 0 | 9.6 | 219 |  | 5626
4.733 | 0 | 10.2 | 220 |  | 4733
4.314 | 0 | 13.6 | 221 |  | 4314
4.409 | 0 | 9.5 | 222 |  | 4409
5.222 | 0 | 7.7 | 223 |  | 5222
6.811 | 0 | 11.3 | 224 |  | 6811
9.019 | 27 | 11.8 | 225 |  | 9019
10.14 | 227 | 12.2 | 226 |  | 10140
9.987 | 208 | 13.6 | 227 |  | 9987
10.849 | 416 | 9.5 | 228 |  | 10849
11.561 | 734 | 9.3 | 229 |  | 11561
13.467 | 568 | 9.3 | 230 |  | 13467
14.302 | 419 | 12.2 | 231 |  | 14302
14.781 | 306 | 12.7 | 232 |  | 14781
14.465 | 219 | 9.5 | 233 |  | 14465
14.735 | 57 | 13.1 | 234 |  | 14735
15.007 | 0 | 12.2 | 235 |  | 15007
17.175 | 0 | 9.3 | 236 |  | 17175
18.926 | 0 | 10.2 | 237 |  | 18926
19.957 | 0 | 12.7 | 238 |  | 19957
18.982 | 0 | 12.7 | 239 |  | 18982
17.457 | 0 | 9.3 | 240 |  | 17457
12.045 | 0 | 9.3 | 241 |  | 12045
8.162 | 0 | 9.3 | 242 |  | 8162
5.919 | 0 | 9.6 | 243 |  | 5919
4.677 | 0 | 14.5 | 244 |  | 4677
4.411 | 0 | 13.6 | 245 |  | 4411
4.494 | 0 | 15.7 | 246 |  | 4494
5.237 | 0 | 15.1 | 247 |  | 5237
7.062 | 0 | 14.2 | 248 |  | 7062
8.839 | 58 | 13.3 | 249 |  | 8839
10.108 | 183 | 13.1 | 250 |  | 10108
10.326 | 404 | 8.1 | 251 |  | 10326
10.735 | 583 | 9.6 | 252 |  | 10735
11.352 | 680 | 11.9 | 253 |  | 11352
12.983 | 646 | 10.7 | 254 |  | 12983
14.229 | 439 | 13.6 | 255 |  | 14229
15.184 | 287 | 10.2 | 256 |  | 15184
14.108 | 101 | 9.3 | 257 |  | 14108
13.765 | 23 | 9.3 | 258 |  | 13765
15.48 | 0 | 10.9 | 259 |  | 15480
17.212 | 0 | 9.5 | 260 |  | 17212
19.822 | 0 | 9.5 | 261 |  | 19822
19.964 | 0 | 8.1 | 262 |  | 19964
19.395 | 0 | 7.7 | 263 |  | 19395
17.187 | 0 | 8.1 | 264 |  | 17187
12.139 | 0 | 9 | 265 |  | 12139
8.152 | 0 | 10.4 | 266 |  | 8152
5.687 | 0 | 10 | 267 |  | 5687
4.52 | 0 | 11.8 | 268 |  | 4520
4.366 | 0 | 10.4 | 269 |  | 4366
4.377 | 0 | 7.2 | 270 |  | 4377
5.064 | 0 | 9 | 271 |  | 5064
6.89 | 0 | 10 | 272 |  | 6890
8.702 | 68 | 14 | 273 |  | 8702
9.602 | 262 | 10.2 | 274 |  | 9602
10.129 | 437 | 9.9 | 275 |  | 10129
10.74 | 620 | 10.2 | 276 |  | 10740
11.517 | 690 | 9.3 | 277 |  | 11517
13.645 | 612 | 9.9 | 278 |  | 13645
14.542 | 421 | 14 | 279 |  | 14542
14.91 | 304 | 14 | 280 |  | 14910
14.367 | 237 | 14 | 281 |  | 14367
13.806 | 86 | 8.6 | 282 |  | 13806
15.018 | 0 | 11.8 | 283 |  | 15018
16.978 | 0 | 10 | 284 |  | 16978
19.623 | 0 | 9.5 | 285 |  | 19623
20.274 | 0 | 7.7 | 286 |  | 20274
20.509 | 0 | 1.8 | 287 |  | 20509
16.869 | 0 | 6.8 | 288 |  | 16869
12.16 | 0 | 8.1 | 289 |  | 12160
7.999 | 0 | 1.8 | 290 |  | 7999
5.669 | 0 | 2.7 | 291 |  | 5669
4.61 | 0 | 5.9 | 292 |  | 4610
4.414 | 0 | 2.7 | 293 |  | 4414
4.38 | 0 | 6.3 | 294 |  | 4380
5.271 | 0 | 5 | 295 |  | 5271
7.045 | 0 | 3.6 | 296 |  | 7045
8.907 | 72 | 3.6 | 297 |  | 8907
10.012 | 182 | 3.6 | 298 |  | 10012
10.462 | 314 | 2.7 | 299 |  | 10462
11.221 | 492 | 2.3 | 300 |  | 11221
11.561 | 531 | 3.2 | 301 |  | 11561
12.843 | 441 | 2.7 | 302 |  | 12843
14.074 | 316 | 1.4 | 303 |  | 14074
14.63 | 141 | 5.9 | 304 |  | 14630
14.545 | 92 | 6.8 | 305 |  | 14545
13.588 | 17 | 4.1 | 306 |  | 13588
15.374 | 0 | 0 | 307 |  | 15374
16.556 | 0 | 4.5 | 308 |  | 16556
19.627 | 0 | 3.2 | 309 |  | 19627
20.652 | 0 | 2.3 | 310 |  | 20652
19.759 | 0 | 2.7 | 311 |  | 19759
17.066 | 0 | 2.3 | 312 |  | 17066
12.215 | 0 | 2.7 | 313 |  | 12215
8.141 | 0 | 2.7 | 314 |  | 8141
5.594 | 0 | 1.4 | 315 |  | 5594
4.563 | 0 | 1.8 | 316 |  | 4563
4.331 | 0 | 3.2 | 317 |  | 4331
4.337 | 0 | 2.7 | 318 |  | 4337
5.158 | 0 | 1.8 | 319 |  | 5158
6.965 | 0 | 0 | 320 |  | 6965
8.712 | 31 | 0 | 321 |  | 8712
9.957 | 230 | 2.3 | 322 |  | 9957
10.263 | 228 | 6.8 | 323 |  | 10263
11.171 | 427 | 13.6 | 324 |  | 11171
11.393 | 762 | 11.8 | 325 |  | 11393
12.745 | 567 | 7.2 | 326 |  | 12745
14.88 | 425 | 9.5 | 327 |  | 14880
14.914 | 313 | 11.3 | 328 |  | 14914
14.005 | 223 | 14 | 329 |  | 14005
14.164 | 61 | 10.4 | 330 |  | 14164
15.009 | 0 | 10.2 | 331 |  | 15009
17.28 | 0 | 7.7 | 332 |  | 17280
19.575 | 0 | 10.9 | 333 |  | 19575
20.552 | 0 | 7.2 | 334 |  | 20552
19.505 | 0 | 0 | 335 |  | 19505
16.933 | 0 | 0.9 | 336 |  | 16933
12.313 | 0 | 5.9 | 337 |  | 12313
8.101 | 0 | 1.8 | 338 |  | 8101
5.587 | 0 | 3.2 | 339 |  | 5587
4.635 | 0 | 2.7 | 340 |  | 4635
4.426 | 0 | 2.3 | 341 |  | 4426
4.502 | 0 | 0 | 342 |  | 4502
5.303 | 0 | 0 | 343 |  | 5303
7.053 | 0 | 2.7 | 344 |  | 7053
8.908 | 66 | 3.6 | 345 |  | 8908
9.929 | 192 | 8.6 | 346 |  | 9929
10.005 | 402 | 2.7 | 347 |  | 10005
10.865 | 578 | 1.8 | 348 |  | 10865
11.773 | 703 | 3.6 | 349 |  | 11773
13.028 | 659 | 9 | 350 |  | 13028
14.405 | 449 | 11.8 | 351 |  | 14405
14.326 | 297 | 5.4 | 352 |  | 14326
14.893 | 109 | 7.2 | 353 |  | 14893
14.02 | 31 | 11.3 | 354 |  | 14020
15.971 | 0 | 11 | 355 |  | 15971
17.006 | 0 | 10.2 | 356 |  | 17006
18.855 | 0 | 10.4 | 357 |  | 18855
20.556 | 0 | 8.6 | 358 |  | 20556
19.589 | 0 | 2.7 | 359 |  | 19589
17.204 | 0 | 10.4 | 360 |  | 17204
12.058 | 0 | 0.9 | 361 |  | 12058
8.143 | 0 | 5.4 | 362 |  | 8143
5.819 | 0 | 9 | 363 |  | 5819
4.707 | 0 | 6.3 | 364 |  | 4707
4.205 | 0 | 10.7 | 365 |  | 4205
4.289 | 0 | 7.7 | 366 |  | 4289
5.12 | 0 | 8.6 | 367 |  | 5120
6.965 | 0 | 5.9 | 368 |  | 6965
8.817 | 108 | 10.9 | 369 |  | 8817
9.76 | 300 | 12.2 | 370 |  | 9760
10.262 | 456 | 12.2 | 371 |  | 10262
10.767 | 643 | 12.2 | 372 |  | 10767
11.516 | 709 | 9.3 | 373 |  | 11516
13.335 | 646 | 9.9 | 374 |  | 13335
14.418 | 458 | 10.4 | 375 |  | 14418
14.131 | 354 | 14 | 376 |  | 14131
14.316 | 269 | 11.8 | 377 |  | 14316
14.129 | 119 | 10.9 | 378 |  | 14129
15.414 | 0 | 10 | 379 |  | 15414
17.125 | 0 | 6.8 | 380 |  | 17125
18.899 | 0 | 5.4 | 381 |  | 18899
19.75 | 0 | 5.9 | 382 |  | 19750
20.101 | 0 | 4.5 | 383 |  | 20101
17.275 | 0 | 4.1 | 384 |  | 17275
11.62 | 0 | 5.4 | 385 |  | 11620
8.086 | 0 | 3.2 | 386 |  | 8086
5.563 | 0 | 5.9 | 387 |  | 5563
4.73 | 0 | 6.8 | 388 |  | 4730
4.343 | 0 | 6.3 | 389 |  | 4343
4.336 | 0 | 8.1 | 390 |  | 4336
5.215 | 0 | 5.9 | 391 |  | 5215
6.897 | 0 | 5 | 392 |  | 6897
8.774 | 79 | 1.4 | 393 |  | 8774
9.9 | 170 | 0.9 | 394 |  | 9900
10.685 | 266 | 3.6 | 395 |  | 10685
11 | 497 | 4.1 | 396 |  | 11000
11.327 | 673 | 0.9 | 397 |  | 11327
12.51 | 620 | 0.9 | 398 |  | 12510
14.31 | 413 | 0 | 399 |  | 14310
14.716 | 193 | 2.7 | 400 |  | 14716
14.181 | 110 | 5 | 401 |  | 14181
14.18 | 86 | 1.8 | 402 |  | 14180
15.314 | 0 | 1.4 | 403 |  | 15314
16.851 | 0 | 1.4 | 404 |  | 16851
19.55 | 0 | 2.3 | 405 |  | 19550
20.756 | 0 | 1.4 | 406 |  | 20756
19.639 | 0 | 2.3 | 407 |  | 19639
16.691 | 0 | 0 | 408 |  | 16691
12.239 | 0 | 2.3 | 409 |  | 12239
7.864 | 0 | 1.4 | 410 |  | 7864
5.994 | 0 | 2.3 | 411 |  | 5994
4.594 | 0 | 2.3 | 412 |  | 4594
4.427 | 0 | 1.4 | 413 |  | 4427
4.48 | 0 | 0 | 414 |  | 4480
5.336 | 0 | 4.5 | 415 |  | 5336
6.941 | 0 | 5.9 | 416 |  | 6941
8.43 | 95 | 5.4 | 417 |  | 8430
10.029 | 272 | 11.3 | 418 |  | 10029
10.181 | 407 | 9.9 | 419 |  | 10181
10.834 | 523 | 10.2 | 420 |  | 10834
11.694 | 665 | 9.6 | 421 |  | 11694
13.085 | 577 | 14 | 422 |  | 13085
13.996 | 417 | 10.7 | 423 |  | 13996
15.046 | 278 | 10.7 | 424 |  | 15046
13.904 | 193 | 9.9 | 425 |  | 13904
14.293 | 17 | 8.6 | 426 |  | 14293
15.169 | 0 | 5.9 | 427 |  | 15169
17.197 | 0 | 3.6 | 428 |  | 17197
19.54 | 0 | 6.8 | 429 |  | 19540
21.376 | 0 | 5.4 | 430 |  | 21376
19.381 | 0 | 8.1 | 431 |  | 19381
17.077 | 0 | 2.3 | 432 |  | 17077
12.193 | 0 | 4.1 | 433 |  | 12193
8.186 | 0 | 6.8 | 434 |  | 8186
5.537 | 0 | 1.8 | 435 |  | 5537
4.62 | 0 | 0 | 436 |  | 4620
4.353 | 0 | 2.7 | 437 |  | 4353
4.378 | 0 | 1.4 | 438 |  | 4378
5.281 | 0 | 4.1 | 439 |  | 5281
7.033 | 0 | 3.2 | 440 |  | 7033
8.812 | 62 | 5.9 | 441 |  | 8812
9.785 | 188 | 4.1 | 442 |  | 9785
10.388 | 408 | 1.8 | 443 |  | 10388
10.915 | 572 | 3.6 | 444 |  | 10915
11.37 | 681 | 1.8 | 445 |  | 11370
13.303 | 657 | 1.4 | 446 |  | 13303
13.873 | 449 | 2.7 | 447 |  | 13873
14.585 | 292 | 5.4 | 448 |  | 14585
14.499 | 105 | 5.9 | 449 |  | 14499
14.235 | 27 | 6.8 | 450 |  | 14235
14.627 | 0 | 6.3 | 451 |  | 14627
17.198 | 0 | 3.2 | 452 |  | 17198
19.211 | 0 | 1.4 | 453 |  | 19211
20.763 | 0 | 5.4 | 454 |  | 20763
19.98 | 0 | 4.1 | 455 |  | 19980
16.923 | 0 | 1.8 | 456 |  | 16923
12.268 | 0 | 2.7 | 457 |  | 12268
7.962 | 0 | 2.7 | 458 |  | 7962
5.71 | 0 | 2.7 | 459 |  | 5710
4.686 | 0 | 5 | 460 |  | 4686
4.475 | 0 | 0.9 | 461 |  | 4475
4.258 | 0 | 6.8 | 462 |  | 4258
5.278 | 0 | 1.8 | 463 |  | 5278
6.986 | 0 | 3.6 | 464 |  | 6986
8.659 | 63 | 2.7 | 465 |  | 8659
10.334 | 266 | 1.8 | 466 |  | 10334
10.565 | 436 | 1.4 | 467 |  | 10565
10.831 | 591 | 0.9 | 468 |  | 10831
11.665 | 511 | 0.9 | 469 |  | 11665
12.741 | 597 | 1.4 | 470 |  | 12741
14.226 | 416 | 4.1 | 471 |  | 14226
14.582 | 299 | 5.4 | 472 |  | 14582
14.397 | 137 | 6.8 | 473 |  | 14397
14.008 | 52 | 3.6 | 474 |  | 14008
15.089 | 0 | 2.7 | 475 |  | 15089
17.221 | 0 | 2.7 | 476 |  | 17221
19.152 | 0 | 1.4 | 477 |  | 19152
20.636 | 0 | 1.8 | 478 |  | 20636
20.322 | 0 | 2.3 | 479 |  | 20322
17.383 | 0 | 2.7 | 480 |  | 17383
11.857 | 0 | 2.3 | 481 |  | 11857
8.41 | 0 | 2.3 | 482 |  | 8410
5.863 | 0 | 1.8 | 483 |  | 5863
4.763 | 0 | 2.7 | 484 |  | 4763
4.412 | 0 | 4.1 | 485 |  | 4412
4.349 | 0 | 1.8 | 486 |  | 4349
5.333 | 0 | 2.3 | 487 |  | 5333
7.076 | 0 | 2.7 | 488 |  | 7076
8.868 | 98 | 1.8 | 489 |  | 8868
9.445 | 285 | 0 | 490 |  | 9445
10.649 | 443 | 0 | 491 |  | 10649
11.256 | 609 | 1.4 | 492 |  | 11256
12.274 | 615 | 5.9 | 493 |  | 12274
13.285 | 594 | 6.3 | 494 |  | 13285
13.749 | 417 | 5.9 | 495 |  | 13749
14.216 | 191 | 6.3 | 496 |  | 14216
14.386 | 158 | 6.3 | 497 |  | 14386
13.715 | 43 | 5 | 498 |  | 13715
15.394 | 0 | 3.6 | 499 |  | 15394
16.798 | 0 | 4.5 | 500 |  | 16798
18.397 | 0 | 4.5 | 501 |  | 18397
19.948 | 0 | 4.5 | 502 |  | 19948
18.929 | 0 | 2.3 | 503 |  | 18929
16.359 | 0 | 2.7 | 504 |  | 16359
12.136 | 0 | 2.7 | 505 |  | 12136
8.124 | 0 | 1.4 | 506 |  | 8124
5.653 | 0 | 3.6 | 507 |  | 5653
4.69 | 0 | 2.7 | 508 |  | 4690
4.45 | 0 | 3.2 | 509 |  | 4450
4.367 | 0 | 2.7 | 510 |  | 4367
5.129 | 0 | 2.7 | 511 |  | 5129
6.924 | 0 | 3.2 | 512 |  | 6924
9.041 | 111 | 0.9 | 513 |  | 9041
10.03 | 301 | 1.4 | 514 |  | 10030
10.227 | 456 | 0.9 | 515 |  | 10227
11.026 | 647 | 1.4 | 516 |  | 11026
11.873 | 726 | 0 | 517 |  | 11873
12.915 | 632 | 1.4 | 518 |  | 12915
14.63 | 467 | 4.5 | 519 |  | 14630
15.004 | 356 | 4.5 | 520 |  | 15004
14.251 | 272 | 5.9 | 521 |  | 14251
14.447 | 122 | 2.7 | 522 |  | 14447
15.26 | 0 | 0 | 523 |  | 15260
16.68 | 0 | 2.3 | 524 |  | 16680
19.385 | 0 | 3.6 | 525 |  | 19385
20.736 | 0 | 2.7 | 526 |  | 20736
19.205 | 0 | 4.1 | 527 |  | 19205
17.294 | 0 | 2.7 | 528 |  | 17294
12.138 | 0 | 2.7 | 529 |  | 12138
7.803 | 0 | 1.4 | 530 |  | 7803
5.994 | 0 | 1.4 | 531 |  | 5994
4.667 | 0 | 1.8 | 532 |  | 4667
4.32 | 0 | 1.8 | 533 |  | 4320
4.511 | 0 | 2.7 | 534 |  | 4511
5.227 | 0 | 1.8 | 535 |  | 5227
6.936 | 0 | 2.3 | 536 |  | 6936
8.87 | 81 | 2.7 | 537 |  | 8870
9.73 | 174 | 1.8 | 538 |  | 9730
10.581 | 273 | 1.4 | 539 |  | 10581
11.075 | 486 | 0 | 540 |  | 11075
11.861 | 674 | 0.9 | 541 |  | 11861
13.252 | 623 | 0 | 542 |  | 13252
14.529 | 421 | 1.4 | 543 |  | 14529
14.459 | 195 | 5.9 | 544 |  | 14459
14.55 | 112 | 4.1 | 545 |  | 14550
13.537 | 88 | 4.1 | 546 |  | 13537
15.629 | 0 | 2.3 | 547 |  | 15629
17.262 | 0 | 1.8 | 548 |  | 17262
19.135 | 0 | 3.2 | 549 |  | 19135
20.733 | 0 | 1.4 | 550 |  | 20733
20.117 | 0 | 1.4 | 551 |  | 20117
16.825 | 0 | 2.3 | 552 |  | 16825
11.865 | 0 | 2.3 | 553 |  | 11865
7.822 | 0 | 0.9 | 554 |  | 7822
6.02 | 0 | 1.4 | 555 |  | 6020
4.791 | 0 | 1.4 | 556 |  | 4791
4.356 | 0 | 2.3 | 557 |  | 4356
4.47 | 0 | 0 | 558 |  | 4470
5.255 | 0 | 2.7 | 559 |  | 5255
7.024 | 0 | 2.3 | 560 |  | 7024
8.928 | 94 | 2.3 | 561 |  | 8928
9.798 | 278 | 4.1 | 562 |  | 9798
10.758 | 406 | 0 | 563 |  | 10758
10.746 | 534 | 2.3 | 564 |  | 10746
11.342 | 669 | 5.4 | 565 |  | 11342
12.845 | 584 | 5.4 | 566 |  | 12845
14.498 | 434 | 4.5 | 567 |  | 14498
14.584 | 281 | 5.4 | 568 |  | 14584
14.638 | 192 | 3.6 | 569 |  | 14638
14.461 | 16 | 5 | 570 |  | 14461
15.202 | 0 | 2.7 | 571 |  | 15202
16.884 | 0 | 0 | 572 |  | 16884
19.306 | 0 | 1.8 | 573 |  | 19306
19.251 | 0 | 1.8 | 574 |  | 19251
18.893 | 0 | 1.4 | 575 |  | 18893
17.334 | 0 | 1.8 | 576 |  | 17334
11.962 | 0 | 0 | 577 |  | 11962
8.14 | 0 | 0 | 578 |  | 8140
5.723 | 0 | 0 | 579 |  | 5723
4.537 | 0 | 0 | 580 |  | 4537
4.367 | 0 | 0 | 581 |  | 4367
4.438 | 0 | 1.8 | 582 |  | 4438
5.222 | 0 | 1.4 | 583 |  | 5222
7.002 | 0 | 0 | 584 |  | 7002
8.72 | 65 | 2.3 | 585 |  | 8720
9.961 | 189 | 4.1 | 586 |  | 9961
9.881 | 411 | 2.7 | 587 |  | 9881
10.854 | 578 | 0.9 | 588 |  | 10854
11.536 | 687 | 1.8 | 589 |  | 11536
12.496 | 641 | 2.3 | 590 |  | 12496
14.501 | 455 | 5.4 | 591 |  | 14501
15.018 | 294 | 5.9 | 592 |  | 15018
14.633 | 108 | 5 | 593 |  | 14633
13.964 | 30 | 4.1 | 594 |  | 13964
14.899 | 0 | 0 | 595 |  | 14899
16.94 | 0 | 1.8 | 596 |  | 16940
19.421 | 0 | 0 | 597 |  | 19421
20.369 | 0 | 2.7 | 598 |  | 20369
19.977 | 0 | 1.4 | 599 |  | 19977
16.812 | 0 | 1.4 | 600 |  | 16812
12.336 | 0 | 1.4 | 601 |  | 12336
7.908 | 0 | 1.8 | 602 |  | 7908
5.639 | 0 | 1.4 | 603 |  | 5639
4.731 | 0 | 1.8 | 604 |  | 4731
4.083 | 0 | 3.6 | 605 |  | 4083
4.377 | 0 | 5.9 | 606 |  | 4377
5.085 | 0 | 2.3 | 607 |  | 5085
6.79 | 0 | 3.6 | 608 |  | 6790
8.758 | 65 | 4.5 | 609 |  | 8758
10.041 | 267 | 1.8 | 610 |  | 10041
10.37 | 436 | 2.3 | 611 |  | 10370
10.754 | 615 | 2.3 | 612 |  | 10754
11.427 | 502 | 2.3 | 613 |  | 11427
13.242 | 597 | 1.4 | 614 |  | 13242
14.052 | 423 | 0 | 615 |  | 14052
14.416 | 302 | 1.4 | 616 |  | 14416
14.14 | 139 | 0 | 617 |  | 14140
14.401 | 54 | 3.2 | 618 |  | 14401
15.254 | 0 | 1.4 | 619 |  | 15254
17.222 | 0 | 1.8 | 620 |  | 17222
18.874 | 0 | 1.4 | 621 |  | 18874
20.491 | 0 | 3.2 | 622 |  | 20491
19.005 | 0 | 3.2 | 623 |  | 19005
16.588 | 0 | 2.3 | 624 |  | 16588
12.038 | 0 | 0 | 625 |  | 12038
8.081 | 0 | 0 | 626 |  | 8081
5.697 | 0 | 0 | 627 |  | 5697
4.695 | 0 | 2.3 | 628 |  | 4695
4.306 | 0 | 0.9 | 629 |  | 4306
4.293 | 0 | 2.3 | 630 |  | 4293
5.143 | 0 | 0.9 | 631 |  | 5143
6.954 | 0 | 1.8 | 632 |  | 6954
8.749 | 103 | 0 | 633 |  | 8749
10.046 | 289 | 0 | 634 |  | 10046
10.045 | 448 | 1.4 | 635 |  | 10045
10.532 | 599 | 0 | 636 |  | 10532
11.623 | 620 | 1.8 | 637 |  | 11623
12.322 | 619 | 2.3 | 638 |  | 12322
14.182 | 426 | 2.7 | 639 |  | 14182
14.888 | 194 | 3.2 | 640 |  | 14888
14.047 | 163 | 4.1 | 641 |  | 14047
14.775 | 48 | 4.5 | 642 |  | 14775
15.801 | 0 | 2.7 | 643 |  | 15801
16.828 | 0 | 1.8 | 644 |  | 16828
18.928 | 0 | 2.3 | 645 |  | 18928
19.276 | 0 | 4.1 | 646 |  | 19276
19.078 | 0 | 1.4 | 647 |  | 19078
16.769 | 0 | 1.8 | 648 |  | 16769
12.084 | 0 | 2.3 | 649 |  | 12084
7.993 | 0 | 0 | 650 |  | 7993
5.911 | 0 | 5.9 | 651 |  | 5911
4.636 | 0 | 0 | 652 |  | 4636
4.37 | 0 | 3.2 | 653 |  | 4370
4.349 | 0 | 1.4 | 654 |  | 4349
5.196 | 0 | 3.6 | 655 |  | 5196
6.956 | 0 | 4.1 | 656 |  | 6956
8.667 | 51 | 1.8 | 657 |  | 8667
9.473 | 155 | 2.3 | 658 |  | 9473
10.101 | 296 | 3.6 | 659 |  | 10101
10.857 | 523 | 1.4 | 660 |  | 10857
11.644 | 579 | 3.6 | 661 |  | 11644
13.152 | 475 | 3.6 | 662 |  | 13152
14.27 | 344 | 5.9 | 663 |  | 14270
14.619 | 196 | 6.3 | 664 |  | 14619
13.878 | 95 | 7.7 | 665 |  | 13878
14.349 | 16 | 5.9 | 666 |  | 14349
14.702 | 0 | 5.4 | 667 |  | 14702
16.631 | 0 | 2.3 | 668 |  | 16631
18.871 | 0 | 4.1 | 669 |  | 18871
20.413 | 0 | 2.7 | 670 |  | 20413
18.669 | 0 | 2.7 | 671 |  | 18669
17.11 | 0 | 3.2 | 672 |  | 17110
11.828 | 0 | 2.3 | 673 |  | 11828
7.956 | 0 | 0 | 674 |  | 7956
5.618 | 0 | 3.6 | 675 |  | 5618
4.749 | 0 | 2.3 | 676 |  | 4749
4.441 | 0 | 0 | 677 |  | 4441
4.208 | 0 | 2.3 | 678 |  | 4208
5.032 | 0 | 2.7 | 679 |  | 5032
6.951 | 0 | 1.8 | 680 |  | 6951
8.647 | 116 | 3.6 | 681 |  | 8647
9.63 | 310 | 5.4 | 682 |  | 9630
10.336 | 470 | 1.8 | 683 |  | 10336
10.872 | 654 | 2.7 | 684 |  | 10872
11.08 | 710 | 5 | 685 |  | 11080
13.121 | 644 | 3.6 | 686 |  | 13121
14.435 | 468 | 2.3 | 687 |  | 14435
14.43 | 362 | 4.1 | 688 |  | 14430
14.614 | 277 | 5.9 | 689 |  | 14614
14.353 | 57 | 2.7 | 690 |  | 14353
15.525 | 0 | 2.3 | 691 |  | 15525
16.792 | 0 | 2.3 | 692 |  | 16792
18.958 | 0 | 2.3 | 693 |  | 18958
19.53 | 0 | 2.3 | 694 |  | 19530
19.116 | 0 | 1.4 | 695 |  | 19116
17.472 | 0 | 2.3 | 696 |  | 17472
11.948 | 0 | 2.3 | 697 |  | 11948
7.736 | 0 | 5.9 | 698 |  | 7736
5.634 | 0 | 4.1 | 699 |  | 5634
4.705 | 0 | 3.6 | 700 |  | 4705
4.238 | 0 | 3.6 | 701 |  | 4238
4.376 | 0 | 3.6 | 702 |  | 4376
5.095 | 0 | 1.8 | 703 |  | 5095
6.955 | 0 | 6.3 | 704 |  | 6955
8.554 | 45 | 6.3 | 705 |  | 8554
9.696 | 204 | 5.9 | 706 |  | 9696
10.173 | 377 | 2.3 | 707 |  | 10173
10.614 | 548 | 1.8 | 708 |  | 10614
11.524 | 655 | 3.6 | 709 |  | 11524
12.711 | 582 | 4.1 | 710 |  | 12711
13.851 | 436 | 5 | 711 |  | 13851
14.75 | 291 | 3.6 | 712 |  | 14750
13.731 | 207 | 5.4 | 713 |  | 13731
13.628 | 87 | 6.3 | 714 |  | 13628
15.191 | 0 | 7.2 | 715 |  | 15191
16.451 | 0 | 3.6 | 716 |  | 16451
18.893 | 0 | 2.7 | 717 |  | 18893
20.133 | 0 | 5.9 | 718 |  | 20133
19.331 | 0 | 2.7 | 719 |  | 19331
16.504 | 0 | 5.4 | 720 |  | 16504
11.85 | 0 | 7.2 | 721 |  | 11850
8.348 | 0 | 5.9 | 722 |  | 8348
5.712 | 0 | 5 | 723 |  | 5712
4.638 | 0 | 3.2 | 724 |  | 4638
4.32 | 0 | 2.7 | 725 |  | 4320
4.245 | 0 | 5.9 | 726 |  | 4245
4.975 | 0 | 5.9 | 727 |  | 4975
6.973 | 0 | 10.4 | 728 |  | 6973
8.54 | 94 | 6.3 | 729 |  | 8540
9.929 | 190 | 4.1 | 730 |  | 9929
10.326 | 305 | 6.8 | 731 |  | 10326
10.486 | 463 | 5.4 | 732 |  | 10486
11.506 | 558 | 11.8 | 733 |  | 11506
12.264 | 487 | 6.3 | 734 |  | 12264
13.28 | 268 | 9.5 | 735 |  | 13280
14.334 | 164 | 7.7 | 736 |  | 14334
14.062 | 70 | 8.1 | 737 |  | 14062
13.944 | 43 | 8.6 | 738 |  | 13944
14.618 | 0 | 9 | 739 |  | 14618
16.225 | 0 | 8.6 | 740 |  | 16225
18.72 | 0 | 10 | 741 |  | 18720
20.406 | 0 | 8.1 | 742 |  | 20406
19.179 | 0 | 5.9 | 743 |  | 19179
16.37 | 0 | 7.7 | 744 |  | 16370
11.98 | 0 | 0.9 | 745 |  | 11980
7.882 | 0 | 5.9 | 746 |  | 7882
5.819 | 0 | 5.9 | 747 |  | 5819
4.558 | 0 | 4.1 | 748 |  | 4558
4.342 | 0 | 5 | 749 |  | 4342
4.154 | 0 | 4.1 | 750 |  | 4154
5.297 | 0 | 3.2 | 751 |  | 5297
6.962 | 0 | 0 | 752 |  | 6962
8.795 | 147 | 2.7 | 753 |  | 8795
9.386 | 298 | 2.7 | 754 |  | 9386
10.04 | 443 | 2.3 | 755 |  | 10040
10.302 | 609 | 0 | 756 |  | 10302
11.029 | 710 | 4.1 | 757 |  | 11029
12.562 | 633 | 6.3 | 758 |  | 12562
14.073 | 457 | 7.2 | 759 |  | 14073
14.41 | 334 | 6.8 | 760 |  | 14410
13.446 | 259 | 7.7 | 761 |  | 13446
14.127 | 135 | 4.5 | 762 |  | 14127
14.753 | 0 | 0.9 | 763 |  | 14753
17.527 | 0 | 2.7 | 764 |  | 17527
18.605 | 0 | 3.6 | 765 |  | 18605
18.596 | 0 | 2.3 | 766 |  | 18596
19.063 | 0 | 1.8 | 767 |  | 19063
16.698 | 0 | 1.4 | 768 |  | 16698
11.884 | 0 | 2.7 | 769 |  | 11884
7.802 | 0 | 1.4 | 770 |  | 7802
5.475 | 0 | 1.4 | 771 |  | 5475
4.478 | 0 | 2.3 | 772 |  | 4478
4.225 | 0 | 1.8 | 773 |  | 4225
4.383 | 0 | 0.9 | 774 |  | 4383
5.033 | 0 | 1.8 | 775 |  | 5033
6.821 | 0 | 1.4 | 776 |  | 6821
8.494 | 119 | 2.3 | 777 |  | 8494
9.532 | 258 | 0 | 778 |  | 9532
10.024 | 418 | 0 | 779 |  | 10024
10.525 | 604 | 0.9 | 780 |  | 10525
11.736 | 676 | 1.8 | 781 |  | 11736
12.487 | 541 | 5.4 | 782 |  | 12487
13.968 | 298 | 5.9 | 783 |  | 13968
14.75 | 223 | 5.9 | 784 |  | 14750
13.676 | 82 | 5.9 | 785 |  | 13676
13.806 | 30 | 4.5 | 786 |  | 13806
15.583 | 0 | 1.8 | 787 |  | 15583
16.9 | 0 | 1.4 | 788 |  | 16900
18.294 | 0 | 1.8 | 789 |  | 18294
19.858 | 0 | 1.4 | 790 |  | 19858
19.231 | 0 | 0.9 | 791 |  | 19231
16.832 | 0 | 1.4 | 792 |  | 16832
11.78 | 0 | 2.7 | 793 |  | 11780
8.076 | 0 | 1.4 | 794 |  | 8076
5.863 | 0 | 0 | 795 |  | 5863
4.538 | 0 | 2.3 | 796 |  | 4538
4.17 | 0 | 1.8 | 797 |  | 4170
4.252 | 0 | 5.9 | 798 |  | 4252
5.071 | 0 | 1.4 | 799 |  | 5071
6.82 | 0 | 3.6 | 800 |  | 6820
8.652 | 117 | 3.6 | 801 |  | 8652
9.455 | 159 | 2.3 | 802 |  | 9455
10.343 | 182 | 2.3 | 803 |  | 10343
10.651 | 462 | 5.4 | 804 |  | 10651
11.215 | 551 | 4.5 | 805 |  | 11215
12.422 | 494 | 11.3 | 806 |  | 12422
14.384 | 335 | 9.3 | 807 |  | 14384
14.682 | 174 | 13.1 | 808 |  | 14682
13.83 | 95 | 8.1 | 809 |  | 13830
13.813 | 11 | 3.2 | 810 |  | 13813
14.704 | 0 | 10.4 | 811 |  | 14704
16.373 | 0 | 10.7 | 812 |  | 16373
18.879 | 0 | 14 | 813 |  | 18879
20.068 | 0 | 13.6 | 814 |  | 20068
19.2 | 0 | 10.9 | 815 |  | 19200
16.333 | 0 | 8.1 | 816 |  | 16333
12.055 | 0 | 6.8 | 817 |  | 12055
7.633 | 0 | 8.1 | 818 |  | 7633
5.559 | 0 | 3.6 | 819 |  | 5559
4.533 | 0 | 4.5 | 820 |  | 4533
4.311 | 0 | 1.4 | 821 |  | 4311
4.399 | 0 | 2.7 | 822 |  | 4399
5.254 | 0 | 3.2 | 823 |  | 5254
6.666 | 0 | 2.7 | 824 |  | 6666
8.529 | 93 | 2.7 | 825 |  | 8529
9.611 | 177 | 1.8 | 826 |  | 9611
10.296 | 454 | 2.3 | 827 |  | 10296
10.337 | 609 | 0 | 828 |  | 10337
11.53 | 714 | 3.2 | 829 |  | 11530
13.026 | 614 | 6.3 | 830 |  | 13026
14.235 | 458 | 6.3 | 831 |  | 14235
14.528 | 341 | 8.1 | 832 |  | 14528
14.761 | 259 | 8.6 | 833 |  | 14761
13.891 | 134 | 5.4 | 834 |  | 13891
15.002 | 0 | 2.7 | 835 |  | 15002
16.452 | 0 | 0 | 836 |  | 16452
18.7 | 0 | 3.6 | 837 |  | 18700
19.883 | 0 | 5.4 | 838 |  | 19883
18.443 | 0 | 2.3 | 839 |  | 18443
16.74 | 0 | 5 | 840 |  | 16740
12.195 | 0 | 2.3 | 841 |  | 12195
7.815 | 0 | 2.3 | 842 |  | 7815
5.515 | 0 | 2.3 | 843 |  | 5515
4.473 | 0 | 2.3 | 844 |  | 4473
4.344 | 0 | 2.7 | 845 |  | 4344
4.392 | 0 | 4.1 | 846 |  | 4392
4.942 | 0 | 1.8 | 847 |  | 4942
7.079 | 0 | 5.9 | 848 |  | 7079
8.649 | 102 | 1.8 | 849 |  | 8649
9.955 | 263 | 1.8 | 850 |  | 9955
10.411 | 347 | 0 | 851 |  | 10411
10.427 | 477 | 1.4 | 852 |  | 10427
11.663 | 556 | 0 | 853 |  | 11663
12.777 | 461 | 1.8 | 854 |  | 12777
13.737 | 283 | 4.1 | 855 |  | 13737
14.099 | 113 | 8.1 | 856 |  | 14099
14.458 | 11 | 6.8 | 857 |  | 14458
13.593 | 13 | 5.4 | 858 |  | 13593
14.487 | 0 | 1.4 | 859 |  | 14487
16.678 | 0 | 0 | 860 |  | 16678
18.361 | 0 | 3.6 | 861 |  | 18361
19.476 | 0 | 4.5 | 862 |  | 19476
19.364 | 0 | 4.1 | 863 |  | 19364
16.113 | 0 | 2.7 | 864 |  | 16113
12.008 | 0 | 2.3 | 865 |  | 12008
7.936 | 0 | 3.6 | 866 |  | 7936
5.517 | 0 | 0 | 867 |  | 5517
4.436 | 0 | 0 | 868 |  | 4436
4.264 | 0 | 1.4 | 869 |  | 4264
4.145 | 0 | 2.3 | 870 |  | 4145
5.158 | 0 | 0.9 | 871 |  | 5158
6.738 | 0 | 2.7 | 872 |  | 6738
8.259 | 67 | 3.2 | 873 |  | 8259
9.331 | 193 | 1.8 | 874 |  | 9331
9.958 | 283 | 1.4 | 875 |  | 9958
10.41 | 496 | 0 | 876 |  | 10410
10.967 | 577 | 1.4 | 877 |  | 10967
12.593 | 569 | 2.7 | 878 |  | 12593
13.75 | 391 | 6.3 | 879 |  | 13750
13.759 | 250 | 4.1 | 880 |  | 13759
14.241 | 134 | 5.4 | 881 |  | 14241
13.631 | 76 | 3.2 | 882 |  | 13631
15.097 | 0 | 1.8 | 883 |  | 15097
16.859 | 0 | 1.8 | 884 |  | 16859
18.187 | 0 | 4.1 | 885 |  | 18187
18.787 | 0 | 1.8 | 886 |  | 18787
19.001 | 0 | 8.1 | 887 |  | 19001
15.751 | 0 | 2.7 | 888 |  | 15751
12 | 0 | 9.6 | 889 |  | 12000
7.877 | 0 | 10.4 | 890 |  | 7877
5.672 | 0 | 10.9 | 891 |  | 5672
4.569 | 0 | 10.4 | 892 |  | 4569
4.369 | 0 | 13.6 | 893 |  | 4369
4.112 | 0 | 7.2 | 894 |  | 4112
5.01 | 0 | 9 | 895 |  | 5010
6.628 | 0 | 12.7 | 896 |  | 6628
8.851 | 109 | 9 | 897 |  | 8851
9.475 | 322 | 14 | 898 |  | 9475
9.66 | 474 | 10.7 | 899 |  | 9660
10.423 | 630 | 11.6 | 900 |  | 10423
11.829 | 620 | 13.1 | 901 |  | 11829
12.326 | 428 | 14.5 | 902 |  | 12326
13.713 | 407 | 11.6 | 903 |  | 13713
14.691 | 351 | 10.7 | 904 |  | 14691
13.683 | 193 | 11.6 | 905 |  | 13683
13.691 | 99 | 12.7 | 906 |  | 13691
14.482 | 2 | 8.1 | 907 |  | 14482
16.227 | 0 | 6.8 | 908 |  | 16227
18.464 | 0 | 5.4 | 909 |  | 18464
19.403 | 0 | 7.7 | 910 |  | 19403
18.724 | 0 | 7.7 | 911 |  | 18724
16.108 | 0 | 6.8 | 912 |  | 16108
11.959 | 0 | 2.3 | 913 |  | 11959
7.567 | 0 | 5 | 914 |  | 7567
5.526 | 0 | 5.4 | 915 |  | 5526
4.568 | 0 | 8.6 | 916 |  | 4568
4.175 | 0 | 12.2 | 917 |  | 4175
4.162 | 0 | 13.6 | 918 |  | 4162
5.009 | 0 | 13.1 | 919 |  | 5009
6.802 | 2 | 11.3 | 920 |  | 6802
8.377 | 107 | 14 | 921 |  | 8377
9.778 | 267 | 10.7 | 922 |  | 9778
9.79 | 423 | 10.2 | 923 |  | 9790
10.225 | 608 | 10.7 | 924 |  | 10225
11.021 | 689 | 9.6 | 925 |  | 11021
12.292 | 635 | 10 | 926 |  | 12292
13.558 | 402 | 14 | 927 |  | 13558
14.09 | 310 | 9.3 | 928 |  | 14090
13.937 | 196 | 13.6 | 929 |  | 13937
13.564 | 69 | 13.6 | 930 |  | 13564
14.734 | 0 | 9.9 | 931 |  | 14734
16.356 | 0 | 13.6 | 932 |  | 16356
18.828 | 0 | 10.9 | 933 |  | 18828
19.397 | 0 | 5.9 | 934 |  | 19397
18.788 | 0 | 6.8 | 935 |  | 18788
16.121 | 0 | 8.1 | 936 |  | 16121
11.368 | 0 | 7.7 | 937 |  | 11368
7.382 | 0 | 10.4 | 938 |  | 7382
5.561 | 0 | 8.6 | 939 |  | 5561
4.559 | 0 | 6.3 | 940 |  | 4559
4.066 | 0 | 6.8 | 941 |  | 4066
4.235 | 0 | 10.9 | 942 |  | 4235
5.176 | 0 | 8.1 | 943 |  | 5176
6.522 | 0 | 12.5 | 944 |  | 6522
8.416 | 116 | 11.3 | 945 |  | 8416
9.418 | 305 | 11.6 | 946 |  | 9418
9.706 | 462 | 10.4 | 947 |  | 9706
10.653 | 649 | 10.7 | 948 |  | 10653
10.863 | 734 | 11.6 | 949 |  | 10863
12.605 | 637 | 10.7 | 950 |  | 12605
13.552 | 464 | 13.1 | 951 |  | 13552
14.194 | 357 | 13.1 | 952 |  | 14194
13.389 | 277 | 13.9 | 953 |  | 13389
14.21 | 127 | 14.5 | 954 |  | 14210
14.549 | 0 | 13.9 | 955 |  | 14549
16.341 | 0 | 16.2 | 956 |  | 16341
18.601 | 0 | 13.3 | 957 |  | 18601
20.018 | 0 | 11.9 | 958 |  | 20018
19.141 | 0 | 11.3 | 959 |  | 19141
16.509 | 0 | 12.5 | 960 |  | 16509
11.244 | 0 | 10.4 | 961 |  | 11244
7.642 | 0 | 11.6 | 962 |  | 7642
5.729 | 0 | 12.2 | 963 |  | 5729
4.643 | 0 | 10 | 964 |  | 4643
4.213 | 0 | 14 | 965 |  | 4213
4.245 | 0 | 10.9 | 966 |  | 4245
4.895 | 0 | 13.6 | 967 |  | 4895
6.456 | 0 | 8.1 | 968 |  | 6456
8.645 | 77 | 10 | 969 |  | 8645
9.59 | 154 | 9.3 | 970 |  | 9590
9.641 | 207 | 10.7 | 971 |  | 9641
10.144 | 528 | 13.1 | 972 |  | 10144
11.335 | 468 | 12.8 | 973 |  | 11335
12.291 | 482 | 13.3 | 974 |  | 12291
13.429 | 347 | 13.1 | 975 |  | 13429
13.744 | 73 | 13.3 | 976 |  | 13744
13.441 | 69 | 11.9 | 977 |  | 13441
13.685 | 19 | 11.6 | 978 |  | 13685
14.455 | 0 | 12.2 | 979 |  | 14455
16.287 | 0 | 14 | 980 |  | 16287
18.194 | 0 | 12.5 | 981 |  | 18194
19.224 | 0 | 10.4 | 982 |  | 19224
18.542 | 0 | 10.2 | 983 |  | 18542
16.264 | 0 | 11 | 984 |  | 16264
11.316 | 0 | 10 | 985 |  | 11316
7.833 | 0 | 11.8 | 986 |  | 7833
5.578 | 0 | 11.3 | 987 |  | 5578
4.448 | 0 | 9.6 | 988 |  | 4448
4.039 | 0 | 12.2 | 989 |  | 4039
4.057 | 0 | 10.4 | 990 |  | 4057
5.042 | 0 | 8.6 | 991 |  | 5042
6.392 | 2 | 8.6 | 992 |  | 6392
8.215 | 82 | 7.7 | 993 |  | 8215
9.548 | 280 | 10.4 | 994 |  | 9548
9.896 | 325 | 14 | 995 |  | 9896
9.998 | 402 | 9.6 | 996 |  | 9998
11.126 | 612 | 11.9 | 997 |  | 11126
12.858 | 536 | 10.4 | 998 |  | 12858
13.821 | 364 | 10.2 | 999 |  | 13821
13.536 | 163 | 11.8 | 1000 |  | 13536
13.516 | 171 | 6.8 | 1001 |  | 13516
13.476 | 123 | 9.5 | 1002 |  | 13476
14.404 | 0 | 9 | 1003 |  | 14404
16.189 | 0 | 1.4 | 1004 |  | 16189
18 | 0 | 1.8 | 1005 |  | 18000
18.921 | 0 | 5 | 1006 |  | 18921
18.463 | 0 | 8.6 | 1007 |  | 18463
16.136 | 0 | 10 | 1008 |  | 16136
11.776 | 0 | 7.2 | 1009 |  | 11776
7.589 | 0 | 9 | 1010 |  | 7589
5.404 | 0 | 10.9 | 1011 |  | 5404
4.464 | 0 | 10.4 | 1012 |  | 4464
4.199 | 0 | 9 | 1013 |  | 4199
4.148 | 0 | 13.6 | 1014 |  | 4148
4.964 | 0 | 13.1 | 1015 |  | 4964
6.517 | 4 | 12.2 | 1016 |  | 6517
8.475 | 150 | 9.5 | 1017 |  | 8475
9.489 | 305 | 9 | 1018 |  | 9489
9.894 | 449 | 12.7 | 1019 |  | 9894
10.522 | 633 | 9.3 | 1020 |  | 10522
11.193 | 701 | 9.3 | 1021 |  | 11193
12.501 | 609 | 10.7 | 1022 |  | 12501
13.812 | 460 | 11.3 | 1023 |  | 13812
13.76 | 339 | 13.3 | 1024 |  | 13760
13.306 | 262 | 13.9 | 1025 |  | 13306
13.452 | 138 | 11.6 | 1026 |  | 13452
14.759 | 0 | 13.1 | 1027 |  | 14759
16 | 0 | 10.2 | 1028 |  | 16000
18.504 | 0 | 8.1 | 1029 |  | 18504
19.054 | 0 | 3.6 | 1030 |  | 19054
19.315 | 0 | 4.1 | 1031 |  | 19315
16.308 | 0 | 10.4 | 1032 |  | 16308
11.492 | 0 | 13.6 | 1033 |  | 11492
7.886 | 0 | 8.1 | 1034 |  | 7886
5.4 | 0 | 9 | 1035 |  | 5400
4.509 | 0 | 12.2 | 1036 |  | 4509
4.101 | 0 | 10.4 | 1037 |  | 4101
4.097 | 0 | 10 | 1038 |  | 4097
4.861 | 0 | 11.8 | 1039 |  | 4861
6.628 | 13 | 12.2 | 1040 |  | 6628
8.438 | 153 | 9.5 | 1041 |  | 8438
9.275 | 308 | 7.2 | 1042 |  | 9275
10.467 | 451 | 8.1 | 1043 |  | 10467
10.62 | 635 | 13.6 | 1044 |  | 10620
11.073 | 691 | 12.5 | 1045 |  | 11073
12.619 | 619 | 12.5 | 1046 |  | 12619
13.747 | 467 | 12.2 | 1047 |  | 13747
14.022 | 339 | 11.3 | 1048 |  | 14022
13.871 | 265 | 12.2 | 1049 |  | 13871
13.5 | 141 | 8.1 | 1050 |  | 13500
14.356 | 7 | 12.7 | 1051 |  | 14356
15.625 | 0 | 9.6 | 1052 |  | 15625
18.392 | 0 | 11.6 | 1053 |  | 18392
19.179 | 0 | 11.3 | 1054 |  | 19179
18.633 | 0 | 13.6 | 1055 |  | 18633
15.606 | 0 | 10.7 | 1056 |  | 15606
11.741 | 0 | 10.4 | 1057 |  | 11741
7.379 | 0 | 11.3 | 1058 |  | 7379
5.224 | 0 | 11.3 | 1059 |  | 5224
4.327 | 0 | 13.3 | 1060 |  | 4327
4.207 | 0 | 10.7 | 1061 |  | 4207
4.011 | 0 | 13.6 | 1062 |  | 4011
5.066 | 0 | 13.9 | 1063 |  | 5066
6.551 | 13 | 12.2 | 1064 |  | 6551
8.184 | 108 | 14.5 | 1065 |  | 8184
9.437 | 290 | 14.5 | 1066 |  | 9437
9.817 | 378 | 10.4 | 1067 |  | 9817
10.315 | 423 | 12.7 | 1068 |  | 10315
11.375 | 700 | 13.6 | 1069 |  | 11375
12.437 | 520 | 12.5 | 1070 |  | 12437
13.573 | 334 | 9.6 | 1071 |  | 13573
13.593 | 126 | 13.1 | 1072 |  | 13593
13.717 | 179 | 14 | 1073 |  | 13717
13.142 | 112 | 9.6 | 1074 |  | 13142
14.279 | 8 | 10.7 | 1075 |  | 14279
16.611 | 0 | 7.7 | 1076 |  | 16611
18.213 | 0 | 4.5 | 1077 |  | 18213
19.096 | 0 | 8.1 | 1078 |  | 19096
18.599 | 0 | 6.8 | 1079 |  | 18599
16.205 | 0 | 9 | 1080 |  | 16205
11.173 | 0 | 10 | 1081 |  | 11173
7.856 | 0 | 12.2 | 1082 |  | 7856
5.334 | 0 | 11.3 | 1083 |  | 5334
4.304 | 0 | 9.5 | 1084 |  | 4304
4.041 | 0 | 13.1 | 1085 |  | 4041
4.133 | 0 | 12.7 | 1086 |  | 4133
4.808 | 0 | 10.4 | 1087 |  | 4808
6.659 | 4 | 2.7 | 1088 |  | 6659
8.142 | 164 | 8.6 | 1089 |  | 8142
9.26 | 319 | 10 | 1090 |  | 9260
9.848 | 462 | 11.3 | 1091 |  | 9848
10.457 | 602 | 12.7 | 1092 |  | 10457
11.046 | 649 | 14 | 1093 |  | 11046
12.281 | 416 | 10.9 | 1094 |  | 12281
13.685 | 182 | 7.2 | 1095 |  | 13685
13.76 | 53 | 1.4 | 1096 |  | 13760
13.429 | 25 | 4.5 | 1097 |  | 13429
13.038 | 147 | 9.6 | 1098 |  | 13038
14.64 | 15 | 10 | 1099 |  | 14640
15.641 | 0 | 13.1 | 1100 |  | 15641
18.681 | 0 | 9.3 | 1101 |  | 18681
19.089 | 0 | 11 | 1102 |  | 19089
19.04 | 0 | 10.7 | 1103 |  | 19040
16.589 | 0 | 10.9 | 1104 |  | 16589
11.323 | 0 | 1.8 | 1105 |  | 11323
7.648 | 0 | 5.9 | 1106 |  | 7648
5.451 | 0 | 2.7 | 1107 |  | 5451
4.26 | 0 | 3.6 | 1108 |  | 4260
4.109 | 0 | 3.6 | 1109 |  | 4109
4.073 | 0 | 4.1 | 1110 |  | 4073
4.848 | 0 | 4.1 | 1111 |  | 4848
6.534 | 26 | 7.7 | 1112 |  | 6534
8.225 | 209 | 4.1 | 1113 |  | 8225
9.3 | 332 | 9.5 | 1114 |  | 9300
9.662 | 476 | 7.7 | 1115 |  | 9662
10.058 | 639 | 4.1 | 1116 |  | 10058
11.224 | 718 | 2.3 | 1117 |  | 11224
11.974 | 643 | 1.4 | 1118 |  | 11974
12.989 | 438 | 3.2 | 1119 |  | 12989
13.36 | 363 | 6.3 | 1120 |  | 13360
13.499 | 288 | 7.7 | 1121 |  | 13499
13.125 | 193 | 6.8 | 1122 |  | 13125
14.167 | 14 | 4.5 | 1123 |  | 14167
15.664 | 0 | 0 | 1124 |  | 15664
18.343 | 0 | 1.4 | 1125 |  | 18343
19.904 | 0 | 5.9 | 1126 |  | 19904
18.248 | 0 | 2.7 | 1127 |  | 18248
15.988 | 0 | 1.4 | 1128 |  | 15988
11.496 | 0 | 2.7 | 1129 |  | 11496
7.66 | 0 | 4.5 | 1130 |  | 7660
5.213 | 0 | 4.5 | 1131 |  | 5213
4.419 | 0 | 5 | 1132 |  | 4419
4.275 | 0 | 5 | 1133 |  | 4275
4.04 | 0 | 2.7 | 1134 |  | 4040
4.868 | 0 | 1.8 | 1135 |  | 4868
6.269 | 29 | 2.3 | 1136 |  | 6269
8.405 | 219 | 5.9 | 1137 |  | 8405
9.536 | 341 | 7.7 | 1138 |  | 9536
9.804 | 489 | 10.9 | 1139 |  | 9804
10.333 | 651 | 6.8 | 1140 |  | 10333
10.765 | 711 | 5.9 | 1141 |  | 10765
11.772 | 650 | 11.8 | 1142 |  | 11772
13.492 | 451 | 10.2 | 1143 |  | 13492
13.089 | 376 | 9.9 | 1144 |  | 13089
12.898 | 272 | 9.6 | 1145 |  | 12898
13.235 | 131 | 9.3 | 1146 |  | 13235
14.735 | 4 | 7.7 | 1147 |  | 14735
16.067 | 0 | 5.4 | 1148 |  | 16067
18.176 | 0 | 2.7 | 1149 |  | 18176
19.094 | 0 | 6.3 | 1150 |  | 19094
18.373 | 0 | 6.8 | 1151 |  | 18373
15.686 | 0 | 2.3 | 1152 |  | 15686
11.566 | 0 | 6.8 | 1153 |  | 11566
7.39 | 0 | 6.8 | 1154 |  | 7390
5.3 | 0 | 3.2 | 1155 |  | 5300
4.367 | 0 | 9 | 1156 |  | 4367
3.988 | 0 | 6.8 | 1157 |  | 3988
4.211 | 0 | 9.5 | 1158 |  | 4211
4.89 | 0 | 11.3 | 1159 |  | 4890
6.541 | 18 | 8.1 | 1160 |  | 6541
8.216 | 120 | 6.8 | 1161 |  | 8216
9.174 | 278 | 7.2 | 1162 |  | 9174
9.977 | 373 | 7.7 | 1163 |  | 9977
10.063 | 514 | 10.9 | 1164 |  | 10063
10.749 | 580 | 6.3 | 1165 |  | 10749
12.177 | 458 | 1.8 | 1166 |  | 12177
14.114 | 309 | 1.8 | 1167 |  | 14114
13.605 | 132 | 6.8 | 1168 |  | 13605
13.534 | 29 | 7.2 | 1169 |  | 13534
13.805 | 31 | 8.1 | 1170 |  | 13805
14.994 | 17 | 5.9 | 1171 |  | 14994
15.868 | 0 | 4.1 | 1172 |  | 15868
17.764 | 0 | 2.7 | 1173 |  | 17764
18.337 | 0 | 2.3 | 1174 |  | 18337
17.958 | 0 | 2.3 | 1175 |  | 17958
15.307 | 0 | 4.1 | 1176 |  | 15307
11.191 | 0 | 1.4 | 1177 |  | 11191
7.529 | 0 | 5.4 | 1178 |  | 7529
5.161 | 0 | 3.2 | 1179 |  | 5161
4.318 | 0 | 5.9 | 1180 |  | 4318
4.102 | 0 | 2.7 | 1181 |  | 4102
4.149 | 0 | 1.4 | 1182 |  | 4149
4.773 | 0 | 6.3 | 1183 |  | 4773
6.666 | 3 | 2.7 | 1184 |  | 6666
8.204 | 67 | 1.4 | 1185 |  | 8204
8.981 | 198 | 2.3 | 1186 |  | 8981
9.692 | 284 | 1.4 | 1187 |  | 9692
10.273 | 505 | 0.9 | 1188 |  | 10273
10.448 | 560 | 1.8 | 1189 |  | 10448
12.561 | 565 | 3.2 | 1190 |  | 12561
13.726 | 402 | 6.3 | 1191 |  | 13726
13.56 | 255 | 7.2 | 1192 |  | 13560
12.795 | 134 | 3.6 | 1193 |  | 12795
13.105 | 76 | 3.2 | 1194 |  | 13105
13.933 | 3 | 1.8 | 1195 |  | 13933
16.236 | 0 | 3.6 | 1196 |  | 16236
18.004 | 0 | 1.4 | 1197 |  | 18004
18.734 | 0 | 3.2 | 1198 |  | 18734
18.629 | 0 | 4.5 | 1199 |  | 18629
15.791 | 0 | 1.8 | 1200 |  | 15791
11.195 | 0 | 2.3 | 1201 |  | 11195
7.747 | 0 | 6.3 | 1202 |  | 7747
5.137 | 0 | 2.7 | 1203 |  | 5137
4.278 | 0 | 2.7 | 1204 |  | 4278
4.084 | 0 | 5.9 | 1205 |  | 4084
4.103 | 0 | 4.1 | 1206 |  | 4103
4.69 | 0 | 2.7 | 1207 |  | 4690
6.404 | 6 | 2.7 | 1208 |  | 6404
7.829 | 148 | 2.3 | 1209 |  | 7829
9.029 | 292 | 4.1 | 1210 |  | 9029
9.456 | 197 | 4.1 | 1211 |  | 9456
9.938 | 619 | 1.4 | 1212 |  | 9938
10.927 | 708 | 2.3 | 1213 |  | 10927
11.855 | 631 | 6.3 | 1214 |  | 11855
13.301 | 437 | 6.3 | 1215 |  | 13301
13.65 | 354 | 7.7 | 1216 |  | 13650
13.502 | 282 | 6.3 | 1217 |  | 13502
13.213 | 195 | 6.3 | 1218 |  | 13213
14.021 | 23 | 4.5 | 1219 |  | 14021
15.546 | 0 | 0 | 1220 |  | 15546
17.405 | 0 | 2.3 | 1221 |  | 17405
18.641 | 0 | 2.3 | 1222 |  | 18641
18.302 | 0 | 3.2 | 1223 |  | 18302
15.805 | 0 | 1.8 | 1224 |  | 15805
10.852 | 0 | 2.3 | 1225 |  | 10852
7.248 | 0 | 1.8 | 1226 |  | 7248
5.186 | 0 | 2.7 | 1227 |  | 5186
4.311 | 0 | 1.8 | 1228 |  | 4311
4.107 | 0 | 4.5 | 1229 |  | 4107
4.068 | 0 | 2.3 | 1230 |  | 4068
4.799 | 0 | 4.1 | 1231 |  | 4799
6.672 | 0 | 4.5 | 1232 |  | 6672
8.331 | 46 | 1.8 | 1233 |  | 8331
8.764 | 159 | 6.8 | 1234 |  | 8764
9.321 | 323 | 4.1 | 1235 |  | 9321
10.054 | 495 | 0 | 1236 |  | 10054
10.669 | 581 | 0.9 | 1237 |  | 10669
12.043 | 483 | 2.7 | 1238 |  | 12043
13.355 | 299 | 1.8 | 1239 |  | 13355
13.162 | 166 | 3.6 | 1240 |  | 13162
12.818 | 69 | 9 | 1241 |  | 12818
13.533 | 25 | 5.4 | 1242 |  | 13533
14.115 | 2 | 3.2 | 1243 |  | 14115
15.819 | 0 | 1.4 | 1244 |  | 15819
17.176 | 0 | 1.4 | 1245 |  | 17176
19.234 | 0 | 4.1 | 1246 |  | 19234
18.142 | 0 | 3.6 | 1247 |  | 18142
15.624 | 0 | 1.4 | 1248 |  | 15624
11.016 | 0 | 1.4 | 1249 |  | 11016
7.328 | 0 | 1.8 | 1250 |  | 7328
5.44 | 0 | 2.3 | 1251 |  | 5440
4.296 | 0 | 5 | 1252 |  | 4296
3.8 | 0 | 2.3 | 1253 |  | 3800
4.075 | 0 | 2.7 | 1254 |  | 4075
4.628 | 0 | 5.4 | 1255 |  | 4628
6.637 | 5 | 3.6 | 1256 |  | 6637
7.944 | 32 | 1.8 | 1257 |  | 7944
8.805 | 101 | 0.9 | 1258 |  | 8805
9.755 | 271 | 1.8 | 1259 |  | 9755
9.755 | 445 | 1.4 | 1260 |  | 9755
10.851 | 565 | 1.8 | 1261 |  | 10851
11.74 | 536 | 3.2 | 1262 |  | 11740
13.097 | 322 | 6.8 | 1263 |  | 13097
13.607 | 169 | 9.5 | 1264 |  | 13607
13.33 | 88 | 8.1 | 1265 |  | 13330
13.157 | 36 | 6.3 | 1266 |  | 13157
13.807 | 0 | 5.9 | 1267 |  | 13807
15.544 | 0 | 1.8 | 1268 |  | 15544
17.621 | 0 | 2.3 | 1269 |  | 17621
18.519 | 0 | 2.3 | 1270 |  | 18519
18.128 | 0 | 3.2 | 1271 |  | 18128
15.358 | 0 | 1.4 | 1272 |  | 15358
11.264 | 0 | 0.9 | 1273 |  | 11264
7.251 | 0 | 3.6 | 1274 |  | 7251
5.177 | 0 | 0.9 | 1275 |  | 5177
4.261 | 0 | 3.6 | 1276 |  | 4261
3.995 | 0 | 5.4 | 1277 |  | 3995
3.889 | 0 | 3.2 | 1278 |  | 3889
4.748 | 0 | 6.8 | 1279 |  | 4748
6.543 | 9 | 5.9 | 1280 |  | 6543
8.018 | 38 | 1.8 | 1281 |  | 8018
8.806 | 173 | 3.6 | 1282 |  | 8806
9.27 | 362 | 4.5 | 1283 |  | 9270
9.749 | 563 | 3.6 | 1284 |  | 9749
10.674 | 676 | 0.9 | 1285 |  | 10674
11.582 | 598 | 5.4 | 1286 |  | 11582
13.276 | 417 | 4.5 | 1287 |  | 13276
13.286 | 314 | 3.2 | 1288 |  | 13286
13.522 | 222 | 7.2 | 1289 |  | 13522
12.674 | 120 | 6.3 | 1290 |  | 12674
13.893 | 8 | 7.7 | 1291 |  | 13893
15.312 | 0 | 1.4 | 1292 |  | 15312
17.378 | 0 | 0.9 | 1293 |  | 17378
18.39 | 0 | 2.3 | 1294 |  | 18390
17.734 | 0 | 2.3 | 1295 |  | 17734
14.861 | 0 | 5.4 | 1296 |  | 14861
11.019 | 0 | 1.4 | 1297 |  | 11019
7.313 | 0 | 0.9 | 1298 |  | 7313
5.253 | 0 | 1.4 | 1299 |  | 5253
4.265 | 0 | 3.6 | 1300 |  | 4265
4.006 | 0 | 0 | 1301 |  | 4006
4.08 | 0 | 4.5 | 1302 |  | 4080
4.716 | 0 | 2.3 | 1303 |  | 4716
6.52 | 24 | 7.2 | 1304 |  | 6520
7.851 | 61 | 3.2 | 1305 |  | 7851
8.767 | 94 | 1.4 | 1306 |  | 8767
9.559 | 300 | 3.6 | 1307 |  | 9559
9.615 | 475 | 1.4 | 1308 |  | 9615
10.662 | 483 | 11.8 | 1309 |  | 10662
11.991 | 338 | 12.7 | 1310 |  | 11991
13.141 | 413 | 9.9 | 1311 |  | 13141
13.892 | 342 | 9.9 | 1312 |  | 13892
13.22 | 283 | 10.4 | 1313 |  | 13220
12.707 | 215 | 9.9 | 1314 |  | 12707
14.063 | 36 | 10.7 | 1315 |  | 14063
16.084 | 0 | 11.9 | 1316 |  | 16084
17.571 | 0 | 14 | 1317 |  | 17571
18.38 | 0 | 11 | 1318 |  | 18380
18.035 | 0 | 9.6 | 1319 |  | 18035
15.271 | 0 | 11.3 | 1320 |  | 15271
11.043 | 0 | 11.9 | 1321 |  | 11043
7.183 | 0 | 10 | 1322 |  | 7183
5.309 | 0 | 7.2 | 1323 |  | 5309
4.245 | 0 | 10.9 | 1324 |  | 4245
3.821 | 0 | 9.5 | 1325 |  | 3821
3.859 | 0 | 2.3 | 1326 |  | 3859
4.641 | 0 | 5.9 | 1327 |  | 4641
6.358 | 37 | 8.1 | 1328 |  | 6358
7.961 | 163 | 6.3 | 1329 |  | 7961
9.033 | 339 | 11.8 | 1330 |  | 9033
9.418 | 479 | 11.8 | 1331 |  | 9418
9.519 | 634 | 12.7 | 1332 |  | 9519
10.591 | 707 | 10 | 1333 |  | 10591
12.131 | 634 | 9.5 | 1334 |  | 12131
12.968 | 322 | 10 | 1335 |  | 12968
12.844 | 188 | 10.4 | 1336 |  | 12844
13.332 | 263 | 13.6 | 1337 |  | 13332
12.731 | 188 | 12.7 | 1338 |  | 12731
13.65 | 42 | 10 | 1339 |  | 13650
15.526 | 0 | 9 | 1340 |  | 15526
17.548 | 0 | 5.4 | 1341 |  | 17548
17.961 | 0 | 8.1 | 1342 |  | 17961
17.524 | 0 | 7.7 | 1343 |  | 17524
15.581 | 0 | 8.1 | 1344 |  | 15581
11.16 | 0 | 11.3 | 1345 |  | 11160
7.427 | 0 | 12.2 | 1346 |  | 7427
5.165 | 0 | 6.3 | 1347 |  | 5165
4.225 | 0 | 2.3 | 1348 |  | 4225
3.949 | 0 | 1.8 | 1349 |  | 3949
3.929 | 0 | 5.4 | 1350 |  | 3929
4.705 | 0 | 6.8 | 1351 |  | 4705
6.06 | 26 | 10.9 | 1352 |  | 6060
7.869 | 163 | 4.1 | 1353 |  | 7869
8.805 | 320 | 4.1 | 1354 |  | 8805
9.388 | 468 | 5 | 1355 |  | 9388
10.153 | 642 | 9 | 1356 |  | 10153
10.899 | 721 | 7.7 | 1357 |  | 10899
11.727 | 629 | 14 | 1358 |  | 11727
13.203 | 472 | 13.6 | 1359 |  | 13203
13.466 | 356 | 9.5 | 1360 |  | 13466
12.782 | 275 | 10 | 1361 |  | 12782
12.459 | 151 | 8.1 | 1362 |  | 12459
13.896 | 20 | 6.8 | 1363 |  | 13896
15.852 | 0 | 5 | 1364 |  | 15852
17.271 | 0 | 3.2 | 1365 |  | 17271
19.01 | 0 | 2.3 | 1366 |  | 19010
18.155 | 0 | 2.3 | 1367 |  | 18155
15.305 | 0 | 10.9 | 1368 |  | 15305
11.024 | 0 | 8.1 | 1369 |  | 11024
7.191 | 0 | 12.7 | 1370 |  | 7191
5.212 | 0 | 10.4 | 1371 |  | 5212
4.163 | 0 | 10 | 1372 |  | 4163
3.975 | 0 | 12.2 | 1373 |  | 3975
4.109 | 0 | 12.5 | 1374 |  | 4109
4.749 | 0 | 13.6 | 1375 |  | 4749
6.146 | 30 | 11.9 | 1376 |  | 6146
7.898 | 123 | 9.3 | 1377 |  | 7898
8.67 | 308 | 11.3 | 1378 |  | 8670
9.175 | 395 | 11 | 1379 |  | 9175
9.91 | 420 | 11.3 | 1380 |  | 9910
10.427 | 705 | 11.9 | 1381 |  | 10427
11.298 | 536 | 11.6 | 1382 |  | 11298
13.108 | 353 | 12.8 | 1383 |  | 13108
12.958 | 145 | 9.6 | 1384 |  | 12958
13.065 | 194 | 9.6 | 1385 |  | 13065
12.605 | 127 | 13.6 | 1386 |  | 12605
13.469 | 25 | 9 | 1387 |  | 13469
14.872 | 0 | 7.2 | 1388 |  | 14872
17.78 | 0 | 9.5 | 1389 |  | 17780
17.638 | 0 | 13.6 | 1390 |  | 17638
17.411 | 0 | 10.4 | 1391 |  | 17411
15.269 | 0 | 10.7 | 1392 |  | 15269
11.12 | 0 | 12.7 | 1393 |  | 11120
7.066 | 0 | 9.3 | 1394 |  | 7066
5.059 | 0 | 10.9 | 1395 |  | 5059
4.052 | 0 | 10.9 | 1396 |  | 4052
3.838 | 0 | 5.4 | 1397 |  | 3838
4.066 | 0 | 3.6 | 1398 |  | 4066
4.499 | 0 | 1.8 | 1399 |  | 4499
6.169 | 17 | 2.7 | 1400 |  | 6169
7.742 | 173 | 3.2 | 1401 |  | 7742
8.839 | 332 | 0.9 | 1402 |  | 8839
9.451 | 477 | 7.2 | 1403 |  | 9451
9.792 | 619 | 8.6 | 1404 |  | 9792
10.519 | 672 | 4.1 | 1405 |  | 10519
11.774 | 529 | 7.2 | 1406 |  | 11774
13.111 | 292 | 4.1 | 1407 |  | 13111
13.502 | 169 | 2.7 | 1408 |  | 13502
13.305 | 134 | 3.6 | 1409 |  | 13305
12.93 | 156 | 2.7 | 1410 |  | 12930
13.37 | 28 | 2.3 | 1411 |  | 13370
14.683 | 0 | 11.3 | 1412 |  | 14683
17.037 | 0 | 11.3 | 1413 |  | 17037
17.701 | 0 | 10.4 | 1414 |  | 17701
17.834 | 0 | 13.1 | 1415 |  | 17834
14.664 | 0 | 10.9 | 1416 |  | 14664
10.971 | 0 | 10.9 | 1417 |  | 10971
7.211 | 0 | 10.9 | 1418 |  | 7211
5.077 | 0 | 10.4 | 1419 |  | 5077
4.006 | 0 | 9.3 | 1420 |  | 4006
3.95 | 0 | 9.3 | 1421 |  | 3950
3.979 | 0 | 6.3 | 1422 |  | 3979
4.537 | 0 | 7.2 | 1423 |  | 4537
6.256 | 34 | 9.3 | 1424 |  | 6256
7.351 | 180 | 10.2 | 1425 |  | 7351
8.524 | 293 | 10 | 1426 |  | 8524
9.444 | 389 | 14 | 1427 |  | 9444
9.486 | 453 | 10.7 | 1428 |  | 9486
10.293 | 620 | 9.6 | 1429 |  | 10293
11.214 | 568 | 10.4 | 1430 |  | 11214
12.931 | 412 | 11.8 | 1431 |  | 12931
12.706 | 276 | 9.9 | 1432 |  | 12706
12.6 | 219 | 12.7 | 1433 |  | 12600
12.628 | 125 | 10 | 1434 |  | 12628
13.557 | 16 | 11.3 | 1435 |  | 13557
14.703 | 0 | 8.1 | 1436 |  | 14703
17.279 | 0 | 8.6 | 1437 |  | 17279
17.242 | 0 | 4.5 | 1438 |  | 17242
17.277 | 0 | 2.3 | 1439 |  | 17277
14.572 | 0 | 5.4 | 1440 |  | 14572
10.326 | 0 | 5.4 | 1441 |  | 10326
7.068 | 0 | 3.6 | 1442 |  | 7068
5.003 | 0 | 7.7 | 1443 |  | 5003
4.237 | 0 | 4.1 | 1444 |  | 4237
3.815 | 0 | 4.1 | 1445 |  | 3815
3.975 | 0 | 7.2 | 1446 |  | 3975
4.625 | 0 | 5.4 | 1447 |  | 4625
6.129 | 56 | 6.3 | 1448 |  | 6129
7.862 | 233 | 5.9 | 1449 |  | 7862
8.382 | 335 | 5.4 | 1450 |  | 8382
9.152 | 478 | 3.2 | 1451 |  | 9152
9.735 | 625 | 5 | 1452 |  | 9735
10.389 | 693 | 5.9 | 1453 |  | 10389
11.399 | 647 | 5.4 | 1454 |  | 11399
13.069 | 483 | 5.9 | 1455 |  | 13069
12.637 | 359 | 3.2 | 1456 |  | 12637
12.822 | 287 | 2.7 | 1457 |  | 12822
12.212 | 76 | 5.4 | 1458 |  | 12212
13.318 | 31 | 4.5 | 1459 |  | 13318
15.181 | 0 | 1.4 | 1460 |  | 15181
16.89 | 0 | 1.8 | 1461 |  | 16890
17.514 | 0 | 2.3 | 1462 |  | 17514
17.478 | 0 | 7.7 | 1463 |  | 17478
15.204 | 0 | 5.9 | 1464 |  | 15204
10.965 | 0 | 5.9 | 1465 |  | 10965
6.992 | 0 | 2.3 | 1466 |  | 6992
5.061 | 0 | 4.1 | 1467 |  | 5061
4.041 | 0 | 5.4 | 1468 |  | 4041
3.725 | 0 | 2.7 | 1469 |  | 3725
3.824 | 0 | 4.1 | 1470 |  | 3824
4.711 | 0 | 0.9 | 1471 |  | 4711
6.238 | 50 | 12.2 | 1472 |  | 6238
7.828 | 76 | 9.5 | 1473 |  | 7828
8.79 | 90 | 11.8 | 1474 |  | 8790
9.22 | 365 | 7.2 | 1475 |  | 9220
9.569 | 569 | 5 | 1476 |  | 9569
10.198 | 710 | 10 | 1477 |  | 10198
11.576 | 626 | 9.5 | 1478 |  | 11576
12.919 | 480 | 7.7 | 1479 |  | 12919
12.976 | 364 | 6.3 | 1480 |  | 12976
12.998 | 296 | 10.9 | 1481 |  | 12998
12.118 | 222 | 13.6 | 1482 |  | 12118
13.087 | 26 | 10.9 | 1483 |  | 13087
15.084 | 0 | 11.8 | 1484 |  | 15084
16.877 | 0 | 6.3 | 1485 |  | 16877
18.335 | 0 | 8.6 | 1486 |  | 18335
17.576 | 0 | 6.3 | 1487 |  | 17576
15.091 | 0 | 7.7 | 1488 |  | 15091
10.623 | 0 | 3.2 | 1489 |  | 10623
6.959 | 0 | 3.6 | 1490 |  | 6959
5.073 | 0 | 5 | 1491 |  | 5073
4.068 | 0 | 2.3 | 1492 |  | 4068
3.748 | 0 | 1.4 | 1493 |  | 3748
3.778 | 0 | 0.9 | 1494 |  | 3778
4.503 | 0 | 1.4 | 1495 |  | 4503
6.118 | 14 | 0 | 1496 |  | 6118
7.56 | 134 | 0 | 1497 |  | 7560
8.602 | 251 | 0 | 1498 |  | 8602
8.993 | 354 | 1.4 | 1499 |  | 8993
9.534 | 626 | 2.7 | 1500 |  | 9534
10.205 | 710 | 2.7 | 1501 |  | 10205
11.028 | 625 | 4.5 | 1502 |  | 11028
11.99 | 483 | 10.4 | 1503 |  | 11990
12.749 | 366 | 8.6 | 1504 |  | 12749
12.388 | 301 | 6.8 | 1505 |  | 12388
12.449 | 223 | 2.7 | 1506 |  | 12449
13.521 | 64 | 7.2 | 1507 |  | 13521
15.132 | 0 | 1.8 | 1508 |  | 15132
16.289 | 0 | 6.3 | 1509 |  | 16289
18.117 | 0 | 4.5 | 1510 |  | 18117
16.628 | 0 | 1.4 | 1511 |  | 16628
14.54 | 0 | 3.6 | 1512 |  | 14540
10.644 | 0 | 5.9 | 1513 |  | 10644
7.182 | 0 | 2.3 | 1514 |  | 7182
5.044 | 0 | 0.9 | 1515 |  | 5044
4.021 | 0 | 0 | 1516 |  | 4021
3.708 | 0 | 6.3 | 1517 |  | 3708
3.81 | 0 | 1.8 | 1518 |  | 3810
4.547 | 0 | 1.4 | 1519 |  | 4547
6.125 | 75 | 2.7 | 1520 |  | 6125
7.792 | 234 | 2.7 | 1521 |  | 7792
8.995 | 335 | 8.1 | 1522 |  | 8995
8.889 | 472 | 10.4 | 1523 |  | 8889
9.535 | 641 | 9.6 | 1524 |  | 9535
10.295 | 522 | 14 | 1525 |  | 10295
11.629 | 573 | 9.3 | 1526 |  | 11629
12.421 | 339 | 12.2 | 1527 |  | 12421
12.414 | 316 | 9.6 | 1528 |  | 12414
12.766 | 215 | 10.7 | 1529 |  | 12766
12.675 | 138 | 11.3 | 1530 |  | 12675
13.892 | 52 | 6.3 | 1531 |  | 13892
14.973 | 0 | 9.6 | 1532 |  | 14973
16.45 | 0 | 13.1 | 1533 |  | 16450
18.347 | 0 | 9.6 | 1534 |  | 18347
17.377 | 0 | 14 | 1535 |  | 17377
14.739 | 0 | 10.9 | 1536 |  | 14739
10.599 | 0 | 13.1 | 1537 |  | 10599
6.974 | 0 | 12.2 | 1538 |  | 6974
4.968 | 0 | 9.5 | 1539 |  | 4968
3.937 | 0 | 9 | 1540 |  | 3937
3.647 | 0 | 7.7 | 1541 |  | 3647
3.861 | 0 | 8.1 | 1542 |  | 3861
4.591 | 0 | 9.5 | 1543 |  | 4591
5.894 | 94 | 10 | 1544 |  | 5894
7.56 | 263 | 10.4 | 1545 |  | 7560
8.669 | 354 | 12.2 | 1546 |  | 8669
8.917 | 487 | 14 | 1547 |  | 8917
9.215 | 650 | 14 | 1548 |  | 9215
10.312 | 707 | 12.7 | 1549 |  | 10312
10.95 | 642 | 12.2 | 1550 |  | 10950
12.535 | 492 | 13.6 | 1551 |  | 12535
12.776 | 377 | 13.6 | 1552 |  | 12776
12.552 | 303 | 10.4 | 1553 |  | 12552
12.213 | 186 | 10.9 | 1554 |  | 12213
13.662 | 23 | 11.8 | 1555 |  | 13662
15.003 | 0 | 11.3 | 1556 |  | 15003
17.192 | 0 | 10 | 1557 |  | 17192
17.265 | 0 | 7.2 | 1558 |  | 17265
17.95 | 0 | 5.4 | 1559 |  | 17950
14.92 | 0 | 9.5 | 1560 |  | 14920
11.027 | 0 | 6.8 | 1561 |  | 11027
6.782 | 0 | 5.4 | 1562 |  | 6782
4.938 | 0 | 4.5 | 1563 |  | 4938
4.059 | 0 | 8.1 | 1564 |  | 4059
3.681 | 0 | 5.4 | 1565 |  | 3681
3.799 | 0 | 5.4 | 1566 |  | 3799
4.451 | 0 | 3.6 | 1567 |  | 4451
6.06 | 38 | 1.4 | 1568 |  | 6060
7.537 | 254 | 11.8 | 1569 |  | 7537
8.361 | 234 | 7.7 | 1570 |  | 8361
9.012 | 391 | 10.4 | 1571 |  | 9012
9.265 | 397 | 10.2 | 1572 |  | 9265
9.853 | 618 | 12.2 | 1573 |  | 9853
11.339 | 437 | 11.8 | 1574 |  | 11339
12.656 | 272 | 8.1 | 1575 |  | 12656
12.812 | 277 | 11.8 | 1576 |  | 12812
12.319 | 164 | 6.3 | 1577 |  | 12319
12.093 | 109 | 10 | 1578 |  | 12093
13.498 | 21 | 5.4 | 1579 |  | 13498
14.545 | 0 | 5.9 | 1580 |  | 14545
16.494 | 0 | 3.6 | 1581 |  | 16494
17.235 | 0 | 2.7 | 1582 |  | 17235
17.231 | 0 | 7.7 | 1583 |  | 17231
14.909 | 0 | 1.4 | 1584 |  | 14909
10.904 | 0 | 4.5 | 1585 |  | 10904
6.938 | 0 | 4.1 | 1586 |  | 6938
4.922 | 0 | 4.1 | 1587 |  | 4922
4.058 | 0 | 3.6 | 1588 |  | 4058
3.773 | 0 | 9 | 1589 |  | 3773
3.559 | 0 | 8.6 | 1590 |  | 3559
4.498 | 0 | 9 | 1591 |  | 4498
6.084 | 20 | 10.4 | 1592 |  | 6084
7.623 | 65 | 9.5 | 1593 |  | 7623
8.627 | 180 | 10.9 | 1594 |  | 8627
8.531 | 343 | 8.1 | 1595 |  | 8531
9.167 | 520 | 4.1 | 1596 |  | 9167
10.432 | 590 | 10 | 1597 |  | 10432
11.192 | 502 | 7.2 | 1598 |  | 11192
13.139 | 316 | 6.8 | 1599 |  | 13139
12.638 | 181 | 2.3 | 1600 |  | 12638
11.952 | 188 | 2.3 | 1601 |  | 11952
12.291 | 44 | 5.9 | 1602 |  | 12291
13.034 | 21 | 5.9 | 1603 |  | 13034
14.271 | 0 | 2.7 | 1604 |  | 14271
16.909 | 0 | 6.8 | 1605 |  | 16909
17.365 | 0 | 2.7 | 1606 |  | 17365
17.24 | 0 | 4.1 | 1607 |  | 17240
14.143 | 0 | 3.2 | 1608 |  | 14143
10.593 | 0 | 9.5 | 1609 |  | 10593
7.02 | 0 | 6.8 | 1610 |  | 7020
4.955 | 0 | 6.3 | 1611 |  | 4955
4.039 | 0 | 5.4 | 1612 |  | 4039
3.703 | 0 | 3.2 | 1613 |  | 3703
3.808 | 0 | 5.4 | 1614 |  | 3808
4.612 | 0 | 5.9 | 1615 |  | 4612
6.029 | 56 | 3.6 | 1616 |  | 6029
7.413 | 235 | 10.9 | 1617 |  | 7413
8.745 | 346 | 9.5 | 1618 |  | 8745
8.925 | 478 | 10.9 | 1619 |  | 8925
9.605 | 635 | 4.1 | 1620 |  | 9605
9.716 | 702 | 5.9 | 1621 |  | 9716
11.159 | 653 | 5.9 | 1622 |  | 11159
12.03 | 485 | 1.4 | 1623 |  | 12030
13.033 | 161 | 9.5 | 1624 |  | 13033
12.12 | 166 | 7.7 | 1625 |  | 12120
12.389 | 46 | 5.9 | 1626 |  | 12389
12.954 | 71 | 3.2 | 1627 |  | 12954
14.794 | 0 | 3.2 | 1628 |  | 14794
16.822 | 0 | 9.5 | 1629 |  | 16822
18.124 | 0 | 6.3 | 1630 |  | 18124
16.637 | 0 | 11.3 | 1631 |  | 16637
14.574 | 0 | 7.7 | 1632 |  | 14574
10.291 | 0 | 8.1 | 1633 |  | 10291
6.846 | 0 | 6.8 | 1634 |  | 6846
4.962 | 0 | 6.3 | 1635 |  | 4962
3.903 | 0 | 5.4 | 1636 |  | 3903
3.724 | 0 | 4.5 | 1637 |  | 3724
3.821 | 0 | 5.9 | 1638 |  | 3821
4.462 | 0 | 5 | 1639 |  | 4462
6.034 | 50 | 6.3 | 1640 |  | 6034
7.64 | 178 | 5.4 | 1641 |  | 7640
8.36 | 349 | 8.6 | 1642 |  | 8360
8.981 | 489 | 4.1 | 1643 |  | 8981
9.321 | 657 | 11.3 | 1644 |  | 9321
9.723 | 728 | 11.6 | 1645 |  | 9723
11.237 | 637 | 10 | 1646 |  | 11237
12.474 | 339 | 10.4 | 1647 |  | 12474
12.53 | 199 | 9.3 | 1648 |  | 12530
12.437 | 278 | 14 | 1649 |  | 12437
12.195 | 203 | 11.8 | 1650 |  | 12195
12.726 | 55 | 13.6 | 1651 |  | 12726
14.459 | 0 | 4.5 | 1652 |  | 14459
16.211 | 0 | 6.3 | 1653 |  | 16211
17.022 | 0 | 5 | 1654 |  | 17022
16.96 | 0 | 2.7 | 1655 |  | 16960
14.359 | 0 | 5 | 1656 |  | 14359
10.393 | 0 | 1.4 | 1657 |  | 10393
7.072 | 0 | 6.8 | 1658 |  | 7072
4.928 | 0 | 0 | 1659 |  | 4928
3.953 | 0 | 3.6 | 1660 |  | 3953
3.625 | 0 | 13.6 | 1661 |  | 3625
3.804 | 0 | 11.8 | 1662 |  | 3804
4.306 | 0 | 7.7 | 1663 |  | 4306
5.829 | 43 | 2.3 | 1664 |  | 5829
7.502 | 181 | 1.8 | 1665 |  | 7502
8.498 | 338 | 11.3 | 1666 |  | 8498
9.231 | 475 | 14 | 1667 |  | 9231
9.348 | 448 | 12.7 | 1668 |  | 9348
9.883 | 480 | 10.4 | 1669 |  | 9883
11.136 | 476 | 5.9 | 1670 |  | 11136
11.962 | 307 | 4.5 | 1671 |  | 11962
12.463 | 237 | 4.1 | 1672 |  | 12463
12.103 | 139 | 3.6 | 1673 |  | 12103
11.776 | 216 | 7.2 | 1674 |  | 11776
13.088 | 73 | 3.2 | 1675 |  | 13088
14.783 | 0 | 0 | 1676 |  | 14783
16.557 | 0 | 4.5 | 1677 |  | 16557
17.101 | 0 | 6.8 | 1678 |  | 17101
17.083 | 0 | 7.7 | 1679 |  | 17083
14.684 | 0 | 8.6 | 1680 |  | 14684
10.487 | 0 | 5.4 | 1681 |  | 10487
6.874 | 0 | 5.4 | 1682 |  | 6874
4.782 | 0 | 5.9 | 1683 |  | 4782
3.92 | 0 | 4.1 | 1684 |  | 3920
3.595 | 0 | 3.2 | 1685 |  | 3595
3.712 | 0 | 2.3 | 1686 |  | 3712
4.402 | 0 | 2.3 | 1687 |  | 4402
5.958 | 104 | 5 | 1688 |  | 5958
7.584 | 260 | 1.8 | 1689 |  | 7584
8.358 | 351 | 5.4 | 1690 |  | 8358
8.914 | 481 | 1.8 | 1691 |  | 8914
8.91 | 629 | 1.8 | 1692 |  | 8910
9.795 | 709 | 5 | 1693 |  | 9795
10.883 | 637 | 5.4 | 1694 |  | 10883
11.81 | 491 | 2.7 | 1695 |  | 11810
11.814 | 364 | 11.3 | 1696 |  | 11814
11.988 | 301 | 10.4 | 1697 |  | 11988
11.73 | 232 | 9.5 | 1698 |  | 11730
12.887 | 89 | 6.3 | 1699 |  | 12887
14.274 | 0 | 1.8 | 1700 |  | 14274
16.367 | 0 | 0 | 1701 |  | 16367
16.915 | 0 | 4.1 | 1702 |  | 16915
16.463 | 0 | 2.3 | 1703 |  | 16463
14.656 | 0 | 1.4 | 1704 |  | 14656
10.304 | 0 | 5.9 | 1705 |  | 10304
7.004 | 0 | 6.3 | 1706 |  | 7004
4.891 | 0 | 4.1 | 1707 |  | 4891
3.878 | 0 | 5 | 1708 |  | 3878
3.691 | 0 | 9.5 | 1709 |  | 3691
3.717 | 0 | 4.1 | 1710 |  | 3717
4.336 | 0 | 6.3 | 1711 |  | 4336
5.867 | 47 | 4.1 | 1712 |  | 5867
7.587 | 202 | 5.9 | 1713 |  | 7587
8.15 | 327 | 5.9 | 1714 |  | 8150
8.616 | 457 | 1.4 | 1715 |  | 8616
8.973 | 612 | 1.8 | 1716 |  | 8973
9.971 | 699 | 2.3 | 1717 |  | 9971
10.78 | 613 | 5 | 1718 |  | 10780
11.94 | 458 | 10.9 | 1719 |  | 11940
12.198 | 352 | 10 | 1720 |  | 12198
12.315 | 287 | 10.4 | 1721 |  | 12315
11.811 | 222 | 10 | 1722 |  | 11811
13.235 | 76 | 5.4 | 1723 |  | 13235
14.373 | 0 | 2.3 | 1724 |  | 14373
15.567 | 0 | 0.9 | 1725 |  | 15567
17.407 | 0 | 2.7 | 1726 |  | 17407
17.27 | 0 | 4.1 | 1727 |  | 17270
14.261 | 0 | 1.8 | 1728 |  | 14261
10.071 | 0 | 2.7 | 1729 |  | 10071
6.639 | 0 | 2.7 | 1730 |  | 6639
4.683 | 0 | 4.1 | 1731 |  | 4683
4.071 | 0 | 1.8 | 1732 |  | 4071
3.665 | 0 | 1.8 | 1733 |  | 3665
3.751 | 0 | 3.2 | 1734 |  | 3751
4.372 | 0 | 3.6 | 1735 |  | 4372
5.666 | 82 | 1.8 | 1736 |  | 5666
7.265 | 227 | 0 | 1737 |  | 7265
8.118 | 311 | 0.9 | 1738 |  | 8118
8.678 | 441 | 1.8 | 1739 |  | 8678
9.023 | 586 | 2.7 | 1740 |  | 9023
9.624 | 682 | 6.8 | 1741 |  | 9624
11.188 | 592 | 8.6 | 1742 |  | 11188
12.127 | 447 | 9 | 1743 |  | 12127
12.13 | 332 | 10.9 | 1744 |  | 12130
11.311 | 262 | 10 | 1745 |  | 11311
12.081 | 60 | 8.6 | 1746 |  | 12081
12.807 | 23 | 6.8 | 1747 |  | 12807
14.151 | 0 | 7.7 | 1748 |  | 14151
16.185 | 0 | 7.7 | 1749 |  | 16185
16.678 | 0 | 8.6 | 1750 |  | 16678
16.683 | 0 | 8.6 | 1751 |  | 16683
14.14 | 0 | 5.4 | 1752 |  | 14140
10.28 | 0 | 3.6 | 1753 |  | 10280
6.732 | 0 | 4.5 | 1754 |  | 6732
4.832 | 0 | 3.6 | 1755 |  | 4832
3.884 | 0 | 5.9 | 1756 |  | 3884
3.74 | 0 | 4.5 | 1757 |  | 3740
3.687 | 0 | 5 | 1758 |  | 3687
4.342 | 0 | 4.5 | 1759 |  | 4342
5.711 | 25 | 5.4 | 1760 |  | 5711
7.423 | 149 | 9 | 1761 |  | 7423
8.054 | 265 | 8.1 | 1762 |  | 8054
8.558 | 364 | 7.2 | 1763 |  | 8558
9.075 | 655 | 7.2 | 1764 |  | 9075
9.754 | 729 | 6.8 | 1765 |  | 9754
10.897 | 642 | 8.6 | 1766 |  | 10897
12.515 | 497 | 8.6 | 1767 |  | 12515
11.829 | 379 | 7.7 | 1768 |  | 11829
11.737 | 316 | 5.4 | 1769 |  | 11737
12.181 | 238 | 8.6 | 1770 |  | 12181
12.219 | 75 | 7.7 | 1771 |  | 12219
14.445 | 0 | 6.3 | 1772 |  | 14445
16.556 | 0 | 5 | 1773 |  | 16556
16.412 | 0 | 5.9 | 1774 |  | 16412
15.595 | 0 | 4.1 | 1775 |  | 15595
13.982 | 0 | 4.1 | 1776 |  | 13982
9.82 | 0 | 0 | 1777 |  | 9820
6.864 | 0 | 2.3 | 1778 |  | 6864
4.816 | 0 | 2.7 | 1779 |  | 4816
3.896 | 0 | 1.8 | 1780 |  | 3896
3.532 | 0 | 1.8 | 1781 |  | 3532
3.688 | 0 | 1.8 | 1782 |  | 3688
4.38 | 0 | 1.4 | 1783 |  | 4380
5.646 | 86 | 1.4 | 1784 |  | 5646
7.222 | 248 | 1.4 | 1785 |  | 7222
8.336 | 346 | 3.6 | 1786 |  | 8336
8.575 | 481 | 4.1 | 1787 |  | 8575
9.059 | 642 | 2.3 | 1788 |  | 9059
9.858 | 521 | 5.9 | 1789 |  | 9858
10.572 | 606 | 7.2 | 1790 |  | 10572
11.784 | 346 | 9.5 | 1791 |  | 11784
11.843 | 324 | 10.4 | 1792 |  | 11843
12.014 | 229 | 9.5 | 1793 |  | 12014
12.012 | 152 | 8.1 | 1794 |  | 12012
12.576 | 63 | 5.9 | 1795 |  | 12576
14.245 | 6 | 2.7 | 1796 |  | 14245
15.645 | 0 | 1.8 | 1797 |  | 15645
16.891 | 0 | 1.4 | 1798 |  | 16891
16.508 | 0 | 2.7 | 1799 |  | 16508
13.855 | 0 | 1.8 | 1800 |  | 13855
10.488 | 0 | 2.7 | 1801 |  | 10488
6.622 | 0 | 4.1 | 1802 |  | 6622
4.709 | 0 | 1.8 | 1803 |  | 4709
3.762 | 0 | 3.2 | 1804 |  | 3762
3.519 | 0 | 6.3 | 1805 |  | 3519
3.534 | 0 | 4.1 | 1806 |  | 3534
4.377 | 0 | 2.3 | 1807 |  | 4377
5.714 | 106 | 4.5 | 1808 |  | 5714
7.236 | 248 | 2.7 | 1809 |  | 7236
7.907 | 342 | 2.3 | 1810 |  | 7907
8.556 | 467 | 5.4 | 1811 |  | 8556
8.978 | 635 | 6.3 | 1812 |  | 8978
9.255 | 702 | 6.3 | 1813 |  | 9255
10.614 | 603 | 10.4 | 1814 |  | 10614
12.012 | 468 | 10.4 | 1815 |  | 12012
12.053 | 260 | 10 | 1816 |  | 12053
11.899 | 188 | 12.2 | 1817 |  | 11899
12.148 | 11 | 8.6 | 1818 |  | 12148
12.401 | 0 | 6.8 | 1819 |  | 12401
14.19 | 4 | 7.2 | 1820 |  | 14190
15.648 | 0 | 5.4 | 1821 |  | 15648
16.594 | 0 | 4.1 | 1822 |  | 16594
15.308 | 0 | 2.7 | 1823 |  | 15308
14.46 | 0 | 0.9 | 1824 |  | 14460
9.84 | 0 | 1.8 | 1825 |  | 9840
6.466 | 0 | 0 | 1826 |  | 6466
4.672 | 0 | 2.7 | 1827 |  | 4672
3.741 | 0 | 3.2 | 1828 |  | 3741
3.524 | 0 | 1.8 | 1829 |  | 3524
3.548 | 0 | 1.4 | 1830 |  | 3548
4.273 | 0 | 1.4 | 1831 |  | 4273
5.571 | 49 | 2.3 | 1832 |  | 5571
7.384 | 263 | 0 | 1833 |  | 7384
8.229 | 243 | 6.3 | 1834 |  | 8229
8.605 | 400 | 6.3 | 1835 |  | 8605
8.592 | 414 | 6.8 | 1836 |  | 8592
9.603 | 630 | 8.1 | 1837 |  | 9603
10.848 | 440 | 8.6 | 1838 |  | 10848
11.549 | 276 | 8.6 | 1839 |  | 11549
11.755 | 289 | 8.6 | 1840 |  | 11755
11.691 | 173 | 8.1 | 1841 |  | 11691
11.502 | 118 | 8.1 | 1842 |  | 11502
12.875 | 32 | 7.2 | 1843 |  | 12875
13.639 | 3 | 5.9 | 1844 |  | 13639
15.592 | 0 | 4.5 | 1845 |  | 15592
16.67 | 0 | 4.5 | 1846 |  | 16670
16.065 | 0 | 3.2 | 1847 |  | 16065
13.193 | 0 | 4.1 | 1848 |  | 13193
9.994 | 0 | 2.7 | 1849 |  | 9994
6.655 | 0 | 1.8 | 1850 |  | 6655
4.705 | 0 | 2.7 | 1851 |  | 4705
3.786 | 0 | 1.8 | 1852 |  | 3786
3.593 | 0 | 2.7 | 1853 |  | 3593
3.622 | 0 | 0 | 1854 |  | 3622
4.357 | 0 | 0 | 1855 |  | 4357
5.596 | 31 | 1.8 | 1856 |  | 5596
7.08 | 76 | 1.8 | 1857 |  | 7080
8.247 | 188 | 0 | 1858 |  | 8247
8.212 | 352 | 0 | 1859 |  | 8212
9.017 | 524 | 2.7 | 1860 |  | 9017
9.366 | 614 | 3.6 | 1861 |  | 9366
10.647 | 522 | 6.3 | 1862 |  | 10647
11.356 | 327 | 6.8 | 1863 |  | 11356
11.831 | 195 | 9 | 1864 |  | 11831
11.933 | 199 | 8.1 | 1865 |  | 11933
11.768 | 55 | 6.8 | 1866 |  | 11768
12.538 | 32 | 5.9 | 1867 |  | 12538
14.054 | 0 | 3.2 | 1868 |  | 14054
15.37 | 0 | 4.1 | 1869 |  | 15370
16.214 | 0 | 4.5 | 1870 |  | 16214
16.172 | 0 | 3.6 | 1871 |  | 16172
13.869 | 0 | 2.7 | 1872 |  | 13869
9.823 | 0 | 2.7 | 1873 |  | 9823
6.614 | 0 | 3.6 | 1874 |  | 6614
4.532 | 0 | 4.1 | 1875 |  | 4532
3.772 | 0 | 4.5 | 1876 |  | 3772
3.576 | 0 | 4.1 | 1877 |  | 3576
3.486 | 0 | 5.4 | 1878 |  | 3486
4.277 | 0 | 4.1 | 1879 |  | 4277
5.667 | 67 | 1.8 | 1880 |  | 5667
7.078 | 246 | 1.8 | 1881 |  | 7078
7.97 | 355 | 2.7 | 1882 |  | 7970
8.083 | 486 | 5.9 | 1883 |  | 8083
8.686 | 644 | 6.8 | 1884 |  | 8686
9.569 | 714 | 7.7 | 1885 |  | 9569
10.635 | 649 | 8.1 | 1886 |  | 10635
11.7 | 508 | 2.7 | 1887 |  | 11700
11.979 | 172 | 5.4 | 1888 |  | 11979
11.563 | 177 | 5.9 | 1889 |  | 11563
11.917 | 57 | 1.4 | 1890 |  | 11917
12.264 | 82 | 0 | 1891 |  | 12264
14.051 | 0 | 3.2 | 1892 |  | 14051
15.754 | 0 | 2.7 | 1893 |  | 15754
16.277 | 0 | 3.2 | 1894 |  | 16277
16.106 | 0 | 3.6 | 1895 |  | 16106
14.322 | 0 | 1.8 | 1896 |  | 14322
9.61 | 0 | 2.3 | 1897 |  | 9610
6.459 | 0 | 1.8 | 1898 |  | 6459
4.624 | 0 | 0 | 1899 |  | 4624
3.638 | 0 | 1.4 | 1900 |  | 3638
3.52 | 0 | 0 | 1901 |  | 3520
3.461 | 0 | 1.8 | 1902 |  | 3461
4.281 | 0 | 2.7 | 1903 |  | 4281
5.718 | 128 | 0.9 | 1904 |  | 5718
7.232 | 264 | 3.6 | 1905 |  | 7232
7.794 | 348 | 0 | 1906 |  | 7794
7.947 | 481 | 0 | 1907 |  | 7947
8.775 | 634 | 1.8 | 1908 |  | 8775
9.419 | 708 | 8.6 | 1909 |  | 9419
10.543 | 622 | 10 | 1910 |  | 10543
11.6 | 469 | 11.3 | 1911 |  | 11600
11.937 | 285 | 10 | 1912 |  | 11937
11.493 | 35 | 8.6 | 1913 |  | 11493
11.686 | 25 | 9 | 1914 |  | 11686
12.162 | 46 | 6.8 | 1915 |  | 12162
12.867 | 9 | 4.1 | 1916 |  | 12867
15.352 | 0 | 2.7 | 1917 |  | 15352
16.492 | 0 | 3.2 | 1918 |  | 16492
15.775 | 0 | 2.7 | 1919 |  | 15775
13.771 | 0 | 1.8 | 1920 |  | 13771
10.831 | 0 | 1.4 | 1921 |  | 10831
8.01 | 0 | 2.3 | 1922 |  | 8010
6.208 | 0 | 1.4 | 1923 |  | 6208
5.326 | 0 | 1.4 | 1924 |  | 5326
5.089 | 0 | 1.4 | 1925 |  | 5089
5.037 | 0 | 2.7 | 1926 |  | 5037
5.369 | 0 | 0 | 1927 |  | 5369
6.881 | 69 | 1.8 | 1928 |  | 6881
8.157 | 247 | 0 | 1929 |  | 8157
9.317 | 360 | 1.8 | 1930 |  | 9317
9.61 | 498 | 8.1 | 1931 |  | 9610
10.135 | 659 | 7.2 | 1932 |  | 10135
10.375 | 728 | 9 | 1933 |  | 10375
11.687 | 645 | 10.9 | 1934 |  | 11687
12.615 | 505 | 11.8 | 1935 |  | 12615
13.288 | 173 | 10 | 1936 |  | 13288
12.333 | 178 | 9.5 | 1937 |  | 12333
11.784 | 58 | 7.7 | 1938 |  | 11784
12.6 | 84 | 5 | 1939 |  | 12600
13.01 | 8 | 3.6 | 1940 |  | 13010
14.619 | 0 | 5 | 1941 |  | 14619
15.89 | 0 | 4.1 | 1942 |  | 15890
15.774 | 0 | 3.6 | 1943 |  | 15774
14.387 | 0 | 3.2 | 1944 |  | 14387
11.093 | 0 | 5 | 1945 |  | 11093
8.139 | 0 | 5.4 | 1946 |  | 8139
6.08 | 0 | 1.8 | 1947 |  | 6080
5.398 | 0 | 6.3 | 1948 |  | 5398
4.921 | 0 | 6.3 | 1949 |  | 4921
5.045 | 0 | 4.5 | 1950 |  | 5045
5.349 | 0 | 2.3 | 1951 |  | 5349
6.731 | 63 | 2.7 | 1952 |  | 6731
7.931 | 185 | 2.3 | 1953 |  | 7931
8.872 | 361 | 4.1 | 1954 |  | 8872
9.713 | 496 | 1.8 | 1955 |  | 9713
9.966 | 666 | 4.5 | 1956 |  | 9966
10.49 | 719 | 5.4 | 1957 |  | 10490
11.385 | 659 | 5.9 | 1958 |  | 11385
12.524 | 353 | 10.9 | 1959 |  | 12524
12.836 | 211 | 10.9 | 1960 |  | 12836
12.66 | 285 | 9.5 | 1961 |  | 12660
11.414 | 210 | 8.6 | 1962 |  | 11414
12.168 | 68 | 7.7 | 1963 |  | 12168
12.56 | 2 | 7.2 | 1964 |  | 12560
14.732 | 0 | 8.6 | 1965 |  | 14732
15.589 | 0 | 6.3 | 1966 |  | 15589
16.242 | 0 | 6.3 | 1967 |  | 16242
14.364 | 0 | 4.5 | 1968 |  | 14364
11.19 | 0 | 6.8 | 1969 |  | 11190
7.797 | 0 | 3.6 | 1970 |  | 7797
5.974 | 0 | 6.8 | 1971 |  | 5974
5.268 | 0 | 6.8 | 1972 |  | 5268
5.015 | 0 | 4.1 | 1973 |  | 5015
5.042 | 0 | 2.7 | 1974 |  | 5042
5.301 | 0 | 3.6 | 1975 |  | 5301
6.731 | 104 | 4.1 | 1976 |  | 6731
8.071 | 243 | 5.9 | 1977 |  | 8071
9.225 | 361 | 10.4 | 1978 |  | 9225
9.408 | 488 | 7.2 | 1979 |  | 9408
9.882 | 648 | 3.2 | 1980 |  | 9882
11.123 | 709 | 6.3 | 1981 |  | 11123
11.829 | 644 | 4.1 | 1982 |  | 11829
12.596 | 474 | 8.1 | 1983 |  | 12596
12.37 | 357 | 7.2 | 1984 |  | 12370
11.865 | 297 | 0.9 | 1985 |  | 11865
12.195 | 249 | 5 | 1986 |  | 12195
11.939 | 106 | 6.8 | 1987 |  | 11939
12.988 | 7 | 4.1 | 1988 |  | 12988
14.609 | 0 | 6.3 | 1989 |  | 14609
16.22 | 0 | 8.1 | 1990 |  | 16220
16.212 | 0 | 8.6 | 1991 |  | 16212
14.005 | 0 | 6.3 | 1992 |  | 14005
10.848 | 0 | 7.2 | 1993 |  | 10848
7.969 | 0 | 10 | 1994 |  | 7969
6.12 | 0 | 5.4 | 1995 |  | 6120
5.181 | 0 | 4.5 | 1996 |  | 5181
4.89 | 0 | 6.3 | 1997 |  | 4890
4.689 | 0 | 5.4 | 1998 |  | 4689
5.383 | 3 | 4.1 | 1999 |  | 5383
6.563 | 149 | 4.1 | 2000 |  | 6563
7.761 | 263 | 5.4 | 2001 |  | 7761
8.969 | 351 | 4.5 | 2002 |  | 8969
9.508 | 482 | 4.1 | 2003 |  | 9508
9.807 | 641 | 2.7 | 2004 |  | 9807
10.354 | 728 | 2.3 | 2005 |  | 10354
11.248 | 657 | 0 | 2006 |  | 11248
12.692 | 486 | 10.4 | 2007 |  | 12692
12.223 | 363 | 11.3 | 2008 |  | 12223
12.187 | 303 | 9.5 | 2009 |  | 12187
11.452 | 244 | 8.6 | 2010 |  | 11452
11.999 | 109 | 3.2 | 2011 |  | 11999
13.097 | 0 | 2.3 | 2012 |  | 13097
13.909 | 0 | 2.7 | 2013 |  | 13909
15.924 | 0 | 2.3 | 2014 |  | 15924
16.586 | 0 | 2.7 | 2015 |  | 16586
14.318 | 0 | 1.4 | 2016 |  | 14318
10.814 | 0 | 0.9 | 2017 |  | 10814
7.709 | 0 | 1.8 | 2018 |  | 7709
5.746 | 0 | 1.8 | 2019 |  | 5746
5.285 | 0 | 1.8 | 2020 |  | 5285
4.778 | 0 | 3.6 | 2021 |  | 4778
4.861 | 0 | 2.3 | 2022 |  | 4861
5.387 | 6 | 5 | 2023 |  | 5387
6.379 | 159 | 5.9 | 2024 |  | 6379
7.797 | 259 | 4.1 | 2025 |  | 7797
8.922 | 291 | 0.9 | 2026 |  | 8922
9.104 | 470 | 5.9 | 2027 |  | 9104
9.928 | 631 | 2.3 | 2028 |  | 9928
10.619 | 701 | 10.4 | 2029 |  | 10619
11.315 | 523 | 9 | 2030 |  | 11315
11.898 | 390 | 13.6 | 2031 |  | 11898
12.27 | 238 | 10.7 | 2032 |  | 12270
11.981 | 155 | 12.2 | 2033 |  | 11981
11.583 | 87 | 10 | 2034 |  | 11583
11.77 | 62 | 6.8 | 2035 |  | 11770
12.977 | 9 | 9 | 2036 |  | 12977
14.333 | 0 | 5.9 | 2037 |  | 14333
15.606 | 0 | 2.7 | 2038 |  | 15606
16.64 | 0 | 2.3 | 2039 |  | 16640
14.084 | 0 | 1.8 | 2040 |  | 14084
10.492 | 0 | 0 | 2041 |  | 10492
8.038 | 0 | 0 | 2042 |  | 8038
6.103 | 0 | 2.7 | 2043 |  | 6103
5.244 | 0 | 1.4 | 2044 |  | 5244
4.815 | 0 | 1.8 | 2045 |  | 4815
4.753 | 0 | 2.3 | 2046 |  | 4753
5.229 | 6 | 3.2 | 2047 |  | 5229
6.357 | 167 | 3.2 | 2048 |  | 6357
7.764 | 275 | 0 | 2049 |  | 7764
8.536 | 351 | 0 | 2050 |  | 8536
9.535 | 477 | 1.4 | 2051 |  | 9535
10.175 | 640 | 5.4 | 2052 |  | 10175
10.454 | 685 | 4.1 | 2053 |  | 10454
11.505 | 619 | 4.5 | 2054 |  | 11505
12.526 | 426 | 8.6 | 2055 |  | 12526
11.825 | 263 | 8.6 | 2056 |  | 11825
12.299 | 202 | 13.6 | 2057 |  | 12299
11.598 | 233 | 13.6 | 2058 |  | 11598
12.272 | 135 | 13.6 | 2059 |  | 12272
12.762 | 0 | 10.9 | 2060 |  | 12762
14.256 | 0 | 10 | 2061 |  | 14256
15.559 | 0 | 5 | 2062 |  | 15559
15.991 | 0 | 6.3 | 2063 |  | 15991
13.613 | 0 | 10.9 | 2064 |  | 13613
10.833 | 0 | 11.3 | 2065 |  | 10833
7.736 | 0 | 8.6 | 2066 |  | 7736
5.678 | 0 | 6.8 | 2067 |  | 5678
5.122 | 0 | 7.2 | 2068 |  | 5122
4.812 | 0 | 7.2 | 2069 |  | 4812
4.835 | 0 | 6.8 | 2070 |  | 4835
5.238 | 4 | 11.3 | 2071 |  | 5238
6.588 | 66 | 9 | 2072 |  | 6588
7.636 | 221 | 10.9 | 2073 |  | 7636
8.658 | 345 | 10.4 | 2074 |  | 8658
9.152 | 480 | 10 | 2075 |  | 9152
9.925 | 645 | 9.5 | 2076 |  | 9925
10.652 | 702 | 8.6 | 2077 |  | 10652
11.203 | 651 | 12.5 | 2078 |  | 11203
12.319 | 470 | 11.6 | 2079 |  | 12319
12.485 | 368 | 9.6 | 2080 |  | 12485
11.557 | 306 | 10.2 | 2081 |  | 11557
11.256 | 241 | 10.4 | 2082 |  | 11256
11.904 | 95 | 10.2 | 2083 |  | 11904
12.342 | 4 | 6.3 | 2084 |  | 12342
14.269 | 0 | 6.3 | 2085 |  | 14269
15.618 | 0 | 3.6 | 2086 |  | 15618
15.441 | 0 | 6.8 | 2087 |  | 15441
13.858 | 0 | 8.6 | 2088 |  | 13858
10.374 | 0 | 1.4 | 2089 |  | 10374
7.378 | 0 | 5.9 | 2090 |  | 7378
5.73 | 0 | 8.1 | 2091 |  | 5730
5.172 | 0 | 6.3 | 2092 |  | 5172
4.834 | 0 | 6.3 | 2093 |  | 4834
4.874 | 0 | 0.9 | 2094 |  | 4874
5.126 | 9 | 0.9 | 2095 |  | 5126
6.401 | 101 | 5.9 | 2096 |  | 6401
7.544 | 244 | 8.6 | 2097 |  | 7544
8.264 | 332 | 10.4 | 2098 |  | 8264
8.858 | 456 | 12.2 | 2099 |  | 8858
10.009 | 615 | 11.3 | 2100 |  | 10009
10.236 | 706 | 11.8 | 2101 |  | 10236
11.335 | 627 | 6.8 | 2102 |  | 11335
11.737 | 473 | 12.2 | 2103 |  | 11737
12.155 | 354 | 9.9 | 2104 |  | 12155
11.124 | 279 | 14 | 2105 |  | 11124
11.397 | 77 | 10.9 | 2106 |  | 11397
11.7 | 42 | 10 | 2107 |  | 11700
12.822 | 0 | 10 | 2108 |  | 12822
14.169 | 0 | 1.8 | 2109 |  | 14169
15.357 | 0 | 1.4 | 2110 |  | 15357
15.312 | 0 | 5 | 2111 |  | 15312
13.544 | 0 | 4.1 | 2112 |  | 13544
10.617 | 0 | 6.8 | 2113 |  | 10617
7.407 | 0 | 4.1 | 2114 |  | 7407
5.862 | 0 | 3.6 | 2115 |  | 5862
5.044 | 0 | 1.8 | 2116 |  | 5044
4.759 | 0 | 2.7 | 2117 |  | 4759
4.958 | 0 | 7.2 | 2118 |  | 4958
5.181 | 4 | 7.2 | 2119 |  | 5181
6.56 | 44 | 5.9 | 2120 |  | 6560
7.531 | 167 | 9.9 | 2121 |  | 7531
8.546 | 282 | 11.8 | 2122 |  | 8546
8.761 | 387 | 10 | 2123 |  | 8761
9.908 | 659 | 2.3 | 2124 |  | 9908
10.344 | 726 | 7.2 | 2125 |  | 10344
11.211 | 677 | 4.5 | 2126 |  | 11211
11.718 | 513 | 10.4 | 2127 |  | 11718
12.36 | 399 | 10 | 2128 |  | 12360
11.995 | 334 | 9 | 2129 |  | 11995
11.244 | 256 | 10.4 | 2130 |  | 11244
11.38 | 94 | 6.8 | 2131 |  | 11380
12.664 | 7 | 4.5 | 2132 |  | 12664
13.738 | 0 | 5 | 2133 |  | 13738
15.341 | 0 | 3.6 | 2134 |  | 15341
14.897 | 0 | 1.8 | 2135 |  | 14897
13.193 | 0 | 2.7 | 2136 |  | 13193
10.551 | 0 | 2.7 | 2137 |  | 10551
7.679 | 0 | 1.8 | 2138 |  | 7679
5.534 | 0 | 2.3 | 2139 |  | 5534
5.07 | 0 | 0 | 2140 |  | 5070
4.685 | 0 | 0 | 2141 |  | 4685
4.68 | 0 | 1.4 | 2142 |  | 4680
5.236 | 8 | 1.8 | 2143 |  | 5236
6.24 | 155 | 1.4 | 2144 |  | 6240
7.677 | 264 | 3.6 | 2145 |  | 7677
8.674 | 333 | 0 | 2146 |  | 8674
9.171 | 464 | 3.6 | 2147 |  | 9171
9.529 | 628 | 4.5 | 2148 |  | 9529
10.331 | 685 | 7.7 | 2149 |  | 10331
11.38 | 609 | 7.7 | 2150 |  | 11380
11.899 | 404 | 8.6 | 2151 |  | 11899
11.935 | 200 | 8.6 | 2152 |  | 11935
11.699 | 81 | 6.3 | 2153 |  | 11699
11.216 | 27 | 5.9 | 2154 |  | 11216
11.382 | 16 | 4.1 | 2155 |  | 11382
12.892 | 0 | 2.3 | 2156 |  | 12892
13.802 | 0 | 2.7 | 2157 |  | 13802
15.516 | 0 | 2.3 | 2158 |  | 15516
16.152 | 0 | 0 | 2159 |  | 16152
13.689 | 0 | 1.8 | 2160 |  | 13689
10.53 | 0 | 0 | 2161 |  | 10530
7.607 | 0 | 1.8 | 2162 |  | 7607
5.702 | 0 | 5 | 2163 |  | 5702
4.965 | 0 | 2.7 | 2164 |  | 4965
4.681 | 0 | 2.7 | 2165 |  | 4681
4.552 | 0 | 4.1 | 2166 |  | 4552
5.187 | 0 | 1.4 | 2167 |  | 5187
6.347 | 105 | 10.9 | 2168 |  | 6347
7.573 | 223 | 14 | 2169 |  | 7573
8.496 | 303 | 12.7 | 2170 |  | 8496
9.112 | 386 | 10.2 | 2171 |  | 9112
9.481 | 378 | 13.9 | 2172 |  | 9481
10.268 | 519 | 12.8 | 2173 |  | 10268
10.608 | 487 | 10.7 | 2174 |  | 10608
11.69 | 485 | 11.9 | 2175 |  | 11690
11.954 | 382 | 9.6 | 2176 |  | 11954
11.519 | 322 | 9.6 | 2177 |  | 11519
11.062 | 232 | 14 | 2178 |  | 11062
11.444 | 153 | 10.9 | 2179 |  | 11444
12.937 | 4 | 13.1 | 2180 |  | 12937
13.758 | 0 | 12.7 | 2181 |  | 13758
14.623 | 0 | 12.2 | 2182 |  | 14623
15.033 | 0 | 10 | 2183 |  | 15033
13.736 | 0 | 10.4 | 2184 |  | 13736
10.232 | 0 | 1.4 | 2185 |  | 10232
7.263 | 0 | 3.6 | 2186 |  | 7263
5.776 | 0 | 2.7 | 2187 |  | 5776
4.825 | 0 | 5 | 2188 |  | 4825
4.587 | 0 | 5.9 | 2189 |  | 4587
4.425 | 0 | 3.2 | 2190 |  | 4425
5.165 | 12 | 4.5 | 2191 |  | 5165
6.288 | 184 | 4.5 | 2192 |  | 6288
7.483 | 280 | 5 | 2193 |  | 7483
8.411 | 359 | 1.4 | 2194 |  | 8411
9.209 | 464 | 3.2 | 2195 |  | 9209
9.477 | 566 | 4.1 | 2196 |  | 9477
9.903 | 512 | 5.9 | 2197 |  | 9903
11.317 | 514 | 8.1 | 2198 |  | 11317
11.867 | 327 | 10.4 | 2199 |  | 11867
11.453 | 218 | 9.5 | 2200 |  | 11453
11.265 | 68 | 8.6 | 2201 |  | 11265
11.112 | 112 | 5.4 | 2202 |  | 11112
11.471 | 72 | 3.6 | 2203 |  | 11471
12.237 | 0 | 1.8 | 2204 |  | 12237
13.125 | 0 | 1.4 | 2205 |  | 13125
14.542 | 0 | 2.3 | 2206 |  | 14542
15.455 | 0 | 1.8 | 2207 |  | 15455
13.189 | 0 | 2.3 | 2208 |  | 13189
10.318 | 0 | 2.3 | 2209 |  | 10318
7.231 | 0 | 1.4 | 2210 |  | 7231
5.885 | 0 | 3.2 | 2211 |  | 5885
4.78 | 0 | 1.8 | 2212 |  | 4780
4.659 | 0 | 3.2 | 2213 |  | 4659
4.608 | 0 | 2.7 | 2214 |  | 4608
5.133 | 6 | 2.7 | 2215 |  | 5133
6.256 | 174 | 1.8 | 2216 |  | 6256
7.644 | 276 | 3.2 | 2217 |  | 7644
8.27 | 354 | 1.8 | 2218 |  | 8270
8.795 | 476 | 2.3 | 2219 |  | 8795
9.578 | 626 | 3.6 | 2220 |  | 9578
10.221 | 711 | 3.6 | 2221 |  | 10221
11.033 | 638 | 11.8 | 2222 |  | 11033
11.509 | 483 | 11.8 | 2223 |  | 11509
11.305 | 364 | 10.9 | 2224 |  | 11305
11.309 | 310 | 10.9 | 2225 |  | 11309
11.102 | 261 | 10.4 | 2226 |  | 11102
11.765 | 98 | 6.8 | 2227 |  | 11765
11.602 | 7 | 3.2 | 2228 |  | 11602
13.83 | 0 | 5.9 | 2229 |  | 13830
15.261 | 0 | 6.8 | 2230 |  | 15261
14.732 | 0 | 5.4 | 2231 |  | 14732
13.689 | 0 | 4.1 | 2232 |  | 13689
9.918 | 0 | 2.3 | 2233 |  | 9918
7.286 | 0 | 3.2 | 2234 |  | 7286
5.707 | 0 | 3.6 | 2235 |  | 5707
4.863 | 0 | 0.9 | 2236 |  | 4863
4.413 | 0 | 2.3 | 2237 |  | 4413
4.669 | 0 | 0.9 | 2238 |  | 4669
4.853 | 4 | 0.9 | 2239 |  | 4853
6.101 | 73 | 1.8 | 2240 |  | 6101
7.552 | 116 | 1.4 | 2241 |  | 7552
8.24 | 274 | 3.6 | 2242 |  | 8240
8.706 | 322 | 5.4 | 2243 |  | 8706
9.092 | 565 | 5.4 | 2244 |  | 9092
9.986 | 671 | 5.4 | 2245 |  | 9986
10.858 | 603 | 9.5 | 2246 |  | 10858
11.177 | 469 | 10.4 | 2247 |  | 11177
11.795 | 346 | 10 | 2248 |  | 11795
11.12 | 286 | 7.7 | 2249 |  | 11120
11.086 | 224 | 6.8 | 2250 |  | 11086
11.595 | 101 | 7.7 | 2251 |  | 11595
12.11 | 2 | 6.8 | 2252 |  | 12110
13.371 | 0 | 1.8 | 2253 |  | 13371
14.939 | 0 | 0 | 2254 |  | 14939
14.397 | 0 | 1.4 | 2255 |  | 14397
12.763 | 0 | 0 | 2256 |  | 12763
9.825 | 0 | 0.9 | 2257 |  | 9825
7.524 | 0 | 10 | 2258 |  | 7524
5.475 | 0 | 10.4 | 2259 |  | 5475
4.682 | 0 | 5.9 | 2260 |  | 4682
4.587 | 0 | 4.5 | 2261 |  | 4587
4.497 | 0 | 1.8 | 2262 |  | 4497
4.951 | 14 | 4.1 | 2263 |  | 4951
6.323 | 160 | 5.4 | 2264 |  | 6323
7.254 | 273 | 2.7 | 2265 |  | 7254
8.306 | 359 | 2.3 | 2266 |  | 8306
8.482 | 489 | 5 | 2267 |  | 8482
9.296 | 665 | 9.5 | 2268 |  | 9296
9.587 | 729 | 5.9 | 2269 |  | 9587
10.595 | 665 | 0 | 2270 |  | 10595
11.739 | 488 | 0 | 2271 |  | 11739
11.431 | 375 | 0.9 | 2272 |  | 11431
11.005 | 313 | 1.4 | 2273 |  | 11005
11.004 | 254 | 5.4 | 2274 |  | 11004
10.956 | 120 | 2.3 | 2275 |  | 10956
11.688 | 11 | 4.5 | 2276 |  | 11688
13.046 | 0 | 3.2 | 2277 |  | 13046
14.602 | 0 | 5 | 2278 |  | 14602
14.536 | 0 | 4.1 | 2279 |  | 14536
13.12 | 0 | 3.6 | 2280 |  | 13120
10.438 | 0 | 2.7 | 2281 |  | 10438
7.531 | 0 | 2.7 | 2282 |  | 7531
5.525 | 0 | 3.6 | 2283 |  | 5525
4.696 | 0 | 2.7 | 2284 |  | 4696
4.573 | 0 | 5.9 | 2285 |  | 4573
4.432 | 0 | 3.6 | 2286 |  | 4432
4.931 | 18 | 3.2 | 2287 |  | 4931
5.915 | 171 | 4.5 | 2288 |  | 5915
7.522 | 276 | 4.5 | 2289 |  | 7522
7.826 | 300 | 4.1 | 2290 |  | 7826
8.835 | 483 | 1.4 | 2291 |  | 8835
9.162 | 647 | 2.3 | 2292 |  | 9162
9.625 | 691 | 8.1 | 2293 |  | 9625
10.555 | 552 | 6.8 | 2294 |  | 10555
11.54 | 396 | 4.5 | 2295 |  | 11540
11.88 | 249 | 5 | 2296 |  | 11880
10.98 | 172 | 5.4 | 2297 |  | 10980
11.17 | 104 | 5.9 | 2298 |  | 11170
10.867 | 74 | 2.7 | 2299 |  | 10867
11.771 | 21 | 5.9 | 2300 |  | 11771
13.43 | 0 | 5 | 2301 |  | 13430
14.75 | 0 | 6.8 | 2302 |  | 14750
15.1 | 0 | 5.4 | 2303 |  | 15100
13.308 | 0 | 6.8 | 2304 |  | 13308
10.154 | 0 | 8.1 | 2305 |  | 10154
7.211 | 0 | 6.8 | 2306 |  | 7211
5.418 | 0 | 7.2 | 2307 |  | 5418
4.925 | 0 | 8.1 | 2308 |  | 4925
4.703 | 0 | 7.7 | 2309 |  | 4703
4.482 | 0 | 7.7 | 2310 |  | 4482
4.867 | 15 | 9.5 | 2311 |  | 4867
6.246 | 176 | 10.4 | 2312 |  | 6246
7.529 | 286 | 9 | 2313 |  | 7529
8.263 | 362 | 10.4 | 2314 |  | 8263
8.575 | 477 | 6.8 | 2315 |  | 8575
9.173 | 640 | 1.4 | 2316 |  | 9173
9.391 | 713 | 0.9 | 2317 |  | 9391
10.69 | 612 | 2.3 | 2318 |  | 10690
11.251 | 431 | 8.1 | 2319 |  | 11251
11.297 | 275 | 10 | 2320 |  | 11297
10.702 | 213 | 8.6 | 2321 |  | 10702
10.498 | 244 | 6.3 | 2322 |  | 10498
11.205 | 144 | 5.4 | 2323 |  | 11205
11.913 | 10 | 3.2 | 2324 |  | 11913
12.809 | 0 | 0 | 2325 |  | 12809
14.333 | 0 | 1.8 | 2326 |  | 14333
14.68 | 0 | 1.4 | 2327 |  | 14680
13.072 | 0 | 2.7 | 2328 |  | 13072
10.086 | 0 | 0.9 | 2329 |  | 10086
7.059 | 0 | 1.4 | 2330 |  | 7059
5.549 | 0 | 1.4 | 2331 |  | 5549
4.643 | 0 | 2.3 | 2332 |  | 4643
4.457 | 0 | 1.8 | 2333 |  | 4457
4.406 | 0 | 1.8 | 2334 |  | 4406
4.972 | 8 | 1.4 | 2335 |  | 4972
6.13 | 57 | 7.7 | 2336 |  | 6130
7.256 | 162 | 7.7 | 2337 |  | 7256
8.071 | 269 | 5 | 2338 |  | 8071
8.334 | 419 | 2.7 | 2339 |  | 8334
8.934 | 610 | 0.9 | 2340 |  | 8934
9.54 | 685 | 5 | 2341 |  | 9540
10.401 | 626 | 5.9 | 2342 |  | 10401
11.218 | 464 | 10.4 | 2343 |  | 11218
11.271 | 354 | 10.4 | 2344 |  | 11271
10.614 | 292 | 9.5 | 2345 |  | 10614
10.953 | 245 | 8.1 | 2346 |  | 10953
11.214 | 145 | 5.4 | 2347 |  | 11214
11.359 | 10 | 5.9 | 2348 |  | 11359
12.878 | 0 | 5.4 | 2349 |  | 12878
14.047 | 0 | 3.2 | 2350 |  | 14047
13.982 | 0 | 6.3 | 2351 |  | 13982
12.777 | 0 | 7.7 | 2352 |  | 12777
9.819 | 0 | 5.9 | 2353 |  | 9819
7.111 | 0 | 5 | 2354 |  | 7111
5.504 | 0 | 1.4 | 2355 |  | 5504
4.711 | 0 | 2.7 | 2356 |  | 4711
4.362 | 0 | 10.9 | 2357 |  | 4362
4.482 | 0 | 6.8 | 2358 |  | 4482
4.953 | 10 | 1.8 | 2359 |  | 4953
5.743 | 25 | 5 | 2360 |  | 5743
7.248 | 155 | 10.4 | 2361 |  | 7248
8.108 | 271 | 9.6 | 2362 |  | 8108
8.781 | 482 | 9.3 | 2363 |  | 8781
9.17 | 554 | 14 | 2364 |  | 9170
9.457 | 496 | 9.5 | 2365 |  | 9457
10.269 | 616 | 7.2 | 2366 |  | 10269
10.821 | 286 | 7.7 | 2367 |  | 10821
11.199 | 364 | 7.2 | 2368 |  | 11199
11.282 | 244 | 4.1 | 2369 |  | 11282
10.46 | 233 | 5.4 | 2370 |  | 10460
10.731 | 206 | 13.1 | 2371 |  | 10731
11.866 | 31 | 9 | 2372 |  | 11866
12.647 | 0 | 5.4 | 2373 |  | 12647
14.572 | 0 | 5.9 | 2374 |  | 14572
14.608 | 0 | 0.9 | 2375 |  | 14608
13.031 | 0 | 5.9 | 2376 |  | 13031
9.698 | 0 | 2.3 | 2377 |  | 9698
6.958 | 0 | 1.8 | 2378 |  | 6958
5.311 | 0 | 5 | 2379 |  | 5311
4.786 | 0 | 1.8 | 2380 |  | 4786
4.299 | 0 | 0.9 | 2381 |  | 4299
4.497 | 0 | 5.9 | 2382 |  | 4497
4.753 | 24 | 3.2 | 2383 |  | 4753
5.984 | 201 | 4.1 | 2384 |  | 5984
7.046 | 287 | 6.3 | 2385 |  | 7046
7.801 | 364 | 7.2 | 2386 |  | 7801
8.869 | 493 | 7.7 | 2387 |  | 8869
8.658 | 648 | 8.1 | 2388 |  | 8658
9.507 | 725 | 6.8 | 2389 |  | 9507
10.173 | 645 | 5 | 2390 |  | 10173
11.126 | 495 | 10 | 2391 |  | 11126
11.34 | 369 | 5.9 | 2392 |  | 11340
10.706 | 104 | 1.4 | 2393 |  | 10706
10.535 | 169 | 7.7 | 2394 |  | 10535
10.906 | 187 | 3.6 | 2395 |  | 10906
11.705 | 26 | 3.6 | 2396 |  | 11705
12.771 | 0 | 0 | 2397 |  | 12771
14.504 | 0 | 2.3 | 2398 |  | 14504
14.504 | 0 | 0 | 2399 |  | 14504
12.844 | 0 | 0 | 2400 |  | 12844
9.806 | 0 | 2.7 | 2401 |  | 9806
6.803 | 0 | 0 | 2402 |  | 6803
5.291 | 0 | 3.2 | 2403 |  | 5291
4.578 | 0 | 1.4 | 2404 |  | 4578
4.456 | 0 | 0 | 2405 |  | 4456
4.129 | 0 | 5 | 2406 |  | 4129
4.822 | 20 | 1.4 | 2407 |  | 4822
5.871 | 183 | 1.4 | 2408 |  | 5871
7.194 | 269 | 1.4 | 2409 |  | 7194
7.838 | 339 | 0.9 | 2410 |  | 7838
8.477 | 380 | 3.6 | 2411 |  | 8477
8.83 | 634 | 5.9 | 2412 |  | 8830
9.671 | 681 | 10 | 2413 |  | 9671
10.26 | 626 | 8.6 | 2414 |  | 10260
11.057 | 458 | 8.1 | 2415 |  | 11057
10.79 | 345 | 7.7 | 2416 |  | 10790
10.781 | 174 | 6.8 | 2417 |  | 10781
10.485 | 73 | 6.3 | 2418 |  | 10485
10.667 | 27 | 5.4 | 2419 |  | 10667
11.909 | 3 | 2.7 | 2420 |  | 11909
12.644 | 0 | 3.6 | 2421 |  | 12644
14.049 | 0 | 3.2 | 2422 |  | 14049
14.279 | 0 | 1.4 | 2423 |  | 14279
12.322 | 0 | 7.2 | 2424 |  | 12322
9.706 | 0 | 5.4 | 2425 |  | 9706
7.218 | 0 | 11.8 | 2426 |  | 7218
5.211 | 0 | 11.8 | 2427 |  | 5211
4.84 | 0 | 8.6 | 2428 |  | 4840
4.384 | 0 | 4.1 | 2429 |  | 4384
4.373 | 0 | 1.8 | 2430 |  | 4373
4.715 | 22 | 6.8 | 2431 |  | 4715
5.744 | 45 | 5.4 | 2432 |  | 5744
7.149 | 157 | 6.8 | 2433 |  | 7149
8.251 | 204 | 12.2 | 2434 |  | 8251
8.513 | 340 | 12.7 | 2435 |  | 8513
8.99 | 526 | 7.7 | 2436 |  | 8990
9.194 | 597 | 8.6 | 2437 |  | 9194
10.565 | 301 | 13.1 | 2438 |  | 10565
10.738 | 413 | 12.7 | 2439 |  | 10738
11.358 | 366 | 13.1 | 2440 |  | 11358
10.293 | 316 | 13.6 | 2441 |  | 10293
10.327 | 274 | 10.4 | 2442 |  | 10327
10.821 | 143 | 6.3 | 2443 |  | 10821
11.754 | 2 | 1.4 | 2444 |  | 11754
12.848 | 0 | 3.6 | 2445 |  | 12848
14.224 | 0 | 2.7 | 2446 |  | 14224
14.129 | 0 | 2.3 | 2447 |  | 14129
12.811 | 0 | 0.9 | 2448 |  | 12811
9.564 | 0 | 1.4 | 2449 |  | 9564
6.977 | 0 | 3.2 | 2450 |  | 6977
5.158 | 0 | 1.4 | 2451 |  | 5158
4.701 | 0 | 6.3 | 2452 |  | 4701
4.275 | 0 | 5.9 | 2453 |  | 4275
4.312 | 0 | 4.1 | 2454 |  | 4312
4.643 | 11 | 1.8 | 2455 |  | 4643
5.871 | 85 | 0.9 | 2456 |  | 5871
6.79 | 223 | 5 | 2457 |  | 6790
7.697 | 316 | 2.3 | 2458 |  | 7697
8.393 | 445 | 3.6 | 2459 |  | 8393
8.415 | 609 | 4.1 | 2460 |  | 8415
9.27 | 666 | 5 | 2461 |  | 9270
9.742 | 619 | 12.2 | 2462 |  | 9742
10.69 | 473 | 12.2 | 2463 |  | 10690
10.617 | 359 | 11.8 | 2464 |  | 10617
10.541 | 303 | 11.3 | 2465 |  | 10541
10.126 | 115 | 9.5 | 2466 |  | 10126
10.526 | 25 | 2.3 | 2467 |  | 10526
11.319 | 7 | 0 | 2468 |  | 11319
12.586 | 0 | 1.4 | 2469 |  | 12586
13.639 | 0 | 6.3 | 2470 |  | 13639
14.059 | 0 | 4.1 | 2471 |  | 14059
12.797 | 0 | 6.3 | 2472 |  | 12797
9.726 | 0 | 3.2 | 2473 |  | 9726
6.86 | 0 | 3.6 | 2474 |  | 6860
5.214 | 0 | 10.9 | 2475 |  | 5214
4.612 | 0 | 13.6 | 2476 |  | 4612
4.366 | 0 | 10.4 | 2477 |  | 4366
4.364 | 0 | 11.3 | 2478 |  | 4364
4.508 | 13 | 8.1 | 2479 |  | 4508
5.538 | 139 | 10.9 | 2480 |  | 5538
7.113 | 280 | 14 | 2481 |  | 7113
7.793 | 355 | 13.1 | 2482 |  | 7793
8.051 | 428 | 12.2 | 2483 |  | 8051
8.355 | 619 | 13.1 | 2484 |  | 8355
9.168 | 707 | 11 | 2485 |  | 9168
9.896 | 635 | 10.4 | 2486 |  | 9896
10.74 | 472 | 10.7 | 2487 |  | 10740
10.958 | 274 | 11 | 2488 |  | 10958
9.954 | 219 | 10.7 | 2489 |  | 9954
10.121 | 233 | 9.3 | 2490 |  | 10121
10.151 | 136 | 12.2 | 2491 |  | 10151
11.47 | 10 | 10 | 2492 |  | 11470
13.05 | 0 | 8.6 | 2493 |  | 13050
14.281 | 0 | 7.7 | 2494 |  | 14281
13.715 | 0 | 8.6 | 2495 |  | 13715
12.181 | 0 | 3.6 | 2496 |  | 12181
9.291 | 0 | 3.6 | 2497 |  | 9291
6.792 | 0 | 2.7 | 2498 |  | 6792
5.396 | 0 | 1.4 | 2499 |  | 5396
4.469 | 0 | 1.4 | 2500 |  | 4469
4.377 | 0 | 2.7 | 2501 |  | 4377
4.325 | 0 | 2.7 | 2502 |  | 4325
4.553 | 28 | 2.3 | 2503 |  | 4553
5.866 | 195 | 3.2 | 2504 |  | 5866
6.867 | 270 | 2.7 | 2505 |  | 6867
7.696 | 347 | 10 | 2506 |  | 7696
8.522 | 478 | 6.8 | 2507 |  | 8522
8.382 | 646 | 9.5 | 2508 |  | 8382
9.327 | 718 | 11.3 | 2509 |  | 9327
9.907 | 625 | 5 | 2510 |  | 9907
10.622 | 482 | 9.6 | 2511 |  | 10622
10.935 | 365 | 9.3 | 2512 |  | 10935
10.75 | 312 | 12.7 | 2513 |  | 10750
10.545 | 272 | 8.6 | 2514 |  | 10545
10.678 | 191 | 3.6 | 2515 |  | 10678
11.011 | 31 | 4.5 | 2516 |  | 11011
12.39 | 0 | 3.2 | 2517 |  | 12390
14.112 | 0 | 2.3 | 2518 |  | 14112
14.104 | 0 | 3.2 | 2519 |  | 14104
12.533 | 0 | 1.4 | 2520 |  | 12533
9.508 | 0 | 1.8 | 2521 |  | 9508
6.904 | 0 | 0 | 2522 |  | 6904
5.225 | 0 | 0 | 2523 |  | 5225
4.42 | 0 | 0 | 2524 |  | 4420
4.325 | 0 | 2.3 | 2525 |  | 4325
4.268 | 0 | 0.9 | 2526 |  | 4268
4.657 | 14 | 3.6 | 2527 |  | 4657
5.583 | 133 | 2.3 | 2528 |  | 5583
6.891 | 201 | 2.3 | 2529 |  | 6891
7.554 | 224 | 1.8 | 2530 |  | 7554
7.851 | 433 | 6.3 | 2531 |  | 7851
8.706 | 544 | 6.3 | 2532 |  | 8706
8.884 | 561 | 8.1 | 2533 |  | 8884
9.586 | 425 | 7.7 | 2534 |  | 9586
10.49 | 329 | 8.1 | 2535 |  | 10490
10.604 | 343 | 5.4 | 2536 |  | 10604
10.511 | 287 | 5 | 2537 |  | 10511
10.403 | 222 | 3.6 | 2538 |  | 10403
10.213 | 121 | 0 | 2539 |  | 10213
11.295 | 20 | 0 | 2540 |  | 11295
12.283 | 0 | 2.7 | 2541 |  | 12283
13.844 | 0 | 0.9 | 2542 |  | 13844
13.57 | 0 | 4.1 | 2543 |  | 13570
12.353 | 0 | 4.5 | 2544 |  | 12353
9.335 | 0 | 2.7 | 2545 |  | 9335
6.604 | 0 | 1.4 | 2546 |  | 6604
5.008 | 0 | 3.2 | 2547 |  | 5008
4.311 | 0 | 1.4 | 2548 |  | 4311
4.064 | 0 | 3.6 | 2549 |  | 4064
4.128 | 0 | 2.3 | 2550 |  | 4128
4.666 | 29 | 7.7 | 2551 |  | 4666
5.588 | 206 | 7.2 | 2552 |  | 5588
6.755 | 280 | 7.7 | 2553 |  | 6755
7.618 | 348 | 10 | 2554 |  | 7618
8.15 | 483 | 9 | 2555 |  | 8150
8.2 | 646 | 11.8 | 2556 |  | 8200
9.189 | 704 | 9.5 | 2557 |  | 9189
9.844 | 510 | 10 | 2558 |  | 9844
10.522 | 333 | 11.8 | 2559 |  | 10522
10.316 | 261 | 10 | 2560 |  | 10316
10.184 | 185 | 7.2 | 2561 |  | 10184
10.069 | 82 | 5.4 | 2562 |  | 10069
10.62 | 36 | 2.3 | 2563 |  | 10620
10.909 | 10 | 12.5 | 2564 |  | 10909
12.343 | 0 | 7.7 | 2565 |  | 12343
13.618 | 0 | 10.4 | 2566 |  | 13618
13.707 | 0 | 3.6 | 2567 |  | 13707
12.167 | 0 | 3.2 | 2568 |  | 12167
9.344 | 0 | 4.5 | 2569 |  | 9344
6.425 | 0 | 2.7 | 2570 |  | 6425
5.206 | 0 | 8.6 | 2571 |  | 5206
4.431 | 0 | 3.6 | 2572 |  | 4431
4.085 | 0 | 6.8 | 2573 |  | 4085
4.254 | 0 | 5 | 2574 |  | 4254
4.653 | 30 | 8.6 | 2575 |  | 4653
5.647 | 217 | 9 | 2576 |  | 5647
6.598 | 218 | 10.9 | 2577 |  | 6598
7.593 | 305 | 10 | 2578 |  | 7593
8.14 | 266 | 11.3 | 2579 |  | 8140
8.32 | 492 | 9 | 2580 |  | 8320
9.107 | 498 | 10.4 | 2581 |  | 9107
9.725 | 611 | 10.2 | 2582 |  | 9725
10.53 | 438 | 9.6 | 2583 |  | 10530
10.669 | 371 | 12.2 | 2584 |  | 10669
10.062 | 262 | 9.6 | 2585 |  | 10062
10.004 | 290 | 12.7 | 2586 |  | 10004
9.941 | 135 | 10 | 2587 |  | 9941
11.464 | 13 | 6.8 | 2588 |  | 11464
11.829 | 0 | 6.3 | 2589 |  | 11829
13.273 | 0 | 6.8 | 2590 |  | 13273
13.394 | 0 | 0 | 2591 |  | 13394
11.295 | 0 | 5.9 | 2592 |  | 11295
9.202 | 0 | 5.4 | 2593 |  | 9202
6.61 | 0 | 3.6 | 2594 |  | 6610
5.074 | 0 | 3.6 | 2595 |  | 5074
4.276 | 0 | 1.8 | 2596 |  | 4276
4.158 | 0 | 1.4 | 2597 |  | 4158
4.003 | 0 | 0 | 2598 |  | 4003
4.614 | 12 | 2.3 | 2599 |  | 4614
5.445 | 65 | 3.2 | 2600 |  | 5445
6.45 | 147 | 10 | 2601 |  | 6450
7.304 | 92 | 9 | 2602 |  | 7304
8.075 | 332 | 13.6 | 2603 |  | 8075
8.46 | 555 | 13.1 | 2604 |  | 8460
8.974 | 504 | 10.9 | 2605 |  | 8974
9.569 | 375 | 11.3 | 2606 |  | 9569
10.171 | 268 | 12.7 | 2607 |  | 10171
10.579 | 209 | 10.4 | 2608 |  | 10579
10.252 | 288 | 10.4 | 2609 |  | 10252
9.837 | 254 | 8.1 | 2610 |  | 9837
10.132 | 163 | 7.2 | 2611 |  | 10132
10.794 | 9 | 6.8 | 2612 |  | 10794
11.99 | 0 | 6.3 | 2613 |  | 11990
13.385 | 0 | 4.5 | 2614 |  | 13385
13.708 | 0 | 2.7 | 2615 |  | 13708
11.786 | 0 | 2.3 | 2616 |  | 11786
9.013 | 0 | 6.8 | 2617 |  | 9013
6.66 | 0 | 6.3 | 2618 |  | 6660
5.074 | 0 | 8.1 | 2619 |  | 5074
4.491 | 0 | 10.9 | 2620 |  | 4491
4.151 | 0 | 8.6 | 2621 |  | 4151
3.966 | 0 | 9.5 | 2622 |  | 3966
4.457 | 7 | 6.3 | 2623 |  | 4457
5.591 | 47 | 10.9 | 2624 |  | 5591
6.622 | 164 | 10.4 | 2625 |  | 6622
7.825 | 287 | 10 | 2626 |  | 7825
7.784 | 392 | 11.8 | 2627 |  | 7784
8.659 | 657 | 11.8 | 2628 |  | 8659
8.541 | 737 | 12.7 | 2629 |  | 8541
9.954 | 671 | 12.7 | 2630 |  | 9954
10.18 | 525 | 11.8 | 2631 |  | 10180
10.292 | 401 | 12.2 | 2632 |  | 10292
10.05 | 331 | 9.5 | 2633 |  | 10050
9.464 | 253 | 10 | 2634 |  | 9464
10.076 | 97 | 8.1 | 2635 |  | 10076
11.149 | 10 | 6.8 | 2636 |  | 11149
11.727 | 0 | 2.3 | 2637 |  | 11727
13.631 | 0 | 1.8 | 2638 |  | 13631
13.42 | 0 | 4.1 | 2639 |  | 13420
11.523 | 0 | 1.8 | 2640 |  | 11523
9.278 | 0 | 1.4 | 2641 |  | 9278
6.374 | 0 | 4.5 | 2642 |  | 6374
5.147 | 0 | 5 | 2643 |  | 5147
4.516 | 0 | 10.9 | 2644 |  | 4516
4.034 | 0 | 9.5 | 2645 |  | 4034
4.025 | 0 | 6.3 | 2646 |  | 4025
4.373 | 11 | 8.6 | 2647 |  | 4373
5.451 | 158 | 6.3 | 2648 |  | 5451
6.616 | 266 | 3.6 | 2649 |  | 6616
7.21 | 339 | 7.7 | 2650 |  | 7210
7.945 | 466 | 9.5 | 2651 |  | 7945
8.672 | 629 | 7.7 | 2652 |  | 8672
8.628 | 694 | 5.4 | 2653 |  | 8628
9.589 | 610 | 6.3 | 2654 |  | 9589
10.447 | 395 | 3.2 | 2655 |  | 10447
10.106 | 205 | 4.1 | 2656 |  | 10106
9.969 | 83 | 8.1 | 2657 |  | 9969
9.587 | 29 | 6.8 | 2658 |  | 9587
10.17 | 19 | 6.8 | 2659 |  | 10170
11.084 | 4 | 2.3 | 2660 |  | 11084
12.036 | 0 | 2.7 | 2661 |  | 12036
12.794 | 0 | 2.3 | 2662 |  | 12794
13.189 | 0 | 0 | 2663 |  | 13189
11.749 | 0 | 2.3 | 2664 |  | 11749
8.987 | 0 | 3.6 | 2665 |  | 8987
6.483 | 0 | 4.1 | 2666 |  | 6483
4.887 | 0 | 6.8 | 2667 |  | 4887
4.382 | 0 | 6.8 | 2668 |  | 4382
4.062 | 0 | 10.9 | 2669 |  | 4062
4.183 | 0 | 9 | 2670 |  | 4183
4.569 | 39 | 8.6 | 2671 |  | 4569
5.533 | 229 | 10.4 | 2672 |  | 5533
6.717 | 296 | 10.9 | 2673 |  | 6717
7.529 | 363 | 7.7 | 2674 |  | 7529
8.046 | 485 | 6.3 | 2675 |  | 8046
8.532 | 642 | 5.4 | 2676 |  | 8532
9.179 | 693 | 4.1 | 2677 |  | 9179
9.874 | 614 | 6.8 | 2678 |  | 9874
10.222 | 427 | 6.3 | 2679 |  | 10222
10.406 | 268 | 11.8 | 2680 |  | 10406
10.168 | 235 | 12.2 | 2681 |  | 10168
9.72 | 249 | 10.9 | 2682 |  | 9720
9.626 | 141 | 10.4 | 2683 |  | 9626
10.802 | 38 | 7.7 | 2684 |  | 10802
11.679 | 0 | 4.5 | 2685 |  | 11679
13.041 | 0 | 2.3 | 2686 |  | 13041
13.416 | 0 | 1.8 | 2687 |  | 13416
11.472 | 0 | 2.7 | 2688 |  | 11472
8.837 | 0 | 3.6 | 2689 |  | 8837
6.475 | 0 | 0.9 | 2690 |  | 6475
4.906 | 0 | 0 | 2691 |  | 4906
4.263 | 0 | 0 | 2692 |  | 4263
3.936 | 0 | 0.9 | 2693 |  | 3936
4.085 | 0 | 1.8 | 2694 |  | 4085
4.419 | 13 | 6.3 | 2695 |  | 4419
5.438 | 181 | 6.3 | 2696 |  | 5438
6.72 | 277 | 3.2 | 2697 |  | 6720
7.061 | 359 | 1.8 | 2698 |  | 7061
7.813 | 479 | 4.1 | 2699 |  | 7813
8.227 | 648 | 3.2 | 2700 |  | 8227
8.74 | 710 | 4.5 | 2701 |  | 8740
9.599 | 656 | 8.1 | 2702 |  | 9599
10.248 | 486 | 7.2 | 2703 |  | 10248
10.138 | 374 | 7.2 | 2704 |  | 10138
10.417 | 311 | 1.8 | 2705 |  | 10417
9.385 | 262 | 5.4 | 2706 |  | 9385
9.467 | 105 | 1.4 | 2707 |  | 9467
10.851 | 14 | 3.2 | 2708 |  | 10851
12.08 | 0 | 1.8 | 2709 |  | 12080
12.945 | 0 | 0.9 | 2710 |  | 12945
13.425 | 0 | 4.1 | 2711 |  | 13425
11.894 | 0 | 2.3 | 2712 |  | 11894
9.236 | 0 | 3.6 | 2713 |  | 9236
6.727 | 0 | 2.7 | 2714 |  | 6727
4.805 | 0 | 5.4 | 2715 |  | 4805
4.219 | 0 | 1.8 | 2716 |  | 4219
3.98 | 0 | 4.1 | 2717 |  | 3980
3.96 | 0 | 3.2 | 2718 |  | 3960
4.517 | 41 | 1.4 | 2719 |  | 4517
5.435 | 220 | 2.3 | 2720 |  | 5435
6.602 | 269 | 1.4 | 2721 |  | 6602
7.379 | 357 | 1.4 | 2722 |  | 7379
7.988 | 478 | 4.1 | 2723 |  | 7988
8.267 | 639 | 5.4 | 2724 |  | 8267
8.58 | 593 | 0.9 | 2725 |  | 8580
9.156 | 476 | 6.8 | 2726 |  | 9156
10.521 | 316 | 9.5 | 2727 |  | 10521
10.309 | 118 | 8.6 | 2728 |  | 10309
10.354 | 197 | 9.5 | 2729 |  | 10354
9.648 | 193 | 9.5 | 2730 |  | 9648
9.942 | 32 | 11.3 | 2731 |  | 9942
10.684 | 13 | 9.5 | 2732 |  | 10684
12.203 | 0 | 2.7 | 2733 |  | 12203
13.008 | 0 | 3.6 | 2734 |  | 13008
13.176 | 0 | 2.3 | 2735 |  | 13176
11.793 | 0 | 1.4 | 2736 |  | 11793
8.945 | 0 | 9.5 | 2737 |  | 8945
6.164 | 0 | 8.6 | 2738 |  | 6164
4.696 | 0 | 7.7 | 2739 |  | 4696
4.178 | 0 | 5.9 | 2740 |  | 4178
4.073 | 0 | 5.9 | 2741 |  | 4073
3.977 | 0 | 5 | 2742 |  | 3977
4.491 | 49 | 5.4 | 2743 |  | 4491
5.519 | 240 | 8.1 | 2744 |  | 5519
6.417 | 303 | 11.3 | 2745 |  | 6417
7.027 | 369 | 6.8 | 2746 |  | 7027
7.7 | 488 | 11.3 | 2747 |  | 7700
8.279 | 648 | 11.8 | 2748 |  | 8279
8.641 | 722 | 9.5 | 2749 |  | 8641
9.456 | 648 | 10 | 2750 |  | 9456
9.791 | 494 | 7.2 | 2751 |  | 9791
10.319 | 379 | 7.2 | 2752 |  | 10319
10 | 327 | 10 | 2753 |  | 10000
9.608 | 294 | 9 | 2754 |  | 9608
10.233 | 219 | 7.7 | 2755 |  | 10233
10.098 | 71 | 2.7 | 2756 |  | 10098
11.531 | 0 | 0 | 2757 |  | 11531
12.864 | 0 | 1.8 | 2758 |  | 12864
12.9 | 0 | 10.9 | 2759 |  | 12900
11.522 | 0 | 5.9 | 2760 |  | 11522
8.68 | 0 | 8.6 | 2761 |  | 8680
6.273 | 0 | 8.6 | 2762 |  | 6273
4.793 | 0 | 4.5 | 2763 |  | 4793
4.477 | 0 | 4.5 | 2764 |  | 4477
4.064 | 0 | 3.6 | 2765 |  | 4064
4.033 | 0 | 3.6 | 2766 |  | 4033
4.404 | 3 | 1.8 | 2767 |  | 4404
5.47 | 138 | 2.3 | 2768 |  | 5470
6.404 | 234 | 1.4 | 2769 |  | 6404
7.36 | 272 | 3.2 | 2770 |  | 7360
7.632 | 449 | 6.8 | 2771 |  | 7632
7.882 | 640 | 8.6 | 2772 |  | 7882
8.335 | 724 | 6.8 | 2773 |  | 8335
9.74 | 619 | 7.2 | 2774 |  | 9740
10.153 | 485 | 9 | 2775 |  | 10153
10.198 | 374 | 9 | 2776 |  | 10198
10.109 | 317 | 8.6 | 2777 |  | 10109
9.582 | 278 | 6.8 | 2778 |  | 9582
9.489 | 179 | 6.3 | 2779 |  | 9489
10.28 | 43 | 5 | 2780 |  | 10280
11.48 | 0 | 5 | 2781 |  | 11480
13.288 | 0 | 3.2 | 2782 |  | 13288
12.694 | 0 | 2.3 | 2783 |  | 12694
11.369 | 0 | 2.7 | 2784 |  | 11369
8.902 | 0 | 5 | 2785 |  | 8902
6.124 | 0 | 4.1 | 2786 |  | 6124
4.804 | 0 | 2.3 | 2787 |  | 4804
4.152 | 0 | 2.3 | 2788 |  | 4152
3.975 | 0 | 2.3 | 2789 |  | 3975
3.879 | 0 | 0.9 | 2790 |  | 3879
4.246 | 42 | 2.3 | 2791 |  | 4246
5.387 | 209 | 4.1 | 2792 |  | 5387
6.183 | 247 | 2.3 | 2793 |  | 6183
6.871 | 316 | 1.8 | 2794 |  | 6871
7.421 | 468 | 2.3 | 2795 |  | 7421
8.151 | 629 | 5 | 2796 |  | 8151
8.293 | 711 | 6.3 | 2797 |  | 8293
9.012 | 636 | 8.1 | 2798 |  | 9012
10.076 | 460 | 9 | 2799 |  | 10076
10.173 | 353 | 8.1 | 2800 |  | 10173
9.482 | 293 | 9 | 2801 |  | 9482
9.256 | 205 | 8.1 | 2802 |  | 9256
9.603 | 82 | 9 | 2803 |  | 9603
10.852 | 15 | 7.2 | 2804 |  | 10852
11.752 | 0 | 4.1 | 2805 |  | 11752
12.715 | 0 | 4.1 | 2806 |  | 12715
12.951 | 0 | 4.1 | 2807 |  | 12951
11.269 | 0 | 0.9 | 2808 |  | 11269
8.893 | 0 | 3.2 | 2809 |  | 8893
6.398 | 0 | 1.8 | 2810 |  | 6398
4.816 | 0 | 1.8 | 2811 |  | 4816
4.149 | 0 | 0 | 2812 |  | 4149
3.951 | 0 | 1.8 | 2813 |  | 3951
3.901 | 0 | 0 | 2814 |  | 3901
4.342 | 15 | 0 | 2815 |  | 4342
5.345 | 161 | 0.9 | 2816 |  | 5345
6.331 | 276 | 0 | 2817 |  | 6331
6.934 | 360 | 4.5 | 2818 |  | 6934
7.344 | 495 | 10.4 | 2819 |  | 7344
7.99 | 638 | 7.7 | 2820 |  | 7990
8.904 | 742 | 8.1 | 2821 |  | 8904
9.525 | 654 | 9.5 | 2822 |  | 9525
10.062 | 489 | 9.5 | 2823 |  | 10062
9.891 | 374 | 9.5 | 2824 |  | 9891
9.815 | 316 | 8.6 | 2825 |  | 9815
9.396 | 257 | 8.1 | 2826 |  | 9396
9.595 | 121 | 6.3 | 2827 |  | 9595
10.347 | 12 | 6.3 | 2828 |  | 10347
11.876 | 0 | 5.9 | 2829 |  | 11876
12.8 | 0 | 5.9 | 2830 |  | 12800
12.935 | 0 | 2.3 | 2831 |  | 12935
11.24 | 0 | 1.8 | 2832 |  | 11240
8.642 | 0 | 0.9 | 2833 |  | 8642
6.236 | 0 | 0.9 | 2834 |  | 6236
4.932 | 0 | 0.9 | 2835 |  | 4932
4.148 | 0 | 1.4 | 2836 |  | 4148
3.955 | 0 | 0 | 2837 |  | 3955
3.905 | 0 | 0 | 2838 |  | 3905
4.204 | 13 | 1.8 | 2839 |  | 4204
5.197 | 166 | 6.3 | 2840 |  | 5197
6.24 | 269 | 6.8 | 2841 |  | 6240
6.99 | 295 | 8.1 | 2842 |  | 6990
7.557 | 473 | 5.9 | 2843 |  | 7557
8.063 | 625 | 10 | 2844 |  | 8063
8.536 | 696 | 13.1 | 2845 |  | 8536
8.99 | 526 | 9.9 | 2846 |  | 8990
9.985 | 387 | 14 | 2847 |  | 9985
9.998 | 244 | 12.7 | 2848 |  | 9998
9.593 | 165 | 10.4 | 2849 |  | 9593
9.298 | 97 | 10.4 | 2850 |  | 9298
9.395 | 69 | 10.4 | 2851 |  | 9395
10.198 | 16 | 6.8 | 2852 |  | 10198
11.424 | 0 | 5 | 2853 |  | 11424
12.601 | 0 | 4.1 | 2854 |  | 12601
12.718 | 0 | 3.6 | 2855 |  | 12718
11.109 | 0 | 2.3 | 2856 |  | 11109
8.82 | 0 | 2.7 | 2857 |  | 8820
6.235 | 0 | 1.8 | 2858 |  | 6235
4.862 | 0 | 2.7 | 2859 |  | 4862
4.142 | 0 | 2.3 | 2860 |  | 4142
4.012 | 0 | 2.3 | 2861 |  | 4012
3.906 | 0 | 2.3 | 2862 |  | 3906
4.553 | 21 | 1.4 | 2863 |  | 4553
5.31 | 182 | 0 | 2864 |  | 5310
6.1 | 287 | 1.8 | 2865 |  | 6100
7.041 | 369 | 3.6 | 2866 |  | 7041
7.584 | 495 | 5.4 | 2867 |  | 7584
7.923 | 649 | 5.4 | 2868 |  | 7923
8.397 | 708 | 3.6 | 2869 |  | 8397
9.197 | 636 | 5.9 | 2870 |  | 9197
10.149 | 436 | 4.5 | 2871 |  | 10149
9.78 | 281 | 3.6 | 2872 |  | 9780
9.697 | 214 | 5.4 | 2873 |  | 9697
9.701 | 245 | 2.7 | 2874 |  | 9701
9.525 | 150 | 2.3 | 2875 |  | 9525
10.451 | 16 | 2.3 | 2876 |  | 10451
11.334 | 0 | 1.4 | 2877 |  | 11334
12.772 | 0 | 0.9 | 2878 |  | 12772
12.515 | 0 | 0.9 | 2879 |  | 12515
11.597 | 0 | 1.8 | 2880 |  | 11597
9.006 | 0 | 1.8 | 2881 |  | 9006
6.216 | 0 | 1.8 | 2882 |  | 6216
4.782 | 0 | 5 | 2883 |  | 4782
4.136 | 0 | 0 | 2884 |  | 4136
3.689 | 0 | 1.8 | 2885 |  | 3689
3.884 | 0 | 0 | 2886 |  | 3884
4.308 | 23 | 2.7 | 2887 |  | 4308
5.204 | 85 | 1.8 | 2888 |  | 5204
6.351 | 243 | 0.9 | 2889 |  | 6351
7.161 | 364 | 1.8 | 2890 |  | 7161
7.534 | 508 | 5.9 | 2891 |  | 7534
7.847 | 656 | 9.5 | 2892 |  | 7847
8.236 | 721 | 11.3 | 2893 |  | 8236
9.005 | 664 | 8.1 | 2894 |  | 9005
9.619 | 494 | 8.1 | 2895 |  | 9619
10.101 | 390 | 7.7 | 2896 |  | 10101
9.448 | 328 | 7.2 | 2897 |  | 9448
9.247 | 263 | 5.4 | 2898 |  | 9247
9.388 | 114 | 4.1 | 2899 |  | 9388
10.167 | 23 | 3.2 | 2900 |  | 10167
11.809 | 0 | 0 | 2901 |  | 11809
12.141 | 0 | 3.6 | 2902 |  | 12141
12.674 | 0 | 5.4 | 2903 |  | 12674
11.137 | 0 | 5 | 2904 |  | 11137
8.901 | 0 | 10.4 | 2905 |  | 8901
6.149 | 0 | 13.6 | 2906 |  | 6149
4.819 | 0 | 7.2 | 2907 |  | 4819
4.224 | 0 | 5.4 | 2908 |  | 4224
3.872 | 0 | 1.8 | 2909 |  | 3872
3.841 | 0 | 1.8 | 2910 |  | 3841
4.216 | 26 | 1.8 | 2911 |  | 4216
5.264 | 118 | 2.3 | 2912 |  | 5264
6.409 | 261 | 3.6 | 2913 |  | 6409
6.751 | 347 | 7.2 | 2914 |  | 6751
7.411 | 479 | 9.3 | 2915 |  | 7411
8.012 | 627 | 12.7 | 2916 |  | 8012
8.01 | 721 | 10.4 | 2917 |  | 8010
9.379 | 632 | 10.9 | 2918 |  | 9379
9.817 | 483 | 13.6 | 2919 |  | 9817
9.993 | 369 | 9.5 | 2920 |  | 9993
9.202 | 296 | 7.7 | 2921 |  | 9202
8.869 | 94 | 5.4 | 2922 |  | 8869
9.421 | 59 | 4.1 | 2923 |  | 9421
10.259 | 17 | 9.5 | 2924 |  | 10259
11.798 | 0 | 10 | 2925 |  | 11798
12.699 | 0 | 5.9 | 2926 |  | 12699
12.334 | 0 | 4.5 | 2927 |  | 12334
11.359 | 0 | 4.5 | 2928 |  | 11359
8.531 | 0 | 4.1 | 2929 |  | 8531
6.162 | 0 | 3.2 | 2930 |  | 6162
4.673 | 0 | 5.4 | 2931 |  | 4673
4.053 | 0 | 2.3 | 2932 |  | 4053
3.805 | 0 | 3.2 | 2933 |  | 3805
3.761 | 0 | 4.5 | 2934 |  | 3761
4.174 | 21 | 2.7 | 2935 |  | 4174
5.263 | 61 | 1.8 | 2936 |  | 5263
6.336 | 181 | 0.9 | 2937 |  | 6336
7.045 | 299 | 1.8 | 2938 |  | 7045
7.263 | 407 | 1.4 | 2939 |  | 7263
7.608 | 687 | 2.3 | 2940 |  | 7608
7.98 | 756 | 2.3 | 2941 |  | 7980
9.071 | 687 | 7.7 | 2942 |  | 9071
9.502 | 527 | 11.8 | 2943 |  | 9502
9.42 | 416 | 10.9 | 2944 |  | 9420
9.377 | 348 | 9.5 | 2945 |  | 9377
9.046 | 270 | 7.2 | 2946 |  | 9046
9.297 | 111 | 4.5 | 2947 |  | 9297
10.2 | 24 | 3.6 | 2948 |  | 10200
11.229 | 0 | 1.8 | 2949 |  | 11229
12.093 | 0 | 1.4 | 2950 |  | 12093
12.887 | 0 | 1.8 | 2951 |  | 12887
11.543 | 0 | 1.8 | 2952 |  | 11543
8.273 | 0 | 2.3 | 2953 |  | 8273
5.961 | 0 | 1.8 | 2954 |  | 5961
4.724 | 0 | 5.4 | 2955 |  | 4724
4.15 | 0 | 3.2 | 2956 |  | 4150
3.741 | 0 | 2.3 | 2957 |  | 3741
3.914 | 0 | 2.3 | 2958 |  | 3914
4.14 | 26 | 1.8 | 2959 |  | 4140
5.236 | 173 | 1.4 | 2960 |  | 5236
6.42 | 282 | 1.4 | 2961 |  | 6420
6.919 | 354 | 1.4 | 2962 |  | 6919
7.064 | 482 | 2.7 | 2963 |  | 7064
7.966 | 636 | 5.9 | 2964 |  | 7966
8.183 | 720 | 7.7 | 2965 |  | 8183
8.727 | 643 | 8.6 | 2966 |  | 8727
9.543 | 414 | 9 | 2967 |  | 9543
9.588 | 217 | 8.1 | 2968 |  | 9588
9.471 | 99 | 8.1 | 2969 |  | 9471
9.499 | 45 | 8.6 | 2970 |  | 9499
9.621 | 34 | 8.6 | 2971 |  | 9621
10.204 | 19 | 7.7 | 2972 |  | 10204
11.504 | 0 | 5.9 | 2973 |  | 11504
12.22 | 0 | 2.7 | 2974 |  | 12220
12.354 | 0 | 3.6 | 2975 |  | 12354
11.09 | 0 | 1.4 | 2976 |  | 11090
8.323 | 0 | 2.3 | 2977 |  | 8323
5.994 | 0 | 3.6 | 2978 |  | 5994
4.631 | 0 | 1.8 | 2979 |  | 4631
3.969 | 0 | 2.3 | 2980 |  | 3969
3.756 | 0 | 1.8 | 2981 |  | 3756
3.748 | 0 | 2.7 | 2982 |  | 3748
4.294 | 42 | 4.5 | 2983 |  | 4294
4.972 | 209 | 4.5 | 2984 |  | 4972
6.16 | 247 | 0 | 2985 |  | 6160
6.886 | 316 | 2.3 | 2986 |  | 6886
7.304 | 468 | 1.8 | 2987 |  | 7304
7.565 | 630 | 2.3 | 2988 |  | 7565
7.849 | 715 | 6.3 | 2989 |  | 7849
8.922 | 627 | 7.7 | 2990 |  | 8922
9.686 | 467 | 9 | 2991 |  | 9686
9.882 | 355 | 8.6 | 2992 |  | 9882
9.501 | 293 | 8.6 | 2993 |  | 9501
8.952 | 205 | 8.1 | 2994 |  | 8952
9.069 | 82 | 6.3 | 2995 |  | 9069
10.084 | 15 | 5.4 | 2996 |  | 10084
11.19 | 0 | 2.7 | 2997 |  | 11190
12.024 | 0 | 3.6 | 2998 |  | 12024
12.391 | 0 | 2.7 | 2999 |  | 12391
10.87 | 0 | 1.4 | 3000 |  | 10870
8.212 | 0 | 2.7 | 3001 |  | 8212
5.811 | 0 | 1.8 | 3002 |  | 5811
4.584 | 0 | 1.8 | 3003 |  | 4584
3.903 | 0 | 0 | 3004 |  | 3903
3.821 | 0 | 2.3 | 3005 |  | 3821
3.684 | 0 | 2.3 | 3006 |  | 3684
4.168 | 24 | 0.9 | 3007 |  | 4168
4.984 | 196 | 3.6 | 3008 |  | 4984
6.21 | 292 | 1.4 | 3009 |  | 6210
6.841 | 373 | 0 | 3010 |  | 6841
7.258 | 472 | 2.7 | 3011 |  | 7258
7.676 | 585 | 3.2 | 3012 |  | 7676
8.276 | 555 | 4.5 | 3013 |  | 8276
8.972 | 522 | 6.3 | 3014 |  | 8972
9.634 | 346 | 7.2 | 3015 |  | 9634
9.532 | 232 | 5.4 | 3016 |  | 9532
9.34 | 80 | 4.1 | 3017 |  | 9340
9.107 | 124 | 0 | 3018 |  | 9107
9.448 | 84 | 2.3 | 3019 |  | 9448
9.984 | 12 | 2.7 | 3020 |  | 9984
10.851 | 0 | 2.7 | 3021 |  | 10851
12.571 | 0 | 0.9 | 3022 |  | 12571
11.885 | 0 | 2.3 | 3023 |  | 11885
10.934 | 0 | 1.8 | 3024 |  | 10934
8.466 | 0 | 0 | 3025 |  | 8466
5.868 | 0 | 1.8 | 3026 |  | 5868
4.52 | 0 | 1.8 | 3027 |  | 4520
4.073 | 0 | 1.8 | 3028 |  | 4073
3.771 | 0 | 1.8 | 3029 |  | 3771
3.775 | 0 | 0.9 | 3030 |  | 3775
4.078 | 13 | 1.8 | 3031 |  | 4078
5.109 | 181 | 3.2 | 3032 |  | 5109
6.189 | 281 | 1.4 | 3033 |  | 6189
6.653 | 360 | 1.8 | 3034 |  | 6653
7.253 | 488 | 4.5 | 3035 |  | 7253
7.637 | 647 | 5.9 | 3036 |  | 7637
8.074 | 721 | 5.4 | 3037 |  | 8074
8.578 | 650 | 6.3 | 3038 |  | 8578
9.64 | 490 | 5.9 | 3039 |  | 9640
9.539 | 374 | 7.2 | 3040 |  | 9539
9.321 | 315 | 8.6 | 3041 |  | 9321
9.022 | 266 | 9 | 3042 |  | 9022
9.083 | 105 | 7.7 | 3043 |  | 9083
10.181 | 14 | 7.2 | 3044 |  | 10181
10.855 | 0 | 5.9 | 3045 |  | 10855
11.96 | 0 | 5.9 | 3046 |  | 11960
12.204 | 0 | 4.1 | 3047 |  | 12204
10.958 | 0 | 3.2 | 3048 |  | 10958
8.371 | 0 | 2.3 | 3049 |  | 8371
5.738 | 0 | 3.2 | 3050 |  | 5738
4.499 | 0 | 3.2 | 3051 |  | 4499
3.978 | 0 | 3.2 | 3052 |  | 3978
3.567 | 0 | 1.4 | 3053 |  | 3567
3.694 | 0 | 0 | 3054 |  | 3694
3.928 | 19 | 0 | 3055 |  | 3928
4.991 | 88 | 0 | 3056 |  | 4991
6.183 | 130 | 1.4 | 3057 |  | 6183
6.872 | 290 | 0 | 3058 |  | 6872
7.433 | 333 | 1.8 | 3059 |  | 7433
7.936 | 587 | 4.1 | 3060 |  | 7936
8.117 | 685 | 7.2 | 3061 |  | 8117
8.924 | 614 | 8.1 | 3062 |  | 8924
9.185 | 485 | 9.5 | 3063 |  | 9185
9.658 | 363 | 9.5 | 3064 |  | 9658
9.395 | 300 | 10 | 3065 |  | 9395
9.061 | 238 | 11.8 | 3066 |  | 9061
9.589 | 116 | 11.8 | 3067 |  | 9589
9.886 | 17 | 10 | 3068 |  | 9886
10.779 | 0 | 10 | 3069 |  | 10779
11.673 | 0 | 8.1 | 3070 |  | 11673
12.282 | 0 | 7.7 | 3071 |  | 12282
10.716 | 0 | 7.2 | 3072 |  | 10716
8.32 | 0 | 7.2 | 3073 |  | 8320
5.799 | 0 | 5.9 | 3074 |  | 5799
4.662 | 0 | 5.9 | 3075 |  | 4662
3.806 | 0 | 8.6 | 3076 |  | 3806
3.585 | 0 | 8.1 | 3077 |  | 3585
3.585 | 0 | 6.3 | 3078 |  | 3585
4.114 | 42 | 7.2 | 3079 |  | 4114
4.944 | 209 | 6.8 | 3080 |  | 4944
6.096 | 247 | 6.8 | 3081 |  | 6096
6.821 | 318 | 5.9 | 3082 |  | 6821
7.305 | 475 | 6.3 | 3083 |  | 7305
7.371 | 610 | 5.9 | 3084 |  | 7371
7.499 | 697 | 6.3 | 3085 |  | 7499
8.79 | 632 | 7.2 | 3086 |  | 8790
9.234 | 463 | 7.7 | 3087 |  | 9234
9.479 | 357 | 8.1 | 3088 |  | 9479
9.139 | 293 | 7.7 | 3089 |  | 9139
8.94 | 205 | 6.3 | 3090 |  | 8940
9.035 | 82 | 5 | 3091 |  | 9035
9.307 | 15 | 4.1 | 3092 |  | 9307
10.631 | 0 | 2.7 | 3093 |  | 10631
12.112 | 0 | 7.2 | 3094 |  | 12112
12.267 | 0 | 4.5 | 3095 |  | 12267
10.437 | 0 | 4.5 | 3096 |  | 10437
8.235 | 0 | 2.7 | 3097 |  | 8235
5.996 | 0 | 5.4 | 3098 |  | 5996
4.578 | 0 | 3.2 | 3099 |  | 4578
3.956 | 0 | 1.4 | 3100 |  | 3956
3.585 | 0 | 2.7 | 3101 |  | 3585
3.709 | 0 | 1.4 | 3102 |  | 3709
3.938 | 30 | 5.9 | 3103 |  | 3938
4.95 | 183 | 3.6 | 3104 |  | 4950
5.808 | 290 | 1.8 | 3105 |  | 5808
6.721 | 315 | 2.3 | 3106 |  | 6721
6.835 | 492 | 1.4 | 3107 |  | 6835
7.603 | 651 | 1.8 | 3108 |  | 7603
7.892 | 726 | 3.6 | 3109 |  | 7892
8.755 | 541 | 7.7 | 3110 |  | 8755
9.141 | 405 | 10 | 3111 |  | 9141
9.417 | 260 | 10.4 | 3112 |  | 9417
8.757 | 186 | 5.9 | 3113 |  | 8757
8.801 | 118 | 0 | 3114 |  | 8801
8.96 | 86 | 3.6 | 3115 |  | 8960
9.934 | 33 | 0 | 3116 |  | 9934
10.568 | 0 | 2.3 | 3117 |  | 10568
12.128 | 0 | 4.5 | 3118 |  | 12128
12.392 | 0 | 8.1 | 3119 |  | 12392
10.441 | 0 | 7.7 | 3120 |  | 10441
8.124 | 0 | 3.2 | 3121 |  | 8124
5.554 | 0 | 1.4 | 3122 |  | 5554
4.516 | 0 | 1.4 | 3123 |  | 4516
4.035 | 0 | 4.5 | 3124 |  | 4035
3.517 | 0 | 1.8 | 3125 |  | 3517
3.697 | 0 | 6.3 | 3126 |  | 3697
3.971 | 22 | 5.4 | 3127 |  | 3971
4.832 | 183 | 4.1 | 3128 |  | 4832
5.844 | 291 | 2.3 | 3129 |  | 5844
6.738 | 369 | 3.6 | 3130 |  | 6738
6.918 | 484 | 4.1 | 3131 |  | 6918
7.523 | 642 | 6.3 | 3132 |  | 7523
7.904 | 701 | 4.1 | 3133 |  | 7904
8.477 | 639 | 2.3 | 3134 |  | 8477
9.049 | 447 | 5.4 | 3135 |  | 9049
9.389 | 281 | 1.4 | 3136 |  | 9389
9.175 | 218 | 6.8 | 3137 |  | 9175
8.654 | 249 | 5.4 | 3138 |  | 8654
8.915 | 151 | 0.9 | 3139 |  | 8915
9.609 | 17 | 0 | 3140 |  | 9609
10.278 | 0 | 2.3 | 3141 |  | 10278
11.474 | 0 | 1.4 | 3142 |  | 11474
11.531 | 0 | 2.3 | 3143 |  | 11531
10.181 | 0 | 1.8 | 3144 |  | 10181
7.923 | 0 | 3.2 | 3145 |  | 7923
5.675 | 0 | 7.7 | 3146 |  | 5675
4.536 | 0 | 0.9 | 3147 |  | 4536
3.798 | 0 | 5.4 | 3148 |  | 3798
3.686 | 0 | 2.3 | 3149 |  | 3686
3.808 | 0 | 4.1 | 3150 |  | 3808
4.009 | 23 | 1.4 | 3151 |  | 4009
4.975 | 72 | 6.3 | 3152 |  | 4975
5.918 | 177 | 5.9 | 3153 |  | 5918
6.915 | 284 | 10.9 | 3154 |  | 6915
7.167 | 434 | 8.6 | 3155 |  | 7167
7.249 | 607 | 8.1 | 3156 |  | 7249
7.855 | 712 | 8.1 | 3157 |  | 7855
8.616 | 639 | 9.5 | 3158 |  | 8616
9.246 | 477 | 12.2 | 3159 |  | 9246
9.119 | 372 | 10.4 | 3160 |  | 9119
8.839 | 307 | 14 | 3161 |  | 8839
8.624 | 260 | 9.5 | 3162 |  | 8624
8.859 | 160 | 8.1 | 3163 |  | 8859
9.754 | 25 | 3.6 | 3164 |  | 9754
10.818 | 0 | 1.8 | 3165 |  | 10818
11.187 | 0 | 4.5 | 3166 |  | 11187
11.498 | 0 | 6.8 | 3167 |  | 11498
10.643 | 0 | 8.1 | 3168 |  | 10643
8.149 | 0 | 6.8 | 3169 |  | 8149
5.474 | 0 | 8.1 | 3170 |  | 5474
4.552 | 0 | 9.5 | 3171 |  | 4552
3.877 | 0 | 5.4 | 3172 |  | 3877
3.5 | 0 | 5.9 | 3173 |  | 3500
3.547 | 0 | 6.3 | 3174 |  | 3547
4.07 | 29 | 7.2 | 3175 |  | 4070
4.968 | 44 | 10.9 | 3176 |  | 4968
5.783 | 172 | 12.7 | 3177 |  | 5783
6.469 | 291 | 9.9 | 3178 |  | 6469
7.116 | 506 | 11 | 3179 |  | 7116
7.475 | 571 | 13.1 | 3180 |  | 7475
7.714 | 488 | 14 | 3181 |  | 7714
8.67 | 620 | 12.2 | 3182 |  | 8670
9.056 | 303 | 14 | 3183 |  | 9056
9.216 | 381 | 9.3 | 3184 |  | 9216
8.957 | 261 | 9.6 | 3185 |  | 8957
8.706 | 250 | 13.1 | 3186 |  | 8706
8.594 | 225 | 10.4 | 3187 |  | 8594
9.275 | 50 | 13.1 | 3188 |  | 9275
10.745 | 0 | 10 | 3189 |  | 10745
11.232 | 0 | 5.9 | 3190 |  | 11232
11.783 | 0 | 9.5 | 3191 |  | 11783
10.333 | 0 | 11.8 | 3192 |  | 10333
7.991 | 0 | 10 | 3193 |  | 7991
5.619 | 0 | 8.6 | 3194 |  | 5619
4.328 | 0 | 8.1 | 3195 |  | 4328
3.765 | 0 | 8.1 | 3196 |  | 3765
3.552 | 0 | 8.1 | 3197 |  | 3552
3.516 | 0 | 7.7 | 3198 |  | 3516
3.863 | 41 | 5.9 | 3199 |  | 3863
4.962 | 218 | 4.1 | 3200 |  | 4962
5.696 | 304 | 3.6 | 3201 |  | 5696
6.26 | 378 | 7.7 | 3202 |  | 6260
6.62 | 505 | 5.4 | 3203 |  | 6620
7.298 | 671 | 6.3 | 3204 |  | 7298
7.582 | 724 | 8.6 | 3205 |  | 7582
8.498 | 666 | 6.3 | 3206 |  | 8498
8.879 | 504 | 1.8 | 3207 |  | 8879
9.033 | 384 | 9 | 3208 |  | 9033
8.676 | 121 | 7.2 | 3209 |  | 8676
8.472 | 186 | 6.3 | 3210 |  | 8472
8.931 | 204 | 4.5 | 3211 |  | 8931
9.671 | 43 | 3.2 | 3212 |  | 9671
10.684 | 0 | 7.7 | 3213 |  | 10684
11.356 | 0 | 7.7 | 3214 |  | 11356
11.762 | 0 | 6.3 | 3215 |  | 11762
10.344 | 0 | 4.5 | 3216 |  | 10344
7.916 | 0 | 8.1 | 3217 |  | 7916
5.688 | 0 | 7.2 | 3218 |  | 5688
4.245 | 0 | 5.4 | 3219 |  | 4245
3.725 | 0 | 3.6 | 3220 |  | 3725
3.569 | 0 | 4.5 | 3221 |  | 3569
3.465 | 0 | 7.2 | 3222 |  | 3465
3.835 | 37 | 9 | 3223 |  | 3835
4.758 | 200 | 6.8 | 3224 |  | 4758
5.907 | 285 | 8.6 | 3225 |  | 5907
6.435 | 356 | 8.6 | 3226 |  | 6435
6.623 | 395 | 8.6 | 3227 |  | 6623
7.197 | 653 | 8.1 | 3228 |  | 7197
7.63 | 715 | 8.6 | 3229 |  | 7630
8.403 | 638 | 4.5 | 3230 |  | 8403
8.792 | 477 | 9 | 3231 |  | 8792
8.881 | 365 | 3.6 | 3232 |  | 8881
8.791 | 190 | 8.1 | 3233 |  | 8791
8.573 | 89 | 5 | 3234 |  | 8573
8.8 | 44 | 1.8 | 3235 |  | 8800
9.424 | 20 | 0 | 3236 |  | 9424
10.402 | 0 | 0.9 | 3237 |  | 10402
11.389 | 0 | 5.4 | 3238 |  | 11389
11.597 | 0 | 7.7 | 3239 |  | 11597
10.203 | 0 | 5.9 | 3240 |  | 10203
8.008 | 0 | 5.9 | 3241 |  | 8008
5.404 | 0 | 3.6 | 3242 |  | 5404
4.418 | 0 | 2.3 | 3243 |  | 4418
3.804 | 0 | 3.6 | 3244 |  | 3804
3.558 | 0 | 2.3 | 3245 |  | 3558
3.592 | 0 | 3.6 | 3246 |  | 3592
3.923 | 40 | 1.8 | 3247 |  | 3923
4.754 | 63 | 2.3 | 3248 |  | 4754
5.612 | 171 | 3.6 | 3249 |  | 5612
6.53 | 221 | 0.9 | 3250 |  | 6530
6.86 | 352 | 2.3 | 3251 |  | 6860
7.071 | 543 | 6.3 | 3252 |  | 7071
7.653 | 599 | 8.1 | 3253 |  | 7653
8.432 | 320 | 6.8 | 3254 |  | 8432
9.191 | 428 | 10.9 | 3255 |  | 9191
8.9 | 383 | 10.9 | 3256 |  | 8900
8.877 | 330 | 8.6 | 3257 |  | 8877
8.241 | 288 | 7.2 | 3258 |  | 8241
8.615 | 161 | 6.3 | 3259 |  | 8615
9.246 | 20 | 2.7 | 3260 |  | 9246
10.334 | 0 | 2.7 | 3261 |  | 10334
11.474 | 0 | 1.4 | 3262 |  | 11474
11.204 | 0 | 1.8 | 3263 |  | 11204
10.082 | 0 | 2.7 | 3264 |  | 10082
8.069 | 0 | 1.8 | 3265 |  | 8069
5.679 | 0 | 2.3 | 3266 |  | 5679
4.323 | 0 | 1.8 | 3267 |  | 4323
3.772 | 0 | 2.3 | 3268 |  | 3772
3.601 | 0 | 1.8 | 3269 |  | 3601
3.545 | 3 | 0 | 3270 |  | 3545
4.027 | 78 | 1.4 | 3271 |  | 4027
4.809 | 186 | 0 | 3272 |  | 4809
5.829 | 239 | 2.3 | 3273 |  | 5829
6.496 | 298 | 4.1 | 3274 |  | 6496
6.674 | 394 | 6.3 | 3275 |  | 6674
7.508 | 558 | 7.2 | 3276 |  | 7508
7.325 | 782 | 8.1 | 3277 |  | 7325
8.172 | 928 | 8.6 | 3278 |  | 8172
8.886 | 756 | 10 | 3279 |  | 8886
8.923 | 590 | 9 | 3280 |  | 8923
8.707 | 380 | 8.1 | 3281 |  | 8707
8.181 | 269 | 8.1 | 3282 |  | 8181
8.934 | 165 | 6.3 | 3283 |  | 8934
9.319 | 82 | 3.2 | 3284 |  | 9319
10.411 | 0 | 1.4 | 3285 |  | 10411
11.415 | 0 | 1.4 | 3286 |  | 11415
11.134 | 0 | 0.9 | 3287 |  | 11134
10.472 | 0 | 0 | 3288 |  | 10472
7.887 | 0 | 1.8 | 3289 |  | 7887
5.76 | 0 | 2.7 | 3290 |  | 5760
4.304 | 0 | 1.8 | 3291 |  | 4304
3.865 | 0 | 1.8 | 3292 |  | 3865
3.566 | 0 | 0 | 3293 |  | 3566
3.404 | 5 | 1.8 | 3294 |  | 3404
3.895 | 31 | 0 | 3295 |  | 3895
4.778 | 157 | 2.7 | 3296 |  | 4778
5.543 | 297 | 5 | 3297 |  | 5543
6.471 | 351 | 5.4 | 3298 |  | 6471
6.713 | 387 | 8.1 | 3299 |  | 6713
7.333 | 628 | 8.6 | 3300 |  | 7333
7.524 | 787 | 10.4 | 3301 |  | 7524
8.3 | 950 | 11.8 | 3302 |  | 8300
8.949 | 872 | 9 | 3303 |  | 8949
9.142 | 538 | 7.7 | 3304 |  | 9142
8.713 | 324 | 6.8 | 3305 |  | 8713
8.16 | 272 | 6.3 | 3306 |  | 8160
8.739 | 155 | 7.2 | 3307 |  | 8739
9.491 | 28 | 6.3 | 3308 |  | 9491
9.985 | 0 | 4.1 | 3309 |  | 9985
11.636 | 0 | 4.5 | 3310 |  | 11636
11.201 | 0 | 3.2 | 3311 |  | 11201
10.302 | 0 | 1.4 | 3312 |  | 10302
7.813 | 0 | 2.3 | 3313 |  | 7813
5.684 | 0 | 2.3 | 3314 |  | 5684
4.272 | 0 | 0 | 3315 |  | 4272
3.816 | 0 | 1.8 | 3316 |  | 3816
3.512 | 0 | 3.2 | 3317 |  | 3512
3.48 | 0 | 4.1 | 3318 |  | 3480
4.107 | 58 | 2.7 | 3319 |  | 4107
4.774 | 161 | 0 | 3320 |  | 4774
5.76 | 223 | 2.3 | 3321 |  | 5760
6.283 | 277 | 4.5 | 3322 |  | 6283
6.978 | 378 | 5.4 | 3323 |  | 6978
7.396 | 559 | 9 | 3324 |  | 7396
7.719 | 743 | 10.4 | 3325 |  | 7719
8.216 | 774 | 10 | 3326 |  | 8216
9.134 | 767 | 10.4 | 3327 |  | 9134
8.869 | 506 | 5.9 | 3328 |  | 8869
8.398 | 337 | 8.6 | 3329 |  | 8398
8.581 | 159 | 7.7 | 3330 |  | 8581
8.749 | 156 | 6.3 | 3331 |  | 8749
9.407 | 72 | 2.3 | 3332 |  | 9407
10.328 | 3 | 0.9 | 3333 |  | 10328
11.697 | 0 | 2.3 | 3334 |  | 11697
12.031 | 0 | 3.6 | 3335 |  | 12031
10.618 | 0 | 2.7 | 3336 |  | 10618
7.827 | 0 | 2.7 | 3337 |  | 7827
5.705 | 0 | 2.3 | 3338 |  | 5705
4.276 | 0 | 6.8 | 3339 |  | 4276
3.908 | 0 | 0 | 3340 |  | 3908
3.533 | 0 | 2.3 | 3341 |  | 3533
3.521 | 2 | 1.8 | 3342 |  | 3521
4.066 | 27 | 0.9 | 3343 |  | 4066
4.933 | 134 | 1.4 | 3344 |  | 4933
5.723 | 196 | 2.3 | 3345 |  | 5723
6.636 | 204 | 5 | 3346 |  | 6636
6.68 | 390 | 5.9 | 3347 |  | 6680
7.391 | 556 | 6.3 | 3348 |  | 7391
7.681 | 744 | 7.2 | 3349 |  | 7681
8.506 | 834 | 6.8 | 3350 |  | 8506
8.945 | 809 | 8.1 | 3351 |  | 8945
9.081 | 562 | 8.6 | 3352 |  | 9081
8.865 | 386 | 8.1 | 3353 |  | 8865
8.152 | 285 | 8.6 | 3354 |  | 8152
8.945 | 209 | 3.6 | 3355 |  | 8945
9.43 | 104 | 2.7 | 3356 |  | 9430
10.309 | 3 | 2.7 | 3357 |  | 10309
11.194 | 0 | 0 | 3358 |  | 11194
11.485 | 0 | 0 | 3359 |  | 11485
10.224 | 0 | 2.3 | 3360 |  | 10224
7.991 | 0 | 2.3 | 3361 |  | 7991
5.763 | 0 | 2.3 | 3362 |  | 5763
4.259 | 0 | 2.7 | 3363 |  | 4259
3.813 | 0 | 4.5 | 3364 |  | 3813
3.533 | 0 | 1.4 | 3365 |  | 3533
3.7 | 3 | 0.9 | 3366 |  | 3700
4.026 | 100 | 0.9 | 3367 |  | 4026
4.884 | 112 | 0 | 3368 |  | 4884
5.641 | 246 | 1.8 | 3369 |  | 5641
6.57 | 296 | 1.4 | 3370 |  | 6570
6.777 | 402 | 2.7 | 3371 |  | 6777
6.9 | 559 | 6.8 | 3372 |  | 6900
7.527 | 775 | 9 | 3373 |  | 7527
8.156 | 907 | 10.9 | 3374 |  | 8156
9.061 | 743 | 10.4 | 3375 |  | 9061
9.099 | 562 | 10 | 3376 |  | 9099
8.894 | 393 | 10 | 3377 |  | 8894
8.559 | 293 | 8.6 | 3378 |  | 8559
8.967 | 211 | 7.2 | 3379 |  | 8967
9.529 | 97 | 4.5 | 3380 |  | 9529
10.381 | 2 | 5.4 | 3381 |  | 10381
11.013 | 0 | 5.9 | 3382 |  | 11013
11.623 | 0 | 4.1 | 3383 |  | 11623
10.262 | 0 | 2.7 | 3384 |  | 10262
7.909 | 0 | 2.7 | 3385 |  | 7909
5.672 | 0 | 2.3 | 3386 |  | 5672
4.425 | 0 | 1.4 | 3387 |  | 4425
3.933 | 0 | 1.4 | 3388 |  | 3933
3.574 | 0 | 1.4 | 3389 |  | 3574
3.425 | 2 | 1.4 | 3390 |  | 3425
3.751 | 89 | 0 | 3391 |  | 3751
4.641 | 197 | 0 | 3392 |  | 4641
5.775 | 250 | 1.4 | 3393 |  | 5775
6.34 | 297 | 3.2 | 3394 |  | 6340
6.831 | 371 | 6.8 | 3395 |  | 6831
7.126 | 546 | 7.2 | 3396 |  | 7126
7.669 | 803 | 8.1 | 3397 |  | 7669
8.373 | 922 | 8.6 | 3398 |  | 8373
9 | 786 | 9.5 | 3399 |  | 9000
8.807 | 583 | 10.9 | 3400 |  | 8807
8.515 | 388 | 10.4 | 3401 |  | 8515
8.508 | 284 | 8.1 | 3402 |  | 8508
8.914 | 201 | 7.2 | 3403 |  | 8914
9.122 | 55 | 6.8 | 3404 |  | 9122
10.758 | 0 | 6.3 | 3405 |  | 10758
11.706 | 0 | 5.9 | 3406 |  | 11706
11.69 | 0 | 5.4 | 3407 |  | 11690
10.347 | 0 | 5.9 | 3408 |  | 10347
7.651 | 0 | 3.6 | 3409 |  | 7651
5.595 | 0 | 3.2 | 3410 |  | 5595
4.335 | 0 | 2.3 | 3411 |  | 4335
3.829 | 0 | 3.2 | 3412 |  | 3829
3.565 | 0 | 1.8 | 3413 |  | 3565
3.595 | 5 | 1.4 | 3414 |  | 3595
3.893 | 45 | 0.9 | 3415 |  | 3893
4.858 | 126 | 0 | 3416 |  | 4858
5.845 | 184 | 0.9 | 3417 |  | 5845
6.311 | 232 | 0.9 | 3418 |  | 6311
6.734 | 377 | 1.8 | 3419 |  | 6734
7.075 | 414 | 9.5 | 3420 |  | 7075
7.737 | 610 | 10.2 | 3421 |  | 7737
7.997 | 776 | 10.7 | 3422 |  | 7997
8.968 | 754 | 11.9 | 3423 |  | 8968
8.915 | 581 | 11.3 | 3424 |  | 8915
8.89 | 361 | 11.3 | 3425 |  | 8890
8.304 | 222 | 9.9 | 3426 |  | 8304
8.882 | 194 | 11.8 | 3427 |  | 8882
9.202 | 79 | 10 | 3428 |  | 9202
10.13 | 4 | 8.1 | 3429 |  | 10130
11.702 | 0 | 7.7 | 3430 |  | 11702
11.267 | 0 | 6.8 | 3431 |  | 11267
10.389 | 0 | 4.5 | 3432 |  | 10389
8.18 | 0 | 7.2 | 3433 |  | 8180
5.936 | 0 | 6.8 | 3434 |  | 5936
4.222 | 0 | 7.2 | 3435 |  | 4222
3.765 | 0 | 6.3 | 3436 |  | 3765
3.632 | 0 | 7.2 | 3437 |  | 3632
3.555 | 4 | 5 | 3438 |  | 3555
3.766 | 71 | 4.1 | 3439 |  | 3766
4.903 | 97 | 3.6 | 3440 |  | 4903
5.504 | 172 | 5.9 | 3441 |  | 5504
6.483 | 221 | 5 | 3442 |  | 6483
6.966 | 334 | 6.3 | 3443 |  | 6966
7.145 | 487 | 8.6 | 3444 |  | 7145
7.606 | 743 | 10.4 | 3445 |  | 7606
8.333 | 831 | 10 | 3446 |  | 8333
8.921 | 711 | 12.7 | 3447 |  | 8921
8.957 | 418 | 11.3 | 3448 |  | 8957
9.078 | 211 | 9.5 | 3449 |  | 9078
8.741 | 169 | 7.2 | 3450 |  | 8741
8.911 | 132 | 6.8 | 3451 |  | 8911
9.525 | 113 | 6.8 | 3452 |  | 9525
10.429 | 3 | 5 | 3453 |  | 10429
11.501 | 0 | 3.6 | 3454 |  | 11501
11.779 | 0 | 2.3 | 3455 |  | 11779
10.244 | 0 | 2.7 | 3456 |  | 10244
7.975 | 0 | 0 | 3457 |  | 7975
5.575 | 0 | 4.1 | 3458 |  | 5575
4.339 | 0 | 2.7 | 3459 |  | 4339
3.799 | 0 | 1.8 | 3460 |  | 3799
3.525 | 0 | 0 | 3461 |  | 3525
3.611 | 6 | 1.8 | 3462 |  | 3611
3.797 | 56 | 2.7 | 3463 |  | 3797
4.825 | 46 | 3.2 | 3464 |  | 4825
5.687 | 109 | 0 | 3465 |  | 5687
6.584 | 196 | 1.8 | 3466 |  | 6584
6.717 | 284 | 3.6 | 3467 |  | 6717
7.04 | 506 | 5.9 | 3468 |  | 7040
7.754 | 800 | 6.8 | 3469 |  | 7754
8.517 | 828 | 7.2 | 3470 |  | 8517
9 | 760 | 9 | 3471 |  | 9000
9.489 | 552 | 9.5 | 3472 |  | 9489
8.699 | 328 | 7.2 | 3473 |  | 8699
8.31 | 202 | 5.4 | 3474 |  | 8310
8.781 | 124 | 6.8 | 3475 |  | 8781
9.418 | 81 | 6.3 | 3476 |  | 9418
10.369 | 6 | 5.4 | 3477 |  | 10369
11.247 | 0 | 6.3 | 3478 |  | 11247
11.374 | 0 | 3.6 | 3479 |  | 11374
10.357 | 0 | 4.5 | 3480 |  | 10357
7.97 | 0 | 1.8 | 3481 |  | 7970
5.575 | 0 | 1.4 | 3482 |  | 5575
4.407 | 0 | 2.3 | 3483 |  | 4407
3.79 | 0 | 3.2 | 3484 |  | 3790
3.46 | 0 | 4.1 | 3485 |  | 3460
3.541 | 9 | 2.3 | 3486 |  | 3541
3.918 | 64 | 1.8 | 3487 |  | 3918
4.846 | 181 | 0.9 | 3488 |  | 4846
5.823 | 148 | 1.4 | 3489 |  | 5823
6.672 | 244 | 2.7 | 3490 |  | 6672
6.947 | 178 | 7.7 | 3491 |  | 6947
6.922 | 525 | 9 | 3492 |  | 6922
7.611 | 707 | 10.9 | 3493 |  | 7611
8.398 | 817 | 10 | 3494 |  | 8398
9.105 | 756 | 10 | 3495 |  | 9105
8.989 | 575 | 8.6 | 3496 |  | 8989
8.451 | 381 | 8.6 | 3497 |  | 8451
8.457 | 260 | 7.7 | 3498 |  | 8457
8.585 | 180 | 6.3 | 3499 |  | 8585
9.267 | 74 | 4.1 | 3500 |  | 9267
10.701 | 4 | 3.6 | 3501 |  | 10701
11.923 | 0 | 4.1 | 3502 |  | 11923
11.726 | 0 | 3.2 | 3503 |  | 11726
10.392 | 0 | 2.7 | 3504 |  | 10392
8.102 | 0 | 3.2 | 3505 |  | 8102
5.892 | 0 | 3.2 | 3506 |  | 5892
4.27 | 0 | 2.3 | 3507 |  | 4270
3.918 | 0 | 4.5 | 3508 |  | 3918
3.436 | 0 | 2.7 | 3509 |  | 3436
3.417 | 7 | 3.6 | 3510 |  | 3417
3.798 | 51 | 2.7 | 3511 |  | 3798
4.81 | 183 | 4.1 | 3512 |  | 4810
5.552 | 229 | 5.4 | 3513 |  | 5552
6.542 | 263 | 5.4 | 3514 |  | 6542
6.807 | 341 | 7.2 | 3515 |  | 6807
7.377 | 395 | 4.5 | 3516 |  | 7377
7.423 | 690 | 7.2 | 3517 |  | 7423
8.406 | 796 | 7.2 | 3518 |  | 8406
8.967 | 708 | 7.7 | 3519 |  | 8967
9.011 | 558 | 8.6 | 3520 |  | 9011
8.642 | 362 | 8.1 | 3521 |  | 8642
8.368 | 243 | 7.7 | 3522 |  | 8368
8.764 | 143 | 6.8 | 3523 |  | 8764
9.392 | 36 | 4.1 | 3524 |  | 9392
10.379 | 0 | 3.6 | 3525 |  | 10379
11.655 | 0 | 1.8 | 3526 |  | 11655
11.126 | 0 | 0 | 3527 |  | 11126
10.261 | 0 | 2.3 | 3528 |  | 10261
7.819 | 0 | 2.3 | 3529 |  | 7819
5.905 | 0 | 0 | 3530 |  | 5905
4.443 | 0 | 0.9 | 3531 |  | 4443
3.763 | 0 | 2.3 | 3532 |  | 3763
3.676 | 0 | 2.7 | 3533 |  | 3676
3.675 | 3 | 2.3 | 3534 |  | 3675
3.981 | 79 | 1.8 | 3535 |  | 3981
4.961 | 145 | 0 | 3536 |  | 4961
5.737 | 227 | 2.3 | 3537 |  | 5737
6.36 | 203 | 1.8 | 3538 |  | 6360
6.839 | 344 | 2.3 | 3539 |  | 6839
7.539 | 547 | 5.9 | 3540 |  | 7539
7.53 | 775 | 7.7 | 3541 |  | 7530
8.428 | 900 | 9 | 3542 |  | 8428
9.148 | 742 | 8.1 | 3543 |  | 9148
8.907 | 544 | 8.1 | 3544 |  | 8907
8.676 | 343 | 7.2 | 3545 |  | 8676
8.395 | 232 | 5.9 | 3546 |  | 8395
8.846 | 153 | 5.4 | 3547 |  | 8846
8.933 | 61 | 4.5 | 3548 |  | 8933
10.238 | 2 | 4.1 | 3549 |  | 10238
11.535 | 0 | 2.3 | 3550 |  | 11535
11.33 | 0 | 0.9 | 3551 |  | 11330
9.878 | 0 | 1.8 | 3552 |  | 9878
7.819 | 0 | 1.8 | 3553 |  | 7819
5.638 | 0 | 0 | 3554 |  | 5638
4.458 | 0 | 2.3 | 3555 |  | 4458
3.699 | 0 | 1.4 | 3556 |  | 3699
3.565 | 0 | 0 | 3557 |  | 3565
3.48 | 3 | 3.2 | 3558 |  | 3480
3.933 | 29 | 1.8 | 3559 |  | 3933
4.761 | 104 | 0 | 3560 |  | 4761
5.651 | 193 | 9 | 3561 |  | 5651
6.168 | 315 | 8.1 | 3562 |  | 6168
6.764 | 420 | 10.4 | 3563 |  | 6764
7.542 | 584 | 10.4 | 3564 |  | 7542
7.513 | 774 | 11.8 | 3565 |  | 7513
8.391 | 893 | 9.3 | 3566 |  | 8391
8.813 | 649 | 13.6 | 3567 |  | 8813
9.143 | 489 | 6.3 | 3568 |  | 9143
8.673 | 334 | 8.6 | 3569 |  | 8673
8.603 | 211 | 11.3 | 3570 |  | 8603
8.576 | 141 | 15.1 | 3571 |  | 8576
9.252 | 42 | 10.4 | 3572 |  | 9252
10.581 | 3 | 8.1 | 3573 |  | 10581
11.467 | 0 | 13.6 | 3574 |  | 11467
11.176 | 0 | 9.9 | 3575 |  | 11176
10.288 | 0 | 8.6 | 3576 |  | 10288
7.915 | 0 | 9.5 | 3577 |  | 7915
5.48 | 0 | 11.8 | 3578 |  | 5480
4.443 | 0 | 11.3 | 3579 |  | 4443
3.744 | 0 | 6.8 | 3580 |  | 3744
3.455 | 0 | 6.8 | 3581 |  | 3455
3.558 | 11 | 8.1 | 3582 |  | 3558
3.951 | 141 | 8.1 | 3583 |  | 3951
4.656 | 240 | 14 | 3584 |  | 4656
5.884 | 289 | 9.9 | 3585 |  | 5884
6.242 | 335 | 10.2 | 3586 |  | 6242
6.397 | 422 | 9.3 | 3587 |  | 6397
7.212 | 548 | 11.3 | 3588 |  | 7212
7.595 | 823 | 11.6 | 3589 |  | 7595
8.276 | 892 | 10.4 | 3590 |  | 8276
8.97 | 773 | 10.4 | 3591 |  | 8970
9.034 | 459 | 14 | 3592 |  | 9034
8.578 | 357 | 13.6 | 3593 |  | 8578
8.598 | 221 | 10 | 3594 |  | 8598
8.814 | 214 | 11.3 | 3595 |  | 8814
9.045 | 158 | 7.2 | 3596 |  | 9045
10.638 | 5 | 8.1 | 3597 |  | 10638
11.342 | 0 | 12.2 | 3598 |  | 11342
11.621 | 0 | 6.8 | 3599 |  | 11621
10.346 | 0 | 8.1 | 3600 |  | 10346
7.646 | 0 | 7.7 | 3601 |  | 7646
5.462 | 0 | 6.3 | 3602 |  | 5462
4.368 | 0 | 1.4 | 3603 |  | 4368
3.825 | 0 | 6.3 | 3604 |  | 3825
3.595 | 0 | 2.7 | 3605 |  | 3595
3.47 | 8 | 5.4 | 3606 |  | 3470
3.881 | 57 | 2.7 | 3607 |  | 3881
4.806 | 121 | 6.8 | 3608 |  | 4806
5.711 | 128 | 11.8 | 3609 |  | 5711
6.398 | 319 | 7.7 | 3610 |  | 6398
6.988 | 432 | 5 | 3611 |  | 6988
7.518 | 467 | 10 | 3612 |  | 7518
7.405 | 613 | 9.5 | 3613 |  | 7405
8.171 | 855 | 10.4 | 3614 |  | 8171
9.193 | 600 | 8.6 | 3615 |  | 9193
9.002 | 485 | 10.9 | 3616 |  | 9002
8.723 | 407 | 8.6 | 3617 |  | 8723
8.272 | 300 | 7.7 | 3618 |  | 8272
8.949 | 216 | 6.8 | 3619 |  | 8949
9.162 | 51 | 4.5 | 3620 |  | 9162
10.289 | 7 | 5.4 | 3621 |  | 10289
11.2 | 0 | 5.4 | 3622 |  | 11200
11.389 | 0 | 1.4 | 3623 |  | 11389
10.258 | 0 | 2.7 | 3624 |  | 10258
7.957 | 0 | 3.6 | 3625 |  | 7957
5.639 | 0 | 3.2 | 3626 |  | 5639
4.25 | 0 | 1.4 | 3627 |  | 4250
3.757 | 0 | 2.3 | 3628 |  | 3757
3.559 | 0 | 1.8 | 3629 |  | 3559
3.315 | 8 | 1.8 | 3630 |  | 3315
3.941 | 130 | 0 | 3631 |  | 3941
4.751 | 243 | 2.7 | 3632 |  | 4751
5.562 | 287 | 0 | 3633 |  | 5562
6.285 | 324 | 3.2 | 3634 |  | 6285
6.632 | 404 | 6.8 | 3635 |  | 6632
7.236 | 573 | 12.2 | 3636 |  | 7236
7.613 | 748 | 11.8 | 3637 |  | 7613
8.177 | 871 | 10.4 | 3638 |  | 8177
8.453 | 689 | 10.4 | 3639 |  | 8453
9.153 | 387 | 9 | 3640 |  | 9153
8.604 | 247 | 6.8 | 3641 |  | 8604
8.714 | 188 | 7.7 | 3642 |  | 8714
8.951 | 220 | 4.5 | 3643 |  | 8951
9.216 | 124 | 2.7 | 3644 |  | 9216
10.359 | 2 | 1.4 | 3645 |  | 10359
11.23 | 0 | 1.8 | 3646 |  | 11230
11.254 | 0 | 2.3 | 3647 |  | 11254
10.256 | 0 | 3.6 | 3648 |  | 10256
7.937 | 0 | 2.7 | 3649 |  | 7937
5.561 | 0 | 1.4 | 3650 |  | 5561
4.204 | 0 | 5.9 | 3651 |  | 4204
3.889 | 0 | 6.3 | 3652 |  | 3889
3.649 | 0 | 4.1 | 3653 |  | 3649
3.452 | 12 | 3.2 | 3654 |  | 3452
3.832 | 151 | 2.7 | 3655 |  | 3832
4.78 | 262 | 2.3 | 3656 |  | 4780
5.717 | 305 | 0 | 3657 |  | 5717
6.324 | 357 | 1.4 | 3658 |  | 6324
6.682 | 440 | 1.4 | 3659 |  | 6682
7.164 | 638 | 3.6 | 3660 |  | 7164
7.373 | 834 | 9.5 | 3661 |  | 7373
8.094 | 882 | 11.3 | 3662 |  | 8094
9.235 | 814 | 12.7 | 3663 |  | 9235
8.992 | 617 | 11.8 | 3664 |  | 8992
8.754 | 410 | 10.4 | 3665 |  | 8754
8.662 | 306 | 7.7 | 3666 |  | 8662
8.998 | 234 | 9 | 3667 |  | 8998
9.792 | 139 | 6.3 | 3668 |  | 9792
9.909 | 11 | 4.5 | 3669 |  | 9909
11.023 | 0 | 3.2 | 3670 |  | 11023
11.327 | 0 | 2.3 | 3671 |  | 11327
9.612 | 0 | 4.1 | 3672 |  | 9612
7.741 | 0 | 3.2 | 3673 |  | 7741
5.524 | 0 | 3.2 | 3674 |  | 5524
4.238 | 0 | 1.8 | 3675 |  | 4238
3.816 | 0 | 0 | 3676 |  | 3816
3.468 | 0 | 2.7 | 3677 |  | 3468
3.433 | 9 | 2.3 | 3678 |  | 3433
3.862 | 131 | 1.8 | 3679 |  | 3862
4.781 | 242 | 2.7 | 3680 |  | 4781
5.647 | 290 | 0.9 | 3681 |  | 5647
6.299 | 330 | 3.6 | 3682 |  | 6299
6.742 | 433 | 5.4 | 3683 |  | 6742
6.907 | 601 | 6.8 | 3684 |  | 6907
7.442 | 791 | 7.7 | 3685 |  | 7442
8.402 | 902 | 8.1 | 3686 |  | 8402
8.364 | 811 | 7.7 | 3687 |  | 8364
9.033 | 549 | 8.1 | 3688 |  | 9033
8.881 | 327 | 9 | 3689 |  | 8881
7.919 | 216 | 7.7 | 3690 |  | 7919
8.765 | 175 | 8.1 | 3691 |  | 8765
9.38 | 98 | 6.8 | 3692 |  | 9380
10.329 | 3 | 5.4 | 3693 |  | 10329
11.431 | 0 | 4.1 | 3694 |  | 11431
10.893 | 0 | 2.3 | 3695 |  | 10893
9.897 | 0 | 1.8 | 3696 |  | 9897
7.86 | 0 | 4.5 | 3697 |  | 7860
5.584 | 0 | 1.8 | 3698 |  | 5584
4.369 | 0 | 1.8 | 3699 |  | 4369
3.721 | 0 | 1.8 | 3700 |  | 3721
3.352 | 0 | 1.4 | 3701 |  | 3352
3.315 | 8 | 1.4 | 3702 |  | 3315
3.828 | 20 | 1.4 | 3703 |  | 3828
4.768 | 143 | 2.3 | 3704 |  | 4768
5.611 | 145 | 3.6 | 3705 |  | 5611
6.412 | 165 | 5.4 | 3706 |  | 6412
6.798 | 207 | 5.9 | 3707 |  | 6798
7.057 | 434 | 7.7 | 3708 |  | 7057
7.488 | 688 | 7.2 | 3709 |  | 7488
8.046 | 879 | 7.2 | 3710 |  | 8046
8.994 | 717 | 8.1 | 3711 |  | 8994
9.001 | 532 | 6.8 | 3712 |  | 9001
8.848 | 360 | 8.6 | 3713 |  | 8848
8.388 | 263 | 9.5 | 3714 |  | 8388
8.752 | 188 | 8.1 | 3715 |  | 8752
9.394 | 43 | 5.4 | 3716 |  | 9394
10.22 | 6 | 2.3 | 3717 |  | 10220
11.391 | 0 | 0.9 | 3718 |  | 11391
11.355 | 0 | 0 | 3719 |  | 11355
9.951 | 0 | 2.3 | 3720 |  | 9951
7.901 | 0 | 1.8 | 3721 |  | 7901
5.403 | 0 | 0 | 3722 |  | 5403
4.289 | 0 | 1.8 | 3723 |  | 4289
3.559 | 0 | 0 | 3724 |  | 3559
3.536 | 0 | 1.4 | 3725 |  | 3536
3.443 | 10 | 2.7 | 3726 |  | 3443
3.879 | 49 | 0 | 3727 |  | 3879
4.821 | 72 | 1.4 | 3728 |  | 4821
5.834 | 177 | 1.8 | 3729 |  | 5834
6.327 | 208 | 1.4 | 3730 |  | 6327
6.859 | 311 | 0.9 | 3731 |  | 6859
7.105 | 486 | 4.1 | 3732 |  | 7105
7.428 | 671 | 6.3 | 3733 |  | 7428
8.496 | 837 | 6.8 | 3734 |  | 8496
9.037 | 750 | 3.2 | 3735 |  | 9037
8.662 | 609 | 7.2 | 3736 |  | 8662
8.647 | 436 | 5 | 3737 |  | 8647
8.514 | 313 | 4.1 | 3738 |  | 8514
8.585 | 171 | 4.5 | 3739 |  | 8585
9.107 | 29 | 5.4 | 3740 |  | 9107
9.799 | 9 | 0 | 3741 |  | 9799
11.334 | 0 | 0 | 3742 |  | 11334
11.445 | 0 | 2.3 | 3743 |  | 11445
10.016 | 0 | 0 | 3744 |  | 10016
7.605 | 0 | 2.3 | 3745 |  | 7605
5.705 | 0 | 1.8 | 3746 |  | 5705
4.19 | 0 | 2.7 | 3747 |  | 4190
3.701 | 0 | 2.7 | 3748 |  | 3701
3.525 | 0 | 0 | 3749 |  | 3525
3.361 | 5 | 0 | 3750 |  | 3361
3.734 | 88 | 0 | 3751 |  | 3734
4.679 | 163 | 3.6 | 3752 |  | 4679
5.716 | 210 | 0.9 | 3753 |  | 5716
6.388 | 279 | 2.3 | 3754 |  | 6388
6.861 | 390 | 4.1 | 3755 |  | 6861
7.17 | 551 | 5.4 | 3756 |  | 7170
7.467 | 760 | 7.2 | 3757 |  | 7467
8.162 | 871 | 7.2 | 3758 |  | 8162
9.101 | 794 | 6.8 | 3759 |  | 9101
8.768 | 558 | 8.1 | 3760 |  | 8768
8.632 | 385 | 9 | 3761 |  | 8632
8.481 | 116 | 7.7 | 3762 |  | 8481
8.724 | 24 | 4.5 | 3763 |  | 8724
9.263 | 88 | 5 | 3764 |  | 9263
10.019 | 7 | 2.7 | 3765 |  | 10019
11.288 | 0 | 0 | 3766 |  | 11288
11.281 | 0 | 0 | 3767 |  | 11281
10.128 | 0 | 1.8 | 3768 |  | 10128
7.754 | 0 | 2.7 | 3769 |  | 7754
5.733 | 0 | 2.3 | 3770 |  | 5733
4.281 | 0 | 2.3 | 3771 |  | 4281
3.768 | 0 | 1.8 | 3772 |  | 3768
3.468 | 0 | 1.4 | 3773 |  | 3468
3.47 | 2 | 2.7 | 3774 |  | 3470
3.853 | 43 | 2.7 | 3775 |  | 3853
4.812 | 151 | 0 | 3776 |  | 4812
5.79 | 219 | 0 | 3777 |  | 5790
6.33 | 282 | 0.9 | 3778 |  | 6330
6.647 | 377 | 3.2 | 3779 |  | 6647
7.054 | 546 | 3.6 | 3780 |  | 7054
7.533 | 714 | 7.2 | 3781 |  | 7533
8.551 | 885 | 10.4 | 3782 |  | 8551
8.885 | 790 | 10.4 | 3783 |  | 8885
8.901 | 592 | 8.1 | 3784 |  | 8901
8.63 | 385 | 9.5 | 3785 |  | 8630
8.343 | 268 | 11.3 | 3786 |  | 8343
8.593 | 175 | 10.4 | 3787 |  | 8593
9.682 | 79 | 10.9 | 3788 |  | 9682
10.134 | 5 | 10 | 3789 |  | 10134
11.739 | 0 | 5.4 | 3790 |  | 11739
11.268 | 0 | 4.1 | 3791 |  | 11268
10.02 | 0 | 2.3 | 3792 |  | 10020
7.663 | 0 | 1.4 | 3793 |  | 7663
5.568 | 0 | 0 | 3794 |  | 5568
4.315 | 0 | 2.3 | 3795 |  | 4315
3.663 | 0 | 2.3 | 3796 |  | 3663
3.539 | 0 | 4.1 | 3797 |  | 3539
3.45 | 6 | 0.9 | 3798 |  | 3450
3.804 | 45 | 1.4 | 3799 |  | 3804
4.649 | 140 | 0 | 3800 |  | 4649
5.693 | 211 | 0.9 | 3801 |  | 5693
6.25 | 294 | 3.2 | 3802 |  | 6250
6.704 | 400 | 6.8 | 3803 |  | 6704
7.142 | 572 | 8.1 | 3804 |  | 7142
7.311 | 757 | 9.5 | 3805 |  | 7311
7.943 | 905 | 7.7 | 3806 |  | 7943
8.826 | 813 | 7.7 | 3807 |  | 8826
9.176 | 577 | 7.2 | 3808 |  | 9176
8.964 | 391 | 8.1 | 3809 |  | 8964
8.643 | 285 | 7.7 | 3810 |  | 8643
8.682 | 213 | 6.3 | 3811 |  | 8682
9.384 | 112 | 5.4 | 3812 |  | 9384
10.319 | 6 | 3.6 | 3813 |  | 10319
11.339 | 0 | 2.7 | 3814 |  | 11339
11.231 | 0 | 2.3 | 3815 |  | 11231
9.88 | 0 | 1.4 | 3816 |  | 9880
7.677 | 0 | 1.4 | 3817 |  | 7677
5.595 | 0 | 3.2 | 3818 |  | 5595
4.192 | 0 | 1.8 | 3819 |  | 4192
3.648 | 0 | 2.3 | 3820 |  | 3648
3.456 | 0 | 1.8 | 3821 |  | 3456
3.566 | 6 | 0.9 | 3822 |  | 3566
3.756 | 100 | 1.8 | 3823 |  | 3756
4.827 | 210 | 0 | 3824 |  | 4827
5.565 | 256 | 1.4 | 3825 |  | 5565
6.351 | 306 | 2.3 | 3826 |  | 6351
6.4 | 397 | 3.6 | 3827 |  | 6400
7.25 | 593 | 6.8 | 3828 |  | 7250
7.61 | 774 | 8.6 | 3829 |  | 7610
8.024 | 910 | 9.5 | 3830 |  | 8024
8.8 | 822 | 10 | 3831 |  | 8800
9.032 | 597 | 8.1 | 3832 |  | 9032
8.714 | 386 | 10.9 | 3833 |  | 8714
8.244 | 267 | 11.3 | 3834 |  | 8244
8.313 | 200 | 10 | 3835 |  | 8313
9.089 | 114 | 11.3 | 3836 |  | 9089
10.482 | 9 | 6.3 | 3837 |  | 10482
11.31 | 0 | 2.3 | 3838 |  | 11310
11.312 | 0 | 2.7 | 3839 |  | 11312
10.262 | 0 | 2.3 | 3840 |  | 10262
7.798 | 0 | 1.8 | 3841 |  | 7798
5.515 | 0 | 2.3 | 3842 |  | 5515
4.302 | 0 | 0 | 3843 |  | 4302
3.783 | 0 | 1.8 | 3844 |  | 3783
3.433 | 0 | 2.3 | 3845 |  | 3433
3.374 | 6 | 2.7 | 3846 |  | 3374
3.865 | 86 | 0.9 | 3847 |  | 3865
4.73 | 151 | 4.1 | 3848 |  | 4730
5.525 | 158 | 2.7 | 3849 |  | 5525
6.241 | 276 | 2.7 | 3850 |  | 6241
6.567 | 395 | 5.4 | 3851 |  | 6567
7.097 | 540 | 6.3 | 3852 |  | 7097
7.342 | 717 | 7.2 | 3853 |  | 7342
8.218 | 798 | 8.6 | 3854 |  | 8218
8.64 | 806 | 9.5 | 3855 |  | 8640
8.94 | 501 | 8.1 | 3856 |  | 8940
8.569 | 353 | 8.1 | 3857 |  | 8569
8.098 | 207 | 5.9 | 3858 |  | 8098
8.617 | 64 | 4.5 | 3859 |  | 8617
9.233 | 15 | 2.7 | 3860 |  | 9233
10.381 | 11 | 2.3 | 3861 |  | 10381
11.402 | 0 | 2.7 | 3862 |  | 11402
10.939 | 0 | 0 | 3863 |  | 10939
9.93 | 0 | 1.8 | 3864 |  | 9930
7.662 | 0 | 1.8 | 3865 |  | 7662
5.619 | 0 | 2.3 | 3866 |  | 5619
4.239 | 0 | 2.3 | 3867 |  | 4239
3.881 | 0 | 1.4 | 3868 |  | 3881
3.467 | 0 | 2.3 | 3869 |  | 3467
3.428 | 7 | 1.8 | 3870 |  | 3428
3.821 | 37 | 3.2 | 3871 |  | 3821
4.936 | 106 | 2.7 | 3872 |  | 4936
5.55 | 145 | 2.3 | 3873 |  | 5550
6.269 | 286 | 2.3 | 3874 |  | 6269
6.795 | 305 | 4.1 | 3875 |  | 6795
7.106 | 547 | 7.7 | 3876 |  | 7106
7.803 | 847 | 8.6 | 3877 |  | 7803
8.137 | 882 | 9 | 3878 |  | 8137
8.687 | 875 | 8.6 | 3879 |  | 8687
9.107 | 596 | 10.4 | 3880 |  | 9107
8.353 | 402 | 10.4 | 3881 |  | 8353
8.305 | 273 | 9.5 | 3882 |  | 8305
8.918 | 135 | 8.6 | 3883 |  | 8918
9.404 | 35 | 7.2 | 3884 |  | 9404
10.171 | 18 | 5 | 3885 |  | 10171
10.873 | 0 | 5.9 | 3886 |  | 10873
11.505 | 0 | 5.4 | 3887 |  | 11505
9.933 | 0 | 3.6 | 3888 |  | 9933
7.837 | 0 | 4.5 | 3889 |  | 7837
5.746 | 0 | 3.6 | 3890 |  | 5746
4.371 | 0 | 2.7 | 3891 |  | 4371
3.766 | 0 | 2.3 | 3892 |  | 3766
3.501 | 0 | 1.8 | 3893 |  | 3501
3.49 | 8 | 2.3 | 3894 |  | 3490
3.779 | 60 | 2.3 | 3895 |  | 3779
4.851 | 227 | 7.7 | 3896 |  | 4851
5.846 | 259 | 8.1 | 3897 |  | 5846
6.321 | 315 | 8.6 | 3898 |  | 6321
6.672 | 444 | 7.7 | 3899 |  | 6672
7.186 | 592 | 7.7 | 3900 |  | 7186
7.69 | 653 | 8.6 | 3901 |  | 7690
8.354 | 838 | 7.7 | 3902 |  | 8354
8.819 | 682 | 7.7 | 3903 |  | 8819
9.096 | 519 | 9 | 3904 |  | 9096
8.823 | 306 | 9.5 | 3905 |  | 8823
8.27 | 180 | 10 | 3906 |  | 8270
8.36 | 101 | 8.1 | 3907 |  | 8360
9.177 | 33 | 6.3 | 3908 |  | 9177
10.109 | 18 | 4.1 | 3909 |  | 10109
11.439 | 0 | 2.7 | 3910 |  | 11439
11.815 | 0 | 1.8 | 3911 |  | 11815
10.129 | 0 | 0 | 3912 |  | 10129
7.909 | 0 | 0 | 3913 |  | 7909
5.638 | 0 | 1.4 | 3914 |  | 5638
4.3 | 0 | 0.9 | 3915 |  | 4300
3.697 | 0 | 1.8 | 3916 |  | 3697
3.662 | 0 | 0 | 3917 |  | 3662
3.519 | 5 | 4.1 | 3918 |  | 3519
3.724 | 48 | 4.1 | 3919 |  | 3724
4.848 | 201 | 1.4 | 3920 |  | 4848
5.581 | 301 | 1.4 | 3921 |  | 5581
6.631 | 171 | 1.8 | 3922 |  | 6631
6.541 | 241 | 1.8 | 3923 |  | 6541
7.289 | 478 | 1.8 | 3924 |  | 7289
7.508 | 696 | 9.5 | 3925 |  | 7508
8.011 | 846 | 10.4 | 3926 |  | 8011
8.737 | 654 | 10.9 | 3927 |  | 8737
9.134 | 423 | 9.5 | 3928 |  | 9134
8.825 | 288 | 5.9 | 3929 |  | 8825
8.135 | 146 | 6.3 | 3930 |  | 8135
8.569 | 200 | 5.9 | 3931 |  | 8569
9.401 | 69 | 4.1 | 3932 |  | 9401
9.921 | 8 | 2.3 | 3933 |  | 9921
11.067 | 0 | 1.8 | 3934 |  | 11067
11.494 | 0 | 0 | 3935 |  | 11494
10.167 | 0 | 2.3 | 3936 |  | 10167
7.73 | 0 | 0.9 | 3937 |  | 7730
5.566 | 0 | 2.7 | 3938 |  | 5566
4.35 | 0 | 1.8 | 3939 |  | 4350
3.621 | 0 | 0 | 3940 |  | 3621
3.378 | 0 | 4.1 | 3941 |  | 3378
3.462 | 13 | 4.1 | 3942 |  | 3462
3.823 | 133 | 4.1 | 3943 |  | 3823
4.705 | 240 | 0 | 3944 |  | 4705
5.923 | 281 | 2.3 | 3945 |  | 5923
6.214 | 322 | 3.2 | 3946 |  | 6214
6.524 | 406 | 7.2 | 3947 |  | 6524
7.202 | 597 | 10 | 3948 |  | 7202
7.408 | 782 | 12.2 | 3949 |  | 7408
8.449 | 875 | 10.9 | 3950 |  | 8449
8.955 | 829 | 12.2 | 3951 |  | 8955
9.457 | 611 | 10.9 | 3952 |  | 9457
9.082 | 403 | 9.5 | 3953 |  | 9082
8.517 | 297 | 7.7 | 3954 |  | 8517
8.697 | 231 | 5.9 | 3955 |  | 8697
9.166 | 152 | 6.3 | 3956 |  | 9166
10.492 | 17 | 4.5 | 3957 |  | 10492
11.438 | 0 | 3.6 | 3958 |  | 11438
11.167 | 0 | 2.3 | 3959 |  | 11167
10.199 | 0 | 2.7 | 3960 |  | 10199
7.729 | 0 | 6.8 | 3961 |  | 7729
5.712 | 0 | 0 | 3962 |  | 5712
4.417 | 0 | 0 | 3963 |  | 4417
3.828 | 0 | 0 | 3964 |  | 3828
3.555 | 0 | 0 | 3965 |  | 3555
3.521 | 10 | 2.7 | 3966 |  | 3521
3.907 | 114 | 1.8 | 3967 |  | 3907
4.789 | 223 | 6.3 | 3968 |  | 4789
5.774 | 274 | 6.8 | 3969 |  | 5774
6.365 | 325 | 8.1 | 3970 |  | 6365
6.816 | 412 | 11.3 | 3971 |  | 6816
6.901 | 595 | 12.2 | 3972 |  | 6901
7.734 | 841 | 11.8 | 3973 |  | 7734
8.404 | 898 | 12.2 | 3974 |  | 8404
8.68 | 781 | 10.9 | 3975 |  | 8680
8.783 | 606 | 10.4 | 3976 |  | 8783
8.514 | 409 | 8.1 | 3977 |  | 8514
8.429 | 279 | 8.1 | 3978 |  | 8429
8.772 | 204 | 9 | 3979 |  | 8772
9.19 | 97 | 8.6 | 3980 |  | 9190
10.378 | 10 | 9.5 | 3981 |  | 10378
10.975 | 0 | 3.2 | 3982 |  | 10975
10.891 | 0 | 0.9 | 3983 |  | 10891
9.913 | 0 | 1.4 | 3984 |  | 9913
7.72 | 0 | 1.8 | 3985 |  | 7720
5.548 | 0 | 0 | 3986 |  | 5548
4.374 | 0 | 0.9 | 3987 |  | 4374
3.895 | 0 | 2.7 | 3988 |  | 3895
3.563 | 0 | 3.6 | 3989 |  | 3563
3.56 | 18 | 6.3 | 3990 |  | 3560
3.902 | 145 | 7.7 | 3991 |  | 3902
4.662 | 250 | 9 | 3992 |  | 4662
5.795 | 293 | 9.5 | 3993 |  | 5795
6.399 | 339 | 11.8 | 3994 |  | 6399
6.881 | 430 | 10.2 | 3995 |  | 6881
7.103 | 621 | 10.9 | 3996 |  | 7103
7.566 | 823 | 10.2 | 3997 |  | 7566
8.155 | 900 | 9.6 | 3998 |  | 8155
8.738 | 776 | 10.4 | 3999 |  | 8738
8.722 | 555 | 11.6 | 4000 |  | 8722
8.257 | 387 | 13.6 | 4001 |  | 8257
8.406 | 118 | 11.6 | 4002 |  | 8406
8.368 | 200 | 12.5 | 4003 |  | 8368
8.817 | 129 | 11.3 | 4004 |  | 8817
10.363 | 14 | 11.3 | 4005 |  | 10363
11.366 | 0 | 9.3 | 4006 |  | 11366
11.486 | 0 | 12.2 | 4007 |  | 11486
10.152 | 0 | 9 | 4008 |  | 10152
7.865 | 0 | 4.5 | 4009 |  | 7865
5.479 | 0 | 7.2 | 4010 |  | 5479
4.369 | 0 | 4.1 | 4011 |  | 4369
3.726 | 0 | 5.4 | 4012 |  | 3726
3.576 | 0 | 6.3 | 4013 |  | 3576
3.467 | 18 | 8.1 | 4014 |  | 3467
3.845 | 59 | 9.5 | 4015 |  | 3845
4.762 | 236 | 9 | 4016 |  | 4762
5.658 | 110 | 6.8 | 4017 |  | 5658
6.434 | 347 | 10 | 4018 |  | 6434
6.932 | 426 | 14 | 4019 |  | 6932
7.114 | 438 | 12.7 | 4020 |  | 7114
7.644 | 615 | 10.9 | 4021 |  | 7644
8.344 | 706 | 13.6 | 4022 |  | 8344
8.896 | 519 | 10.2 | 4023 |  | 8896
9.144 | 562 | 14 | 4024 |  | 9144
8.265 | 375 | 13.6 | 4025 |  | 8265
8.47 | 321 | 10.7 | 4026 |  | 8470
8.415 | 265 | 9.6 | 4027 |  | 8415
9.021 | 185 | 10.9 | 4028 |  | 9021
10.447 | 24 | 5.9 | 4029 |  | 10447
11.301 | 0 | 6.8 | 4030 |  | 11301
11.517 | 0 | 5.9 | 4031 |  | 11517
10.303 | 0 | 1.4 | 4032 |  | 10303
7.73 | 0 | 0.9 | 4033 |  | 7730
5.534 | 0 | 3.2 | 4034 |  | 5534
4.259 | 0 | 7.7 | 4035 |  | 4259
3.584 | 0 | 7.2 | 4036 |  | 3584
3.485 | 0 | 4.1 | 4037 |  | 3485
3.49 | 20 | 5.4 | 4038 |  | 3490
3.722 | 88 | 2.7 | 4039 |  | 3722
4.687 | 239 | 2.3 | 4040 |  | 4687
5.559 | 224 | 2.7 | 4041 |  | 5559
6.203 | 220 | 3.2 | 4042 |  | 6203
6.817 | 432 | 5.4 | 4043 |  | 6817
7.233 | 551 | 2.7 | 4044 |  | 7233
7.769 | 593 | 6.3 | 4045 |  | 7769
8.369 | 673 | 5 | 4046 |  | 8369
8.964 | 637 | 12.7 | 4047 |  | 8964
8.829 | 495 | 13.6 | 4048 |  | 8829
8.897 | 284 | 10 | 4049 |  | 8897
8.376 | 186 | 9.5 | 4050 |  | 8376
8.932 | 138 | 8.1 | 4051 |  | 8932
9.606 | 132 | 10.9 | 4052 |  | 9606
10.607 | 14 | 10.9 | 4053 |  | 10607
11.205 | 0 | 8.1 | 4054 |  | 11205
11.427 | 0 | 5.9 | 4055 |  | 11427
10.396 | 0 | 4.1 | 4056 |  | 10396
7.425 | 0 | 1.8 | 4057 |  | 7425
5.564 | 0 | 2.7 | 4058 |  | 5564
4.427 | 0 | 4.5 | 4059 |  | 4427
3.719 | 0 | 4.1 | 4060 |  | 3719
3.576 | 0 | 2.7 | 4061 |  | 3576
3.5 | 9 | 2.7 | 4062 |  | 3500
3.808 | 58 | 0 | 4063 |  | 3808
4.802 | 81 | 0.9 | 4064 |  | 4802
5.849 | 186 | 0.9 | 4065 |  | 5849
6.241 | 218 | 5 | 4066 |  | 6241
6.881 | 338 | 7.2 | 4067 |  | 6881
6.891 | 501 | 9 | 4068 |  | 6891
7.531 | 777 | 8.6 | 4069 |  | 7531
8.269 | 837 | 8.1 | 4070 |  | 8269
8.782 | 607 | 9 | 4071 |  | 8782
9.159 | 586 | 7.7 | 4072 |  | 9159
8.617 | 404 | 7.7 | 4073 |  | 8617
8.31 | 310 | 6.8 | 4074 |  | 8310
9.084 | 249 | 6.8 | 4075 |  | 9084
9.454 | 168 | 6.3 | 4076 |  | 9454
10.879 | 22 | 3.6 | 4077 |  | 10879
10.774 | 0 | 2.7 | 4078 |  | 10774
10.808 | 0 | 0 | 4079 |  | 10808
10.013 | 0 | 1.8 | 4080 |  | 10013
7.649 | 0 | 3.2 | 4081 |  | 7649
5.747 | 0 | 6.3 | 4082 |  | 5747
4.311 | 0 | 6.3 | 4083 |  | 4311
3.724 | 0 | 5.4 | 4084 |  | 3724
3.513 | 0 | 5.4 | 4085 |  | 3513
3.572 | 19 | 3.2 | 4086 |  | 3572
3.687 | 148 | 2.3 | 4087 |  | 3687
4.802 | 248 | 3.6 | 4088 |  | 4802
5.775 | 258 | 2.7 | 4089 |  | 5775
6.346 | 126 | 3.2 | 4090 |  | 6346
6.745 | 321 | 5.9 | 4091 |  | 6745
6.985 | 627 | 6.3 | 4092 |  | 6985
7.445 | 833 | 9.5 | 4093 |  | 7445
8.412 | 868 | 9.5 | 4094 |  | 8412
8.956 | 766 | 11.3 | 4095 |  | 8956
9.051 | 585 | 11.3 | 4096 |  | 9051
8.914 | 406 | 9.5 | 4097 |  | 8914
8.446 | 287 | 8.1 | 4098 |  | 8446
9.043 | 186 | 5.9 | 4099 |  | 9043
9.299 | 77 | 4.1 | 4100 |  | 9299
10.089 | 8 | 1.8 | 4101 |  | 10089
11.109 | 0 | 1.8 | 4102 |  | 11109
11.552 | 0 | 2.3 | 4103 |  | 11552
9.83 | 0 | 5.9 | 4104 |  | 9830
7.819 | 0 | 5.4 | 4105 |  | 7819
5.557 | 0 | 5.4 | 4106 |  | 5557
4.271 | 0 | 2.3 | 4107 |  | 4271
3.815 | 0 | 2.3 | 4108 |  | 3815
3.568 | 0 | 0 | 4109 |  | 3568
3.517 | 18 | 1.4 | 4110 |  | 3517
3.966 | 143 | 1.4 | 4111 |  | 3966
4.746 | 252 | 0 | 4112 |  | 4746
5.895 | 295 | 6.3 | 4113 |  | 5895
6.188 | 339 | 5.9 | 4114 |  | 6188
6.793 | 436 | 4.5 | 4115 |  | 6793
7.226 | 564 | 5.9 | 4116 |  | 7226
7.655 | 806 | 6.8 | 4117 |  | 7655
8.033 | 936 | 7.2 | 4118 |  | 8033
8.54 | 835 | 8.1 | 4119 |  | 8540
9.105 | 607 | 10.9 | 4120 |  | 9105
8.997 | 421 | 8.1 | 4121 |  | 8997
8.434 | 313 | 7.7 | 4122 |  | 8434
8.831 | 251 | 6.8 | 4123 |  | 8831
9.38 | 169 | 5 | 4124 |  | 9380
10.558 | 23 | 5 | 4125 |  | 10558
11.683 | 0 | 4.5 | 4126 |  | 11683
11.765 | 0 | 2.3 | 4127 |  | 11765
10.265 | 0 | 2.7 | 4128 |  | 10265
8.513 | 0 | 2.3 | 4129 |  | 8513
6.596 | 0 | 2.7 | 4130 |  | 6596
5.462 | 0 | 2.3 | 4131 |  | 5462
4.921 | 0 | 1.8 | 4132 |  | 4921
4.577 | 0 | 1.4 | 4133 |  | 4577
4.609 | 18 | 1.4 | 4134 |  | 4609
4.7 | 151 | 1.8 | 4135 |  | 4700
5.434 | 253 | 1.4 | 4136 |  | 5434
6.037 | 295 | 1.4 | 4137 |  | 6037
7.062 | 335 | 1.8 | 4138 |  | 7062
7.511 | 425 | 2.3 | 4139 |  | 7511
7.883 | 580 | 5.9 | 4140 |  | 7883
7.956 | 839 | 8.6 | 4141 |  | 7956
9.214 | 898 | 8.1 | 4142 |  | 9214
9.669 | 824 | 8.6 | 4143 |  | 9669
9.319 | 499 | 9 | 4144 |  | 9319
9.226 | 346 | 10 | 4145 |  | 9226
8.592 | 245 | 8.6 | 4146 |  | 8592
8.3 | 262 | 6.8 | 4147 |  | 8300
8.558 | 176 | 4.5 | 4148 |  | 8558
9.063 | 27 | 4.1 | 4149 |  | 9063
10.615 | 0 | 3.2 | 4150 |  | 10615
11.185 | 0 | 2.7 | 4151 |  | 11185
10.121 | 0 | 1.8 | 4152 |  | 10121
8.738 | 0 | 1.8 | 4153 |  | 8738
6.513 | 0 | 2.7 | 4154 |  | 6513
5.293 | 0 | 2.3 | 4155 |  | 5293
5.112 | 0 | 1.8 | 4156 |  | 5112
4.546 | 0 | 2.3 | 4157 |  | 4546
4.595 | 21 | 2.3 | 4158 |  | 4595
4.889 | 153 | 2.3 | 4159 |  | 4889
5.539 | 259 | 1.8 | 4160 |  | 5539
6.159 | 297 | 1.4 | 4161 |  | 6159
7.006 | 332 | 2.7 | 4162 |  | 7006
7.526 | 434 | 4.1 | 4163 |  | 7526
7.84 | 615 | 6.8 | 4164 |  | 7840
8.522 | 858 | 7.2 | 4165 |  | 8522
9.297 | 881 | 8.1 | 4166 |  | 9297
9.644 | 840 | 9.5 | 4167 |  | 9644
9.09 | 630 | 10.4 | 4168 |  | 9090
8.702 | 428 | 9 | 4169 |  | 8702
8.352 | 323 | 8.6 | 4170 |  | 8352
8.237 | 265 | 6.8 | 4171 |  | 8237
8.49 | 187 | 4.1 | 4172 |  | 8490
9.374 | 28 | 5 | 4173 |  | 9374
10.408 | 0 | 2.7 | 4174 |  | 10408
11.122 | 0 | 1.8 | 4175 |  | 11122
10.388 | 0 | 0 | 4176 |  | 10388
8.36 | 0 | 0.9 | 4177 |  | 8360
6.402 | 0 | 2.3 | 4178 |  | 6402
5.441 | 0 | 2.7 | 4179 |  | 5441
4.957 | 0 | 2.7 | 4180 |  | 4957
4.533 | 0 | 1.4 | 4181 |  | 4533
4.634 | 15 | 2.7 | 4182 |  | 4634
4.721 | 154 | 5.9 | 4183 |  | 4721
5.413 | 260 | 2.7 | 4184 |  | 5413
6.31 | 297 | 0.9 | 4185 |  | 6310
6.903 | 334 | 1.4 | 4186 |  | 6903
7.465 | 420 | 3.6 | 4187 |  | 7465
8.217 | 607 | 7.2 | 4188 |  | 8217
8.313 | 790 | 8.6 | 4189 |  | 8313
8.847 | 949 | 10 | 4190 |  | 8847
9.135 | 789 | 11.3 | 4191 |  | 9135
9.463 | 595 | 10.9 | 4192 |  | 9463
9.147 | 412 | 10.4 | 4193 |  | 9147
8.58 | 289 | 9.5 | 4194 |  | 8580
8.111 | 213 | 6.3 | 4195 |  | 8111
8.535 | 117 | 5.9 | 4196 |  | 8535
9.324 | 9 | 5 | 4197 |  | 9324
10.824 | 0 | 4.1 | 4198 |  | 10824
11.202 | 0 | 2.3 | 4199 |  | 11202
10.533 | 0 | 1.4 | 4200 |  | 10533
8.284 | 0 | 1.4 | 4201 |  | 8284
6.73 | 0 | 1.4 | 4202 |  | 6730
5.219 | 0 | 1.8 | 4203 |  | 5219
4.846 | 0 | 2.3 | 4204 |  | 4846
4.562 | 0 | 0 | 4205 |  | 4562
4.541 | 4 | 1.8 | 4206 |  | 4541
4.665 | 73 | 2.3 | 4207 |  | 4665
5.654 | 166 | 0 | 4208 |  | 5654
6.32 | 216 | 2.7 | 4209 |  | 6320
7.047 | 255 | 2.3 | 4210 |  | 7047
7.383 | 355 | 5.4 | 4211 |  | 7383
8.023 | 542 | 5 | 4212 |  | 8023
8.615 | 746 | 7.2 | 4213 |  | 8615
8.654 | 849 | 7.7 | 4214 |  | 8654
9.214 | 766 | 10.9 | 4215 |  | 9214
8.991 | 562 | 10 | 4216 |  | 8991
8.96 | 345 | 10 | 4217 |  | 8960
8.374 | 228 | 8.1 | 4218 |  | 8374
8.268 | 41 | 10.9 | 4219 |  | 8268
8.342 | 11 | 10 | 4220 |  | 8342
9.23 | 0 | 8.1 | 4221 |  | 9230
10.586 | 0 | 5 | 4222 |  | 10586
11.444 | 0 | 5.4 | 4223 |  | 11444
10.263 | 0 | 5.4 | 4224 |  | 10263
8.648 | 0 | 4.1 | 4225 |  | 8648
6.548 | 0 | 1.8 | 4226 |  | 6548
5.463 | 0 | 1.8 | 4227 |  | 5463
4.88 | 0 | 2.7 | 4228 |  | 4880
4.551 | 0 | 4.1 | 4229 |  | 4551
4.436 | 2 | 2.3 | 4230 |  | 4436
4.831 | 71 | 2.7 | 4231 |  | 4831
5.294 | 170 | 2.3 | 4232 |  | 5294
6.293 | 212 | 2.7 | 4233 |  | 6293
7.029 | 261 | 5.9 | 4234 |  | 7029
7.465 | 373 | 8.1 | 4235 |  | 7465
8.153 | 565 | 10 | 4236 |  | 8153
7.946 | 709 | 10 | 4237 |  | 7946
8.951 | 733 | 9 | 4238 |  | 8951
9.487 | 644 | 8.1 | 4239 |  | 9487
9.269 | 321 | 7.7 | 4240 |  | 9269
8.81 | 173 | 7.7 | 4241 |  | 8810
8.165 | 115 | 7.7 | 4242 |  | 8165
8.205 | 107 | 6.8 | 4243 |  | 8205
8.563 | 17 | 5.4 | 4244 |  | 8563
9.237 | 4 | 5 | 4245 |  | 9237
10.462 | 0 | 4.1 | 4246 |  | 10462
11.754 | 0 | 1.8 | 4247 |  | 11754
10.328 | 0 | 1.8 | 4248 |  | 10328
8.39 | 0 | 4.1 | 4249 |  | 8390
6.609 | 0 | 4.1 | 4250 |  | 6609
5.235 | 0 | 4.1 | 4251 |  | 5235
4.737 | 0 | 5.4 | 4252 |  | 4737
4.519 | 0 | 4.1 | 4253 |  | 4519
4.453 | 8 | 5.9 | 4254 |  | 4453
4.894 | 83 | 5 | 4255 |  | 4894
5.561 | 116 | 1.4 | 4256 |  | 5561
6.238 | 122 | 8.1 | 4257 |  | 6238
7.056 | 209 | 9 | 4258 |  | 7056
7.5 | 268 | 11.3 | 4259 |  | 7500
8.069 | 510 | 10.4 | 4260 |  | 8069
8.599 | 638 | 10.4 | 4261 |  | 8599
8.861 | 678 | 10 | 4262 |  | 8861
9.021 | 587 | 9.5 | 4263 |  | 9021
9.212 | 486 | 9 | 4264 |  | 9212
8.894 | 309 | 9.5 | 4265 |  | 8894
8.663 | 76 | 7.7 | 4266 |  | 8663
8.444 | 132 | 6.8 | 4267 |  | 8444
8.495 | 95 | 6.8 | 4268 |  | 8495
9.316 | 5 | 5.4 | 4269 |  | 9316
10.89 | 0 | 4.1 | 4270 |  | 10890
11.025 | 0 | 2.3 | 4271 |  | 11025
10.377 | 0 | 2.7 | 4272 |  | 10377
8.261 | 0 | 2.7 | 4273 |  | 8261
6.469 | 0 | 2.7 | 4274 |  | 6469
5.332 | 0 | 2.7 | 4275 |  | 5332
4.885 | 0 | 2.3 | 4276 |  | 4885
4.594 | 0 | 1.8 | 4277 |  | 4594
4.553 | 4 | 2.7 | 4278 |  | 4553
4.605 | 70 | 3.2 | 4279 |  | 4605
5.513 | 170 | 0 | 4280 |  | 5513
6.214 | 193 | 6.3 | 4281 |  | 6214
6.883 | 144 | 5.9 | 4282 |  | 6883
7.39 | 230 | 7.2 | 4283 |  | 7390
7.965 | 339 | 6.8 | 4284 |  | 7965
8.448 | 639 | 8.6 | 4285 |  | 8448
8.759 | 860 | 8.6 | 4286 |  | 8759
9.294 | 811 | 6.8 | 4287 |  | 9294
9.574 | 540 | 7.7 | 4288 |  | 9574
8.59 | 335 | 5.9 | 4289 |  | 8590
8.715 | 236 | 6.8 | 4290 |  | 8715
8.058 | 164 | 8.1 | 4291 |  | 8058
8.697 | 78 | 6.8 | 4292 |  | 8697
9.005 | 4 | 4.1 | 4293 |  | 9005
10.797 | 0 | 1.8 | 4294 |  | 10797
11.408 | 0 | 0 | 4295 |  | 11408
10.121 | 0 | 3.2 | 4296 |  | 10121
8.71 | 0 | 3.6 | 4297 |  | 8710
6.601 | 0 | 1.8 | 4298 |  | 6601
5.363 | 0 | 4.1 | 4299 |  | 5363
4.85 | 0 | 2.3 | 4300 |  | 4850
4.572 | 0 | 0.9 | 4301 |  | 4572
4.519 | 6 | 2.7 | 4302 |  | 4519
4.699 | 32 | 1.4 | 4303 |  | 4699
5.565 | 108 | 0.9 | 4304 |  | 5565
6.298 | 131 | 5 | 4305 |  | 6298
7.019 | 184 | 3.6 | 4306 |  | 7019
7.536 | 189 | 6.3 | 4307 |  | 7536
8.241 | 450 | 6.8 | 4308 |  | 8241
8.613 | 636 | 6.3 | 4309 |  | 8613
8.856 | 738 | 8.1 | 4310 |  | 8856
9.232 | 774 | 8.1 | 4311 |  | 9232
9.438 | 599 | 9.5 | 4312 |  | 9438
8.789 | 399 | 9 | 4313 |  | 8789
8.499 | 276 | 8.1 | 4314 |  | 8499
8.28 | 197 | 5 | 4315 |  | 8280
8.639 | 91 | 5.4 | 4316 |  | 8639
9.12 | 21 | 4.5 | 4317 |  | 9120
10.669 | 0 | 0.9 | 4318 |  | 10669
11.347 | 0 | 3.6 | 4319 |  | 11347
10.363 | 0 | 2.3 | 4320 |  | 10363
8.383 | 0 | 2.3 | 4321 |  | 8383
6.353 | 0 | 2.3 | 4322 |  | 6353
5.253 | 0 | 2.7 | 4323 |  | 5253
4.82 | 0 | 2.3 | 4324 |  | 4820
4.64 | 0 | 0 | 4325 |  | 4640
4.6 | 14 | 2.3 | 4326 |  | 4600
4.79 | 94 | 0 | 4327 |  | 4790
5.814 | 159 | 1.4 | 4328 |  | 5814
6.287 | 166 | 1.4 | 4329 |  | 6287
7.005 | 287 | 1.8 | 4330 |  | 7005
7.492 | 412 | 3.6 | 4331 |  | 7492
7.879 | 573 | 5 | 4332 |  | 7879
8.218 | 779 | 5.4 | 4333 |  | 8218
8.918 | 791 | 8.6 | 4334 |  | 8918
9.241 | 791 | 8.1 | 4335 |  | 9241
9.391 | 503 | 7.2 | 4336 |  | 9391
8.821 | 357 | 8.6 | 4337 |  | 8821
8.502 | 216 | 9.5 | 4338 |  | 8502
8.189 | 72 | 5.9 | 4339 |  | 8189
8.278 | 23 | 4.1 | 4340 |  | 8278
9.01 | 19 | 5.9 | 4341 |  | 9010
10.571 | 0 | 4.5 | 4342 |  | 10571
10.861 | 0 | 4.1 | 4343 |  | 10861
9.941 | 0 | 1.4 | 4344 |  | 9941
8.51 | 0 | 1.8 | 4345 |  | 8510
6.738 | 0 | 1.4 | 4346 |  | 6738
5.231 | 0 | 0.9 | 4347 |  | 5231
4.9 | 0 | 0.9 | 4348 |  | 4900
4.565 | 0 | 0.9 | 4349 |  | 4565
4.619 | 9 | 0 | 4350 |  | 4619
4.874 | 29 | 1.8 | 4351 |  | 4874
5.471 | 90 | 1.4 | 4352 |  | 5471
6.284 | 153 | 0 | 4353 |  | 6284
7.063 | 296 | 1.8 | 4354 |  | 7063
7.513 | 137 | 4.5 | 4355 |  | 7513
8.106 | 280 | 7.7 | 4356 |  | 8106
8.572 | 827 | 9 | 4357 |  | 8572
9.022 | 945 | 9 | 4358 |  | 9022
9.186 | 663 | 8.6 | 4359 |  | 9186
9.36 | 458 | 9 | 4360 |  | 9360
8.753 | 282 | 8.1 | 4361 |  | 8753
8.595 | 204 | 7.7 | 4362 |  | 8595
7.983 | 79 | 4.1 | 4363 |  | 7983
8.666 | 5 | 5 | 4364 |  | 8666
9.042 | 2 | 6.3 | 4365 |  | 9042
10.711 | 0 | 5.9 | 4366 |  | 10711
11.35 | 0 | 4.5 | 4367 |  | 11350
10.035 | 0 | 5.4 | 4368 |  | 10035
8.545 | 0 | 2.3 | 4369 |  | 8545
6.684 | 0 | 2.7 | 4370 |  | 6684
5.43 | 0 | 2.3 | 4371 |  | 5430
5.115 | 0 | 2.3 | 4372 |  | 5115
4.531 | 0 | 2.3 | 4373 |  | 4531
4.451 | 10 | 2.3 | 4374 |  | 4451
4.913 | 44 | 2.3 | 4375 |  | 4913
5.506 | 106 | 2.3 | 4376 |  | 5506
6.341 | 193 | 1.8 | 4377 |  | 6341
7.211 | 242 | 0.9 | 4378 |  | 7211
7.422 | 338 | 2.3 | 4379 |  | 7422
8.193 | 468 | 5.4 | 4380 |  | 8193
8.393 | 696 | 6.8 | 4381 |  | 8393
9.06 | 777 | 8.1 | 4382 |  | 9060
9.684 | 751 | 8.6 | 4383 |  | 9684
9.01 | 541 | 8.6 | 4384 |  | 9010
9.198 | 331 | 9.5 | 4385 |  | 9198
8.022 | 221 | 7.7 | 4386 |  | 8022
8.271 | 108 | 5.9 | 4387 |  | 8271
8.465 | 26 | 6.8 | 4388 |  | 8465
9.246 | 20 | 8.6 | 4389 |  | 9246
10.431 | 0 | 5.9 | 4390 |  | 10431
11.148 | 0 | 2.7 | 4391 |  | 11148
9.903 | 0 | 2.7 | 4392 |  | 9903
8.711 | 0 | 3.6 | 4393 |  | 8711
6.356 | 0 | 2.7 | 4394 |  | 6356
5.161 | 0 | 0 | 4395 |  | 5161
4.889 | 0 | 0.9 | 4396 |  | 4889
4.624 | 0 | 0 | 4397 |  | 4624
4.279 | 15 | 0 | 4398 |  | 4279
4.78 | 30 | 0 | 4399 |  | 4780
5.292 | 126 | 3.6 | 4400 |  | 5292
6.311 | 198 | 2.7 | 4401 |  | 6311
6.978 | 267 | 3.6 | 4402 |  | 6978
7.647 | 330 | 4.5 | 4403 |  | 7647
7.968 | 559 | 5.9 | 4404 |  | 7968
8.194 | 802 | 6.3 | 4405 |  | 8194
9.003 | 885 | 9.5 | 4406 |  | 9003
9.503 | 805 | 10 | 4407 |  | 9503
9.38 | 555 | 10.9 | 4408 |  | 9380
8.886 | 367 | 9.5 | 4409 |  | 8886
8.482 | 251 | 9.5 | 4410 |  | 8482
8.192 | 176 | 8.6 | 4411 |  | 8192
8.254 | 77 | 6.8 | 4412 |  | 8254
9.71 | 5 | 4.1 | 4413 |  | 9710
10.392 | 0 | 3.6 | 4414 |  | 10392
11.464 | 0 | 2.7 | 4415 |  | 11464
10.196 | 0 | 1.8 | 4416 |  | 10196
8.824 | 0 | 2.3 | 4417 |  | 8824
6.679 | 0 | 2.3 | 4418 |  | 6679
5.218 | 0 | 2.7 | 4419 |  | 5218
5.053 | 0 | 2.3 | 4420 |  | 5053
4.538 | 0 | 2.7 | 4421 |  | 4538
4.456 | 25 | 1.8 | 4422 |  | 4456
4.758 | 33 | 3.2 | 4423 |  | 4758
5.519 | 117 | 5 | 4424 |  | 5519
6.231 | 67 | 2.7 | 4425 |  | 6231
6.921 | 79 | 6.8 | 4426 |  | 6921
7.375 | 342 | 7.7 | 4427 |  | 7375
7.916 | 505 | 8.1 | 4428 |  | 7916
8.431 | 675 | 7.7 | 4429 |  | 8431
8.641 | 849 | 8.1 | 4430 |  | 8641
8.937 | 703 | 8.6 | 4431 |  | 8937
9.093 | 477 | 7.2 | 4432 |  | 9093
8.58 | 311 | 7.7 | 4433 |  | 8580
8.408 | 219 | 8.1 | 4434 |  | 8408
8.22 | 157 | 7.2 | 4435 |  | 8220
8.343 | 75 | 5.9 | 4436 |  | 8343
8.901 | 3 | 5.4 | 4437 |  | 8901
10.718 | 0 | 3.6 | 4438 |  | 10718
11.324 | 0 | 4.5 | 4439 |  | 11324
10.754 | 0 | 4.5 | 4440 |  | 10754
8.737 | 0 | 1.4 | 4441 |  | 8737
6.751 | 0 | 1.4 | 4442 |  | 6751
5.289 | 0 | 2.3 | 4443 |  | 5289
5.102 | 0 | 1.4 | 4444 |  | 5102
4.531 | 0 | 1.8 | 4445 |  | 4531
4.613 | 25 | 1.4 | 4446 |  | 4613
4.739 | 147 | 1.4 | 4447 |  | 4739
5.633 | 260 | 2.7 | 4448 |  | 5633
5.957 | 304 | 2.7 | 4449 |  | 5957
7.003 | 339 | 5 | 4450 |  | 7003
7.383 | 421 | 6.8 | 4451 |  | 7383
8.343 | 583 | 9.5 | 4452 |  | 8343
8.571 | 684 | 7.2 | 4453 |  | 8571
9.34 | 763 | 7.2 | 4454 |  | 9340
9.116 | 685 | 7.7 | 4455 |  | 9116
8.965 | 493 | 6.8 | 4456 |  | 8965
8.622 | 301 | 6.3 | 4457 |  | 8622
8.183 | 188 | 5.9 | 4458 |  | 8183
8.375 | 99 | 5.9 | 4459 |  | 8375
8.747 | 27 | 5.4 | 4460 |  | 8747
9.129 | 19 | 4.5 | 4461 |  | 9129
10.571 | 0 | 2.7 | 4462 |  | 10571
11.084 | 0 | 0 | 4463 |  | 11084
10.319 | 0 | 1.8 | 4464 |  | 10319
8.631 | 0 | 2.7 | 4465 |  | 8631
6.592 | 0 | 1.4 | 4466 |  | 6592
5.302 | 0 | 2.7 | 4467 |  | 5302
4.784 | 0 | 2.7 | 4468 |  | 4784
4.626 | 0 | 1.8 | 4469 |  | 4626
4.565 | 29 | 1.4 | 4470 |  | 4565
4.685 | 55 | 3.6 | 4471 |  | 4685
5.275 | 166 | 2.3 | 4472 |  | 5275
6.326 | 226 | 1.4 | 4473 |  | 6326
7.026 | 278 | 1.4 | 4474 |  | 7026
7.563 | 385 | 5.4 | 4475 |  | 7563
7.803 | 585 | 8.1 | 4476 |  | 7803
8.727 | 827 | 9.5 | 4477 |  | 8727
9.272 | 866 | 10.4 | 4478 |  | 9272
9.503 | 739 | 10 | 4479 |  | 9503
9.185 | 540 | 9.5 | 4480 |  | 9185
8.531 | 374 | 9 | 4481 |  | 8531
8.481 | 262 | 7.7 | 4482 |  | 8481
8.543 | 119 | 6.8 | 4483 |  | 8543
8.302 | 16 | 4.5 | 4484 |  | 8302
9.124 | 28 | 1.8 | 4485 |  | 9124
10.573 | 0 | 0 | 4486 |  | 10573
11.213 | 0 | 1.4 | 4487 |  | 11213
10.512 | 0 | 0 | 4488 |  | 10512
8.414 | 0 | 0 | 4489 |  | 8414
6.637 | 0 | 0 | 4490 |  | 6637
5.54 | 0 | 2.7 | 4491 |  | 5540
4.703 | 0 | 0 | 4492 |  | 4703
4.461 | 0 | 0.9 | 4493 |  | 4461
4.741 | 26 | 2.3 | 4494 |  | 4741
4.874 | 81 | 0.9 | 4495 |  | 4874
5.574 | 185 | 0 | 4496 |  | 5574
6.224 | 234 | 2.7 | 4497 |  | 6224
7.069 | 289 | 2.3 | 4498 |  | 7069
7.613 | 391 | 3.2 | 4499 |  | 7613
8.12 | 544 | 9 | 4500 |  | 8120
8.471 | 745 | 8.6 | 4501 |  | 8471
8.847 | 928 | 10.9 | 4502 |  | 8847
9.191 | 744 | 10 | 4503 |  | 9191
9.322 | 573 | 9.5 | 4504 |  | 9322
8.833 | 372 | 10 | 4505 |  | 8833
8.712 | 271 | 9.5 | 4506 |  | 8712
8.21 | 210 | 9.5 | 4507 |  | 8210
8.264 | 122 | 5.9 | 4508 |  | 8264
9.052 | 7 | 3.2 | 4509 |  | 9052
10.614 | 0 | 1.8 | 4510 |  | 10614
11.045 | 0 | 3.6 | 4511 |  | 11045
10.482 | 0 | 3.6 | 4512 |  | 10482
8.625 | 0 | 0 | 4513 |  | 8625
6.661 | 0 | 2.3 | 4514 |  | 6661
5.263 | 0 | 3.2 | 4515 |  | 5263
4.789 | 0 | 3.2 | 4516 |  | 4789
4.445 | 0 | 2.7 | 4517 |  | 4445
4.478 | 28 | 3.2 | 4518 |  | 4478
4.713 | 96 | 2.3 | 4519 |  | 4713
5.477 | 247 | 4.1 | 4520 |  | 5477
6.285 | 232 | 2.7 | 4521 |  | 6285
7.028 | 229 | 1.4 | 4522 |  | 7028
7.239 | 435 | 4.1 | 4523 |  | 7239
7.85 | 576 | 5.4 | 4524 |  | 7850
8.473 | 652 | 6.8 | 4525 |  | 8473
8.687 | 676 | 5 | 4526 |  | 8687
9.149 | 604 | 7.7 | 4527 |  | 9149
9.453 | 495 | 6.8 | 4528 |  | 9453
9.1 | 276 | 8.1 | 4529 |  | 9100
8.205 | 189 | 4.5 | 4530 |  | 8205
8.145 | 146 | 3.6 | 4531 |  | 8145
8.134 | 140 | 5.9 | 4532 |  | 8134
9.11 | 22 | 3.6 | 4533 |  | 9110
10.097 | 0 | 1.4 | 4534 |  | 10097
11.43 | 0 | 2.7 | 4535 |  | 11430
10.326 | 0 | 1.4 | 4536 |  | 10326
8.164 | 0 | 2.7 | 4537 |  | 8164
6.576 | 0 | 3.2 | 4538 |  | 6576
5.405 | 0 | 2.7 | 4539 |  | 5405
4.873 | 0 | 3.2 | 4540 |  | 4873
4.55 | 0 | 1.4 | 4541 |  | 4550
4.381 | 11 | 2.7 | 4542 |  | 4381
4.615 | 66 | 1.8 | 4543 |  | 4615
5.461 | 89 | 4.5 | 4544 |  | 5461
6.168 | 224 | 0.9 | 4545 |  | 6168
6.665 | 290 | 1.4 | 4546 |  | 6665
7.492 | 368 | 1.8 | 4547 |  | 7492
8.155 | 531 | 3.2 | 4548 |  | 8155
8.044 | 771 | 11.3 | 4549 |  | 8044
9.05 | 775 | 10 | 4550 |  | 9050
9.245 | 696 | 8.1 | 4551 |  | 9245
9.006 | 527 | 10 | 4552 |  | 9006
8.75 | 339 | 7.2 | 4553 |  | 8750
8.265 | 82 | 5.9 | 4554 |  | 8265
7.992 | 39 | 4.1 | 4555 |  | 7992
8.299 | 59 | 4.1 | 4556 |  | 8299
9.109 | 2 | 1.4 | 4557 |  | 9109
10.427 | 0 | 0 | 4558 |  | 10427
11.375 | 0 | 4.5 | 4559 |  | 11375
9.838 | 0 | 5 | 4560 |  | 9838
8.405 | 0 | 4.5 | 4561 |  | 8405
6.327 | 0 | 2.3 | 4562 |  | 6327
5.299 | 0 | 2.3 | 4563 |  | 5299
4.644 | 0 | 2.7 | 4564 |  | 4644
4.321 | 0 | 0 | 4565 |  | 4321
4.485 | 6 | 0 | 4566 |  | 4485
4.705 | 64 | 1.4 | 4567 |  | 4705
5.226 | 181 | 3.2 | 4568 |  | 5226
6.127 | 242 | 2.3 | 4569 |  | 6127
6.854 | 294 | 3.6 | 4570 |  | 6854
7.275 | 397 | 9.5 | 4571 |  | 7275
7.825 | 592 | 10 | 4572 |  | 7825
8.428 | 762 | 9.5 | 4573 |  | 8428
8.717 | 861 | 9.5 | 4574 |  | 8717
9.257 | 763 | 8.6 | 4575 |  | 9257
9.202 | 567 | 7.2 | 4576 |  | 9202
8.768 | 375 | 6.8 | 4577 |  | 8768
8.705 | 282 | 6.3 | 4578 |  | 8705
8.161 | 207 | 6.3 | 4579 |  | 8161
8.258 | 105 | 5.9 | 4580 |  | 8258
9.258 | 6 | 2.3 | 4581 |  | 9258
10.59 | 0 | 1.4 | 4582 |  | 10590
10.96 | 0 | 1.8 | 4583 |  | 10960
10.196 | 0 | 2.3 | 4584 |  | 10196
8.51 | 0 | 2.3 | 4585 |  | 8510
6.476 | 0 | 1.8 | 4586 |  | 6476
5.298 | 0 | 1.8 | 4587 |  | 5298
4.655 | 0 | 0.9 | 4588 |  | 4655
4.483 | 0 | 2.3 | 4589 |  | 4483
4.46 | 9 | 1.4 | 4590 |  | 4460
4.541 | 78 | 0 | 4591 |  | 4541
5.221 | 183 | 0.9 | 4592 |  | 5221
5.915 | 235 | 2.3 | 4593 |  | 5915
6.81 | 285 | 1.4 | 4594 |  | 6810
7.307 | 375 | 2.7 | 4595 |  | 7307
7.847 | 530 | 7.2 | 4596 |  | 7847
8.384 | 743 | 8.6 | 4597 |  | 8384
8.468 | 844 | 10.4 | 4598 |  | 8468
9.059 | 810 | 11.3 | 4599 |  | 9059
9.177 | 553 | 10.9 | 4600 |  | 9177
8.647 | 365 | 10.4 | 4601 |  | 8647
8.517 | 264 | 9.5 | 4602 |  | 8517
8.043 | 191 | 6.8 | 4603 |  | 8043
7.972 | 101 | 5.9 | 4604 |  | 7972
9.103 | 6 | 5 | 4605 |  | 9103
10.671 | 0 | 3.6 | 4606 |  | 10671
11.191 | 0 | 2.3 | 4607 |  | 11191
9.767 | 0 | 2.3 | 4608 |  | 9767
8.096 | 0 | 2.3 | 4609 |  | 8096
6.309 | 0 | 0 | 4610 |  | 6309
5.362 | 0 | 0 | 4611 |  | 5362
4.702 | 0 | 2.3 | 4612 |  | 4702
4.334 | 0 | 1.8 | 4613 |  | 4334
4.337 | 8 | 0 | 4614 |  | 4337
4.755 | 77 | 1.4 | 4615 |  | 4755
5.274 | 167 | 0.9 | 4616 |  | 5274
6.375 | 217 | 1.4 | 4617 |  | 6375
6.989 | 266 | 1.8 | 4618 |  | 6989
7.055 | 354 | 4.5 | 4619 |  | 7055
7.88 | 533 | 8.1 | 4620 |  | 7880
8.176 | 792 | 8.6 | 4621 |  | 8176
8.374 | 887 | 9.5 | 4622 |  | 8374
9.191 | 759 | 9.5 | 4623 |  | 9191
9.274 | 513 | 10.9 | 4624 |  | 9274
8.72 | 342 | 10.4 | 4625 |  | 8720
8.506 | 205 | 10.9 | 4626 |  | 8506
7.96 | 100 | 12.2 | 4627 |  | 7960
8.475 | 32 | 8.6 | 4628 |  | 8475
9.074 | 3 | 8.6 | 4629 |  | 9074
10.564 | 0 | 6.8 | 4630 |  | 10564
11.085 | 0 | 3.2 | 4631 |  | 11085
10.35 | 0 | 0 | 4632 |  | 10350
8.227 | 0 | 4.1 | 4633 |  | 8227
6.6 | 0 | 2.3 | 4634 |  | 6600
5.274 | 0 | 1.4 | 4635 |  | 5274
4.845 | 0 | 1.8 | 4636 |  | 4845
4.468 | 0 | 2.3 | 4637 |  | 4468
4.504 | 16 | 4.1 | 4638 |  | 4504
4.654 | 67 | 2.3 | 4639 |  | 4654
5.363 | 178 | 1.4 | 4640 |  | 5363
6.19 | 221 | 5 | 4641 |  | 6190
6.949 | 252 | 4.5 | 4642 |  | 6949
7.546 | 346 | 5.4 | 4643 |  | 7546
7.767 | 583 | 6.8 | 4644 |  | 7767
8.303 | 738 | 11.3 | 4645 |  | 8303
8.644 | 846 | 10.4 | 4646 |  | 8644
9.412 | 805 | 10.4 | 4647 |  | 9412
9.041 | 573 | 11.3 | 4648 |  | 9041
9.206 | 380 | 10.9 | 4649 |  | 9206
8.314 | 242 | 10 | 4650 |  | 8314
8.216 | 196 | 7.7 | 4651 |  | 8216
8.361 | 101 | 6.3 | 4652 |  | 8361
8.952 | 5 | 5 | 4653 |  | 8952
10.774 | 0 | 4.1 | 4654 |  | 10774
11.046 | 0 | 4.1 | 4655 |  | 11046
10.383 | 0 | 4.1 | 4656 |  | 10383
8.548 | 0 | 4.5 | 4657 |  | 8548
6.227 | 0 | 4.1 | 4658 |  | 6227
5.214 | 0 | 6.8 | 4659 |  | 5214
4.747 | 0 | 7.7 | 4660 |  | 4747
4.39 | 0 | 5.9 | 4661 |  | 4390
4.358 | 23 | 5.4 | 4662 |  | 4358
4.496 | 162 | 7.2 | 4663 |  | 4496
5.395 | 268 | 6.8 | 4664 |  | 5395
6.105 | 305 | 7.7 | 4665 |  | 6105
6.818 | 343 | 8.1 | 4666 |  | 6818
7.452 | 425 | 8.1 | 4667 |  | 7452
8.082 | 619 | 7.7 | 4668 |  | 8082
8.194 | 869 | 5.9 | 4669 |  | 8194
8.865 | 918 | 7.7 | 4670 |  | 8865
9.292 | 855 | 8.1 | 4671 |  | 9292
9.12 | 604 | 6.8 | 4672 |  | 9120
8.923 | 427 | 8.1 | 4673 |  | 8923
8.275 | 301 | 6.3 | 4674 |  | 8275
8.371 | 221 | 6.3 | 4675 |  | 8371
8.563 | 125 | 5.4 | 4676 |  | 8563
9.147 | 17 | 3.6 | 4677 |  | 9147
10.447 | 0 | 2.3 | 4678 |  | 10447
11.193 | 0 | 0 | 4679 |  | 11193
10.318 | 0 | 1.8 | 4680 |  | 10318
8.551 | 0 | 4.1 | 4681 |  | 8551
6.416 | 0 | 1.8 | 4682 |  | 6416
5.378 | 0 | 2.3 | 4683 |  | 5378
4.756 | 0 | 6.3 | 4684 |  | 4756
4.351 | 0 | 5.4 | 4685 |  | 4351
4.389 | 12 | 2.7 | 4686 |  | 4389
4.789 | 81 | 1.4 | 4687 |  | 4789
5.537 | 174 | 5.4 | 4688 |  | 5537
6.228 | 224 | 5.4 | 4689 |  | 6228
6.759 | 262 | 3.2 | 4690 |  | 6759
7.588 | 366 | 2.3 | 4691 |  | 7588
7.905 | 569 | 5.4 | 4692 |  | 7905
8.38 | 747 | 6.3 | 4693 |  | 8380
8.594 | 836 | 8.1 | 4694 |  | 8594
9.084 | 806 | 9 | 4695 |  | 9084
8.967 | 572 | 9.5 | 4696 |  | 8967
8.881 | 350 | 7.7 | 4697 |  | 8881
8.248 | 231 | 8.1 | 4698 |  | 8248
8.016 | 49 | 8.6 | 4699 |  | 8016
8.181 | 19 | 7.7 | 4700 |  | 8181
9.316 | 9 | 6.3 | 4701 |  | 9316
10.625 | 0 | 4.5 | 4702 |  | 10625
11.312 | 0 | 2.7 | 4703 |  | 11312
10.103 | 0 | 2.3 | 4704 |  | 10103
8.483 | 0 | 2.3 | 4705 |  | 8483
6.344 | 0 | 1.4 | 4706 |  | 6344
5.349 | 0 | 2.7 | 4707 |  | 5349
4.559 | 0 | 6.3 | 4708 |  | 4559
4.469 | 0 | 6.3 | 4709 |  | 4469
4.382 | 10 | 4.1 | 4710 |  | 4382
4.74 | 79 | 2.7 | 4711 |  | 4740
5.244 | 178 | 3.6 | 4712 |  | 5244
6.168 | 220 | 4.1 | 4713 |  | 6168
6.935 | 272 | 5.9 | 4714 |  | 6935
7.485 | 390 | 5.9 | 4715 |  | 7485
8.161 | 585 | 6.3 | 4716 |  | 8161
8.487 | 821 | 6.8 | 4717 |  | 8487
8.745 | 775 | 6.3 | 4718 |  | 8745
9.126 | 584 | 7.2 | 4719 |  | 9126
9.031 | 361 | 8.1 | 4720 |  | 9031
8.633 | 198 | 8.1 | 4721 |  | 8633
8.023 | 119 | 8.1 | 4722 |  | 8023
8.314 | 115 | 6.3 | 4723 |  | 8314
8.489 | 25 | 6.3 | 4724 |  | 8489
9.252 | 12 | 5.4 | 4725 |  | 9252
10.465 | 0 | 2.3 | 4726 |  | 10465
10.657 | 0 | 3.2 | 4727 |  | 10657
10.469 | 0 | 1.4 | 4728 |  | 10469
8.417 | 0 | 1.4 | 4729 |  | 8417
6.207 | 0 | 1.8 | 4730 |  | 6207
5.142 | 0 | 3.2 | 4731 |  | 5142
4.673 | 0 | 3.6 | 4732 |  | 4673
4.457 | 0 | 4.1 | 4733 |  | 4457
4.515 | 0 | 5.9 | 4734 |  | 4515
4.765 | 88 | 5.9 | 4735 |  | 4765
5.266 | 207 | 5.4 | 4736 |  | 5266
6.329 | 241 | 4.1 | 4737 |  | 6329
6.775 | 304 | 5.4 | 4738 |  | 6775
7.378 | 285 | 4.1 | 4739 |  | 7378
7.727 | 562 | 6.3 | 4740 |  | 7727
8.492 | 725 | 7.7 | 4741 |  | 8492
8.676 | 945 | 8.6 | 4742 |  | 8676
9.21 | 776 | 8.6 | 4743 |  | 9210
9.403 | 585 | 8.1 | 4744 |  | 9403
8.91 | 408 | 10 | 4745 |  | 8910
8.313 | 304 | 9 | 4746 |  | 8313
7.908 | 240 | 8.6 | 4747 |  | 7908
8.247 | 141 | 7.2 | 4748 |  | 8247
9.334 | 9 | 5.9 | 4749 |  | 9334
10.327 | 0 | 3.6 | 4750 |  | 10327
11.221 | 0 | 3.2 | 4751 |  | 11221
10.236 | 0 | 3.2 | 4752 |  | 10236
8.589 | 0 | 5.9 | 4753 |  | 8589
6.165 | 0 | 6.8 | 4754 |  | 6165
5.426 | 0 | 5.4 | 4755 |  | 5426
4.684 | 0 | 3.6 | 4756 |  | 4684
4.489 | 0 | 1.4 | 4757 |  | 4489
4.574 | 3 | 3.6 | 4758 |  | 4574
4.75 | 113 | 4.5 | 4759 |  | 4750
5.379 | 227 | 4.1 | 4760 |  | 5379
6.155 | 282 | 0.9 | 4761 |  | 6155
6.853 | 326 | 2.3 | 4762 |  | 6853
7.468 | 423 | 3.2 | 4763 |  | 7468
8.012 | 581 | 7.2 | 4764 |  | 8012
8.346 | 772 | 8.1 | 4765 |  | 8346
8.903 | 945 | 9.5 | 4766 |  | 8903
9.059 | 763 | 9.5 | 4767 |  | 9059
9.212 | 576 | 10 | 4768 |  | 9212
8.631 | 413 | 8.6 | 4769 |  | 8631
8.144 | 309 | 8.1 | 4770 |  | 8144
8.171 | 243 | 6.3 | 4771 |  | 8171
8.265 | 139 | 4.5 | 4772 |  | 8265
9.176 | 8 | 3.6 | 4773 |  | 9176
10.366 | 0 | 2.3 | 4774 |  | 10366
11.233 | 0 | 1.4 | 4775 |  | 11233
10.386 | 0 | 0 | 4776 |  | 10386
8.369 | 0 | 2.3 | 4777 |  | 8369
6.306 | 0 | 2.3 | 4778 |  | 6306
5.369 | 0 | 4.1 | 4779 |  | 5369
4.523 | 0 | 2.3 | 4780 |  | 4523
4.251 | 0 | 0.9 | 4781 |  | 4251
4.277 | 3 | 2.7 | 4782 |  | 4277
4.622 | 119 | 1.8 | 4783 |  | 4622
5.335 | 233 | 2.3 | 4784 |  | 5335
6.213 | 280 | 1.8 | 4785 |  | 6213
6.824 | 322 | 0 | 4786 |  | 6824
7.432 | 431 | 4.5 | 4787 |  | 7432
7.718 | 606 | 7.2 | 4788 |  | 7718
8.246 | 797 | 7.2 | 4789 |  | 8246
9.068 | 877 | 8.1 | 4790 |  | 9068
9.211 | 777 | 8.1 | 4791 |  | 9211
8.792 | 575 | 8.6 | 4792 |  | 8792
9.037 | 408 | 7.7 | 4793 |  | 9037
8.432 | 306 | 6.8 | 4794 |  | 8432
8.045 | 235 | 6.3 | 4795 |  | 8045
8.344 | 128 | 4.5 | 4796 |  | 8344
9.121 | 6 | 3.2 | 4797 |  | 9121
10.492 | 0 | 1.8 | 4798 |  | 10492
10.679 | 0 | 1.4 | 4799 |  | 10679
10.687 | 0 | 1.8 | 4800 |  | 10687
8.208 | 0 | 2.3 | 4801 |  | 8208
6.38 | 0 | 1.4 | 4802 |  | 6380
5.27 | 0 | 1.8 | 4803 |  | 5270
4.76 | 0 | 1.4 | 4804 |  | 4760
4.375 | 0 | 1.4 | 4805 |  | 4375
4.274 | 3 | 2.3 | 4806 |  | 4274
4.623 | 67 | 4.5 | 4807 |  | 4623
5.527 | 174 | 5 | 4808 |  | 5527
6.058 | 227 | 1.4 | 4809 |  | 6058
6.85 | 276 | 0 | 4810 |  | 6850
7.283 | 365 | 3.6 | 4811 |  | 7283
7.823 | 523 | 5.9 | 4812 |  | 7823
8.178 | 751 | 6.8 | 4813 |  | 8178
8.54 | 757 | 7.7 | 4814 |  | 8540
9.193 | 671 | 9.5 | 4815 |  | 9193
8.964 | 391 | 7.2 | 4816 |  | 8964
9.023 | 197 | 6.3 | 4817 |  | 9023
8.192 | 146 | 6.3 | 4818 |  | 8192
7.939 | 63 | 5 | 4819 |  | 7939
8.193 | 16 | 6.3 | 4820 |  | 8193
8.782 | 4 | 5.4 | 4821 |  | 8782
10.465 | 0 | 5.4 | 4822 |  | 10465
10.981 | 0 | 3.2 | 4823 |  | 10981
10.218 | 0 | 2.7 | 4824 |  | 10218
8.475 | 0 | 2.3 | 4825 |  | 8475
6.277 | 0 | 1.4 | 4826 |  | 6277
5.191 | 0 | 2.3 | 4827 |  | 5191
4.728 | 0 | 4.5 | 4828 |  | 4728
4.344 | 0 | 3.2 | 4829 |  | 4344
4.312 | 17 | 1.8 | 4830 |  | 4312
4.715 | 37 | 2.7 | 4831 |  | 4715
5.289 | 98 | 1.8 | 4832 |  | 5289
6.095 | 161 | 0.9 | 4833 |  | 6095
6.75 | 301 | 0.9 | 4834 |  | 6750
7.393 | 153 | 1.8 | 4835 |  | 7393
7.937 | 302 | 3.6 | 4836 |  | 7937
8.017 | 831 | 4.5 | 4837 |  | 8017
8.413 | 975 | 6.8 | 4838 |  | 8413
9.103 | 667 | 4.1 | 4839 |  | 9103
8.914 | 465 | 7.7 | 4840 |  | 8914
8.9 | 299 | 9.5 | 4841 |  | 8900
8.24 | 211 | 4.5 | 4842 |  | 8240
7.831 | 87 | 0.9 | 4843 |  | 7831
7.977 | 13 | 5.9 | 4844 |  | 7977
8.712 | 10 | 3.2 | 4845 |  | 8712
10.196 | 0 | 0 | 4846 |  | 10196
10.717 | 0 | 1.4 | 4847 |  | 10717
10.375 | 0 | 0.9 | 4848 |  | 10375
8.569 | 0 | 0.9 | 4849 |  | 8569
6.4 | 0 | 2.3 | 4850 |  | 6400
5.178 | 0 | 1.8 | 4851 |  | 5178
4.869 | 0 | 2.7 | 4852 |  | 4869
4.357 | 0 | 1.4 | 4853 |  | 4357
4.495 | 15 | 1.8 | 4854 |  | 4495
4.601 | 45 | 2.3 | 4855 |  | 4601
5.282 | 40 | 1.8 | 4856 |  | 5282
6.009 | 89 | 2.3 | 4857 |  | 6009
6.7 | 149 | 1.8 | 4858 |  | 6700
7.141 | 255 | 4.5 | 4859 |  | 7141
7.837 | 451 | 8.1 | 4860 |  | 7837
8.087 | 637 | 10 | 4861 |  | 8087
8.719 | 764 | 10.9 | 4862 |  | 8719
9.316 | 735 | 9.5 | 4863 |  | 9316
8.92 | 403 | 9.5 | 4864 |  | 8920
9.001 | 176 | 10.4 | 4865 |  | 9001
7.853 | 184 | 7.7 | 4866 |  | 7853
7.881 | 129 | 7.7 | 4867 |  | 7881
8.227 | 47 | 5.9 | 4868 |  | 8227
9.287 | 11 | 3.6 | 4869 |  | 9287
10.044 | 0 | 2.3 | 4870 |  | 10044
10.655 | 0 | 2.3 | 4871 |  | 10655
10.589 | 0 | 1.8 | 4872 |  | 10589
8.463 | 0 | 0.9 | 4873 |  | 8463
6.609 | 0 | 3.2 | 4874 |  | 6609
5.338 | 0 | 2.3 | 4875 |  | 5338
4.649 | 0 | 2.3 | 4876 |  | 4649
4.397 | 0 | 3.6 | 4877 |  | 4397
4.225 | 20 | 1.8 | 4878 |  | 4225
4.581 | 35 | 4.5 | 4879 |  | 4581
5.345 | 131 | 5.4 | 4880 |  | 5345
5.95 | 203 | 5.9 | 4881 |  | 5950
6.758 | 271 | 5 | 4882 |  | 6758
7.225 | 336 | 8.1 | 4883 |  | 7225
7.758 | 546 | 10.9 | 4884 |  | 7758
8.256 | 734 | 10.9 | 4885 |  | 8256
8.369 | 895 | 10.4 | 4886 |  | 8369
8.993 | 823 | 12.2 | 4887 |  | 8993
9.053 | 539 | 9.3 | 4888 |  | 9053
8.801 | 367 | 9 | 4889 |  | 8801
8.269 | 256 | 5.4 | 4890 |  | 8269
7.867 | 181 | 2.7 | 4891 |  | 7867
8.213 | 82 | 2.7 | 4892 |  | 8213
8.554 | 10 | 6.8 | 4893 |  | 8554
10.435 | 0 | 6.8 | 4894 |  | 10435
11.038 | 0 | 6.8 | 4895 |  | 11038
10.053 | 0 | 5.9 | 4896 |  | 10053
8.239 | 0 | 4.5 | 4897 |  | 8239
6.434 | 0 | 5.9 | 4898 |  | 6434
5.049 | 0 | 2.3 | 4899 |  | 5049
4.825 | 0 | 4.5 | 4900 |  | 4825
4.419 | 0 | 4.1 | 4901 |  | 4419
4.419 | 20 | 1.8 | 4902 |  | 4419
4.608 | 149 | 1.8 | 4903 |  | 4608
5.58 | 249 | 4.5 | 4904 |  | 5580
6.379 | 259 | 3.2 | 4905 |  | 6379
6.637 | 130 | 1.8 | 4906 |  | 6637
7.361 | 325 | 2.3 | 4907 |  | 7361
7.777 | 606 | 8.1 | 4908 |  | 7777
8.118 | 780 | 8.6 | 4909 |  | 8118
8.664 | 859 | 9.5 | 4910 |  | 8664
9.405 | 743 | 10 | 4911 |  | 9405
9.143 | 600 | 9.5 | 4912 |  | 9143
8.693 | 391 | 8.6 | 4913 |  | 8693
8.304 | 289 | 9 | 4914 |  | 8304
8.064 | 187 | 7.7 | 4915 |  | 8064
8.412 | 78 | 7.2 | 4916 |  | 8412
9.112 | 9 | 1.8 | 4917 |  | 9112
9.769 | 0 | 2.3 | 4918 |  | 9769
11.065 | 0 | 1.8 | 4919 |  | 11065
10.062 | 0 | 2.7 | 4920 |  | 10062
8.291 | 0 | 1.8 | 4921 |  | 8291
6.65 | 0 | 2.3 | 4922 |  | 6650
5.142 | 0 | 1.4 | 4923 |  | 5142
4.647 | 0 | 3.2 | 4924 |  | 4647
4.542 | 0 | 3.6 | 4925 |  | 4542
4.39 | 21 | 1.8 | 4926 |  | 4390
4.743 | 146 | 5.4 | 4927 |  | 4743
5.155 | 255 | 4.1 | 4928 |  | 5155
5.98 | 298 | 1.4 | 4929 |  | 5980
6.784 | 338 | 1.8 | 4930 |  | 6784
7.119 | 419 | 3.2 | 4931 |  | 7119
7.837 | 616 | 6.3 | 4932 |  | 7837
8.005 | 751 | 6.8 | 4933 |  | 8005
8.804 | 953 | 9.5 | 4934 |  | 8804
8.909 | 801 | 10.9 | 4935 |  | 8909
8.949 | 584 | 10.9 | 4936 |  | 8949
8.614 | 426 | 10.4 | 4937 |  | 8614
8.146 | 312 | 9.5 | 4938 |  | 8146
7.804 | 254 | 8.1 | 4939 |  | 7804
8.134 | 172 | 7.2 | 4940 |  | 8134
8.998 | 26 | 7.7 | 4941 |  | 8998
10.106 | 0 | 7.7 | 4942 |  | 10106
10.416 | 0 | 7.2 | 4943 |  | 10416
9.761 | 0 | 3.6 | 4944 |  | 9761
8.136 | 0 | 2.3 | 4945 |  | 8136
6.192 | 0 | 3.6 | 4946 |  | 6192
5.088 | 0 | 2.3 | 4947 |  | 5088
4.516 | 0 | 1.4 | 4948 |  | 4516
4.406 | 0 | 0 | 4949 |  | 4406
4.281 | 20 | 2.7 | 4950 |  | 4281
4.75 | 153 | 2.7 | 4951 |  | 4750
5.333 | 255 | 2.7 | 4952 |  | 5333
6.141 | 297 | 1.4 | 4953 |  | 6141
6.817 | 336 | 1.8 | 4954 |  | 6817
7.318 | 416 | 3.6 | 4955 |  | 7318
7.709 | 582 | 5.9 | 4956 |  | 7709
7.974 | 824 | 8.1 | 4957 |  | 7974
8.719 | 880 | 10.4 | 4958 |  | 8719
8.827 | 786 | 10.9 | 4959 |  | 8827
8.883 | 524 | 9.5 | 4960 |  | 8883
8.562 | 342 | 9 | 4961 |  | 8562
8.032 | 252 | 8.6 | 4962 |  | 8032
7.955 | 264 | 7.7 | 4963 |  | 7955
8.244 | 178 | 10 | 4964 |  | 8244
8.884 | 29 | 9.5 | 4965 |  | 8884
10.561 | 0 | 7.2 | 4966 |  | 10561
10.81 | 0 | 5.9 | 4967 |  | 10810
9.86 | 0 | 5.4 | 4968 |  | 9860
8.104 | 0 | 3.2 | 4969 |  | 8104
6.038 | 0 | 2.7 | 4970 |  | 6038
5.179 | 0 | 0 | 4971 |  | 5179
4.559 | 0 | 0 | 4972 |  | 4559
4.4 | 0 | 1.4 | 4973 |  | 4400
4.288 | 25 | 5.4 | 4974 |  | 4288
4.594 | 157 | 2.3 | 4975 |  | 4594
5.41 | 263 | 1.8 | 4976 |  | 5410
6.226 | 301 | 0 | 4977 |  | 6226
6.95 | 334 | 2.7 | 4978 |  | 6950
7.311 | 436 | 3.6 | 4979 |  | 7311
7.872 | 618 | 5.4 | 4980 |  | 7872
8.071 | 841 | 7.2 | 4981 |  | 8071
8.467 | 947 | 7.7 | 4982 |  | 8467
9.219 | 796 | 9 | 4983 |  | 9219
8.866 | 603 | 9.5 | 4984 |  | 8866
8.359 | 419 | 9.5 | 4985 |  | 8359
7.733 | 324 | 8.6 | 4986 |  | 7733
8.136 | 269 | 9.5 | 4987 |  | 8136
7.877 | 191 | 7.2 | 4988 |  | 7877
8.901 | 32 | 6.3 | 4989 |  | 8901
10.242 | 0 | 6.3 | 4990 |  | 10242
11.011 | 0 | 4.5 | 4991 |  | 11011
10.425 | 0 | 3.6 | 4992 |  | 10425
7.929 | 0 | 0 | 4993 |  | 7929
6.094 | 0 | 0 | 4994 |  | 6094
5.087 | 0 | 2.3 | 4995 |  | 5087
4.747 | 0 | 1.8 | 4996 |  | 4747
4.462 | 0 | 2.7 | 4997 |  | 4462
4.45 | 18 | 6.8 | 4998 |  | 4450
4.534 | 157 | 5 | 4999 |  | 4534
5.118 | 263 | 4.5 | 5000 |  | 5118
5.971 | 300 | 7.7 | 5001 |  | 5971
6.699 | 340 | 7.2 | 5002 |  | 6699
7.117 | 436 | 8.1 | 5003 |  | 7117
7.484 | 587 | 9 | 5004 |  | 7484
8.06 | 811 | 9 | 5005 |  | 8060
8.598 | 934 | 8.6 | 5006 |  | 8598
9.13 | 761 | 9 | 5007 |  | 9130
9.118 | 603 | 8.6 | 5008 |  | 9118
8.61 | 405 | 10.4 | 5009 |  | 8610
8.046 | 293 | 8.6 | 5010 |  | 8046
7.819 | 216 | 6.3 | 5011 |  | 7819
7.927 | 120 | 5 | 5012 |  | 7927
8.434 | 12 | 2.7 | 5013 |  | 8434
10.34 | 0 | 3.2 | 5014 |  | 10340
10.686 | 0 | 2.7 | 5015 |  | 10686
9.693 | 0 | 1.4 | 5016 |  | 9693
8.424 | 0 | 1.4 | 5017 |  | 8424
6.328 | 0 | 2.3 | 5018 |  | 6328
5.077 | 0 | 0.9 | 5019 |  | 5077
4.789 | 0 | 0 | 5020 |  | 4789
4.353 | 0 | 2.3 | 5021 |  | 4353
4.278 | 16 | 1.4 | 5022 |  | 4278
4.52 | 75 | 1.4 | 5023 |  | 4520
5.22 | 168 | 1.8 | 5024 |  | 5220
6.203 | 218 | 1.4 | 5025 |  | 6203
6.652 | 258 | 2.3 | 5026 |  | 6652
7.215 | 351 | 5.4 | 5027 |  | 7215
7.645 | 566 | 5.4 | 5028 |  | 7645
7.953 | 724 | 6.8 | 5029 |  | 7953
8.44 | 907 | 6.3 | 5030 |  | 8440
8.876 | 784 | 8.6 | 5031 |  | 8876
8.923 | 544 | 9 | 5032 |  | 8923
8.747 | 341 | 9.5 | 5033 |  | 8747
8.164 | 228 | 8.6 | 5034 |  | 8164
7.998 | 143 | 7.7 | 5035 |  | 7998
8.26 | 113 | 5.9 | 5036 |  | 8260
8.99 | 27 | 5 | 5037 |  | 8990
10.742 | 0 | 2.7 | 5038 |  | 10742
10.858 | 0 | 3.6 | 5039 |  | 10858
10.096 | 0 | 0 | 5040 |  | 10096
8.014 | 0 | 2.7 | 5041 |  | 8014
6.173 | 0 | 0.9 | 5042 |  | 6173
5.121 | 0 | 1.8 | 5043 |  | 5121
4.652 | 0 | 2.7 | 5044 |  | 4652
4.4 | 0 | 2.3 | 5045 |  | 4400
4.435 | 12 | 2.3 | 5046 |  | 4435
4.615 | 39 | 2.3 | 5047 |  | 4615
5.232 | 129 | 5.4 | 5048 |  | 5232
6.03 | 214 | 1.4 | 5049 |  | 6030
6.823 | 270 | 0.9 | 5050 |  | 6823
7.551 | 358 | 3.6 | 5051 |  | 7551
7.77 | 529 | 5.9 | 5052 |  | 7770
8.174 | 760 | 6.8 | 5053 |  | 8174
8.74 | 856 | 11.3 | 5054 |  | 8740
8.904 | 741 | 11.8 | 5055 |  | 8904
9.171 | 518 | 10.4 | 5056 |  | 9171
8.436 | 357 | 10 | 5057 |  | 8436
8.081 | 238 | 8.6 | 5058 |  | 8081
8.119 | 137 | 8.1 | 5059 |  | 8119
7.97 | 52 | 7.2 | 5060 |  | 7970
8.624 | 13 | 5 | 5061 |  | 8624
10.402 | 0 | 2.3 | 5062 |  | 10402
10.917 | 0 | 2.3 | 5063 |  | 10917
9.867 | 0 | 2.3 | 5064 |  | 9867
7.938 | 0 | 0.9 | 5065 |  | 7938
6.316 | 0 | 0 | 5066 |  | 6316
5.148 | 0 | 1.8 | 5067 |  | 5148
4.718 | 0 | 2.3 | 5068 |  | 4718
4.255 | 0 | 1.8 | 5069 |  | 4255
4.226 | 10 | 1.4 | 5070 |  | 4226
4.569 | 28 | 1.4 | 5071 |  | 4569
5.186 | 125 | 0 | 5072 |  | 5186
5.861 | 200 | 0 | 5073 |  | 5861
6.746 | 264 | 1.8 | 5074 |  | 6746
7.283 | 359 | 4.5 | 5075 |  | 7283
7.637 | 522 | 7.7 | 5076 |  | 7637
7.839 | 729 | 8.6 | 5077 |  | 7839
8.613 | 822 | 9 | 5078 |  | 8613
9.228 | 742 | 7.2 | 5079 |  | 9228
8.829 | 475 | 6.3 | 5080 |  | 8829
8.442 | 298 | 5.4 | 5081 |  | 8442
8.177 | 191 | 6.8 | 5082 |  | 8177
7.987 | 129 | 6.8 | 5083 |  | 7987
8.27 | 44 | 5.9 | 5084 |  | 8270
8.844 | 12 | 4.1 | 5085 |  | 8844
9.85 | 0 | 2.7 | 5086 |  | 9850
11.198 | 0 | 1.4 | 5087 |  | 11198
10 | 0 | 0.9 | 5088 |  | 10000
7.99 | 0 | 0 | 5089 |  | 7990
6.26 | 0 | 1.8 | 5090 |  | 6260
5.172 | 0 | 0.9 | 5091 |  | 5172
4.654 | 0 | 0 | 5092 |  | 4654
4.302 | 0 | 0.9 | 5093 |  | 4302
4.346 | 11 | 1.4 | 5094 |  | 4346
4.424 | 85 | 0 | 5095 |  | 4424
5.09 | 175 | 0 | 5096 |  | 5090
6.076 | 65 | 0.9 | 5097 |  | 6076
6.459 | 217 | 1.8 | 5098 |  | 6459
7.147 | 230 | 0.9 | 5099 |  | 7147
7.481 | 476 | 8.1 | 5100 |  | 7481
8.006 | 629 | 9.5 | 5101 |  | 8006
8.677 | 828 | 10 | 5102 |  | 8677
8.801 | 662 | 11.8 | 5103 |  | 8801
8.758 | 560 | 9 | 5104 |  | 8758
8.802 | 355 | 8.1 | 5105 |  | 8802
7.888 | 246 | 7.7 | 5106 |  | 7888
7.837 | 140 | 8.1 | 5107 |  | 7837
7.904 | 24 | 8.1 | 5108 |  | 7904
8.463 | 16 | 6.3 | 5109 |  | 8463
9.967 | 0 | 2.7 | 5110 |  | 9967
10.613 | 0 | 1.4 | 5111 |  | 10613
9.658 | 0 | 2.7 | 5112 |  | 9658
8.116 | 0 | 4.5 | 5113 |  | 8116
6.044 | 0 | 4.5 | 5114 |  | 6044
5.115 | 0 | 8.6 | 5115 |  | 5115
4.761 | 0 | 7.7 | 5116 |  | 4761
4.255 | 0 | 4.1 | 5117 |  | 4255
4.336 | 24 | 3.6 | 5118 |  | 4336
4.477 | 75 | 7.7 | 5119 |  | 4477
5.1 | 186 | 8.1 | 5120 |  | 5100
6.036 | 139 | 6.8 | 5121 |  | 6036
6.639 | 186 | 7.7 | 5122 |  | 6639
7.046 | 331 | 9 | 5123 |  | 7046
7.627 | 486 | 10 | 5124 |  | 7627
7.898 | 726 | 9.5 | 5125 |  | 7898
8.219 | 816 | 7.2 | 5126 |  | 8219
9.107 | 749 | 8.1 | 5127 |  | 9107
8.835 | 558 | 8.6 | 5128 |  | 8835
8.509 | 368 | 9 | 5129 |  | 8509
7.675 | 255 | 9 | 5130 |  | 7675
8.047 | 147 | 7.2 | 5131 |  | 8047
8.355 | 59 | 5 | 5132 |  | 8355
8.759 | 14 | 4.1 | 5133 |  | 8759
9.472 | 0 | 1.8 | 5134 |  | 9472
10.361 | 0 | 0 | 5135 |  | 10361
9.828 | 0 | 0 | 5136 |  | 9828
8.262 | 0 | 1.8 | 5137 |  | 8262
6.211 | 0 | 2.3 | 5138 |  | 6211
5.041 | 0 | 2.3 | 5139 |  | 5041
4.516 | 0 | 0 | 5140 |  | 4516
4.21 | 0 | 1.4 | 5141 |  | 4210
4.265 | 31 | 1.4 | 5142 |  | 4265
4.221 | 170 | 2.7 | 5143 |  | 4221
5.235 | 276 | 5.4 | 5144 |  | 5235
5.849 | 234 | 1.4 | 5145 |  | 5849
6.673 | 275 | 4.1 | 5146 |  | 6673
7.42 | 363 | 5.4 | 5147 |  | 7420
7.505 | 584 | 6.3 | 5148 |  | 7505
8.286 | 730 | 8.1 | 5149 |  | 8286
8.021 | 867 | 8.6 | 5150 |  | 8021
8.774 | 745 | 9.5 | 5151 |  | 8774
8.784 | 573 | 10 | 5152 |  | 8784
8.729 | 370 | 9.5 | 5153 |  | 8729
8.42 | 267 | 8.6 | 5154 |  | 8420
7.883 | 154 | 7.7 | 5155 |  | 7883
7.948 | 56 | 7.7 | 5156 |  | 7948
8.574 | 9 | 6.8 | 5157 |  | 8574
10.243 | 0 | 5.4 | 5158 |  | 10243
10.602 | 0 | 4.5 | 5159 |  | 10602
9.809 | 0 | 2.7 | 5160 |  | 9809
8.006 | 0 | 4.1 | 5161 |  | 8006
6.246 | 0 | 5.9 | 5162 |  | 6246
5.346 | 0 | 5.9 | 5163 |  | 5346
4.507 | 0 | 2.7 | 5164 |  | 4507
4.343 | 0 | 1.8 | 5165 |  | 4343
4.383 | 20 | 1.8 | 5166 |  | 4383
4.559 | 89 | 1.4 | 5167 |  | 4559
5.344 | 182 | 2.7 | 5168 |  | 5344
5.851 | 217 | 3.2 | 5169 |  | 5851
6.672 | 277 | 0 | 5170 |  | 6672
6.735 | 368 | 2.3 | 5171 |  | 6735
7.468 | 511 | 5.9 | 5172 |  | 7468
7.897 | 740 | 7.7 | 5173 |  | 7897
8.637 | 821 | 10 | 5174 |  | 8637
8.849 | 799 | 10.4 | 5175 |  | 8849
8.904 | 580 | 9 | 5176 |  | 8904
8.349 | 364 | 7.7 | 5177 |  | 8349
7.866 | 240 | 6.8 | 5178 |  | 7866
7.913 | 144 | 7.7 | 5179 |  | 7913
7.911 | 33 | 10.4 | 5180 |  | 7911
8.616 | 10 | 9 | 5181 |  | 8616
9.918 | 0 | 7.7 | 5182 |  | 9918
10.41 | 0 | 8.6 | 5183 |  | 10410
9.94 | 0 | 6.8 | 5184 |  | 9940
8.168 | 0 | 4.1 | 5185 |  | 8168
6.32 | 0 | 2.7 | 5186 |  | 6320
5.157 | 0 | 4.1 | 5187 |  | 5157
4.595 | 0 | 4.5 | 5188 |  | 4595
4.396 | 0 | 4.1 | 5189 |  | 4396
4.279 | 18 | 5.4 | 5190 |  | 4279
4.561 | 87 | 3.6 | 5191 |  | 4561
5.144 | 186 | 2.7 | 5192 |  | 5144
6.038 | 188 | 1.8 | 5193 |  | 6038
6.714 | 271 | 1.4 | 5194 |  | 6714
6.91 | 380 | 0.9 | 5195 |  | 6910
7.664 | 517 | 5.4 | 5196 |  | 7664
7.901 | 771 | 7.7 | 5197 |  | 7901
8.43 | 804 | 8.1 | 5198 |  | 8430
9.203 | 731 | 9.5 | 5199 |  | 9203
8.725 | 451 | 9 | 5200 |  | 8725
8.469 | 330 | 8.6 | 5201 |  | 8469
7.893 | 234 | 6.3 | 5202 |  | 7893
7.739 | 144 | 6.8 | 5203 |  | 7739
8.106 | 49 | 5.9 | 5204 |  | 8106
8.565 | 15 | 3.6 | 5205 |  | 8565
10.357 | 0 | 1.8 | 5206 |  | 10357
10.889 | 0 | 0 | 5207 |  | 10889
9.659 | 0 | 1.8 | 5208 |  | 9659
7.819 | 0 | 1.4 | 5209 |  | 7819
6.012 | 0 | 0 | 5210 |  | 6012
5.013 | 0 | 0 | 5211 |  | 5013
4.434 | 0 | 0 | 5212 |  | 4434
4.2 | 0 | 1.8 | 5213 |  | 4200
4.121 | 9 | 0.9 | 5214 |  | 4121
4.522 | 96 | 6.3 | 5215 |  | 4522
5.116 | 215 | 7.7 | 5216 |  | 5116
5.952 | 182 | 12.7 | 5217 |  | 5952
6.539 | 259 | 10.9 | 5218 |  | 6539
7.136 | 349 | 9.5 | 5219 |  | 7136
7.418 | 600 | 7.7 | 5220 |  | 7418
7.658 | 860 | 6.8 | 5221 |  | 7658
8.613 | 578 | 8.1 | 5222 |  | 8613
8.95 | 515 | 5.9 | 5223 |  | 8950
9.008 | 405 | 5.4 | 5224 |  | 9008
8.441 | 235 | 5.4 | 5225 |  | 8441
7.992 | 94 | 6.8 | 5226 |  | 7992
8.087 | 125 | 6.8 | 5227 |  | 8087
7.825 | 40 | 5.4 | 5228 |  | 7825
8.612 | 13 | 4.5 | 5229 |  | 8612
10.154 | 0 | 1.8 | 5230 |  | 10154
10.594 | 0 | 0 | 5231 |  | 10594
9.408 | 0 | 2.7 | 5232 |  | 9408
8.238 | 0 | 1.4 | 5233 |  | 8238
6.207 | 0 | 0.9 | 5234 |  | 6207
5.063 | 0 | 1.4 | 5235 |  | 5063
4.542 | 0 | 2.3 | 5236 |  | 4542
4.27 | 0 | 2.7 | 5237 |  | 4270
4.166 | 11 | 5.9 | 5238 |  | 4166
4.665 | 121 | 5.4 | 5239 |  | 4665
5.112 | 235 | 4.5 | 5240 |  | 5112
5.943 | 233 | 1.8 | 5241 |  | 5943
6.568 | 266 | 4.1 | 5242 |  | 6568
7.081 | 337 | 4.1 | 5243 |  | 7081
7.531 | 498 | 6.3 | 5244 |  | 7531
7.704 | 783 | 7.7 | 5245 |  | 7704
8.269 | 847 | 9.5 | 5246 |  | 8269
8.628 | 809 | 10 | 5247 |  | 8628
8.847 | 570 | 10.4 | 5248 |  | 8847
8.106 | 365 | 10.4 | 5249 |  | 8106
7.958 | 257 | 10 | 5250 |  | 7958
7.695 | 169 | 8.6 | 5251 |  | 7695
7.958 | 55 | 6.3 | 5252 |  | 7958
8.638 | 8 | 4.1 | 5253 |  | 8638
9.728 | 0 | 2.7 | 5254 |  | 9728
10.792 | 0 | 2.7 | 5255 |  | 10792
9.237 | 0 | 2.7 | 5256 |  | 9237
8.094 | 0 | 3.2 | 5257 |  | 8094
6.15 | 0 | 2.7 | 5258 |  | 6150
5.113 | 0 | 3.6 | 5259 |  | 5113
4.465 | 0 | 5.4 | 5260 |  | 4465
4.18 | 0 | 2.3 | 5261 |  | 4180
4.093 | 11 | 4.5 | 5262 |  | 4093
4.28 | 127 | 2.7 | 5263 |  | 4280
5.046 | 241 | 5 | 5264 |  | 5046
5.807 | 264 | 2.7 | 5265 |  | 5807
6.263 | 319 | 0.9 | 5266 |  | 6263
7.126 | 406 | 4.1 | 5267 |  | 7126
7.77 | 602 | 6.3 | 5268 |  | 7770
7.657 | 769 | 8.6 | 5269 |  | 7657
8.102 | 941 | 10.9 | 5270 |  | 8102
8.431 | 804 | 11.8 | 5271 |  | 8431
8.529 | 560 | 11.8 | 5272 |  | 8529
7.99 | 397 | 11.8 | 5273 |  | 7990
8.174 | 293 | 8.6 | 5274 |  | 8174
8.044 | 200 | 8.1 | 5275 |  | 8044
7.938 | 73 | 6.3 | 5276 |  | 7938
8.439 | 10 | 4.1 | 5277 |  | 8439
9.763 | 0 | 3.6 | 5278 |  | 9763
10.694 | 0 | 2.7 | 5279 |  | 10694
9.746 | 0 | 2.3 | 5280 |  | 9746
8.068 | 0 | 2.3 | 5281 |  | 8068
6.083 | 0 | 3.6 | 5282 |  | 6083
4.979 | 0 | 6.8 | 5283 |  | 4979
4.406 | 0 | 5.4 | 5284 |  | 4406
4.269 | 0 | 1.8 | 5285 |  | 4269
4.321 | 11 | 2.3 | 5286 |  | 4321
4.339 | 75 | 0 | 5287 |  | 4339
5.187 | 182 | 1.8 | 5288 |  | 5187
5.984 | 269 | 1.8 | 5289 |  | 5984
6.497 | 324 | 2.3 | 5290 |  | 6497
6.887 | 409 | 4.1 | 5291 |  | 6887
7.56 | 596 | 6.3 | 5292 |  | 7560
7.909 | 828 | 5.9 | 5293 |  | 7909
8.192 | 950 | 5.4 | 5294 |  | 8192
8.96 | 768 | 6.8 | 5295 |  | 8960
8.872 | 599 | 8.6 | 5296 |  | 8872
8.337 | 425 | 6.3 | 5297 |  | 8337
7.998 | 313 | 6.3 | 5298 |  | 7998
7.659 | 220 | 6.3 | 5299 |  | 7659
7.754 | 99 | 4.1 | 5300 |  | 7754
8.763 | 3 | 2.7 | 5301 |  | 8763
10.044 | 0 | 1.4 | 5302 |  | 10044
10.923 | 0 | 2.3 | 5303 |  | 10923
9.638 | 0 | 2.7 | 5304 |  | 9638
7.982 | 0 | 2.7 | 5305 |  | 7982
6.262 | 0 | 1.8 | 5306 |  | 6262
5.222 | 0 | 3.2 | 5307 |  | 5222
4.362 | 0 | 2.3 | 5308 |  | 4362
4.213 | 0 | 2.3 | 5309 |  | 4213
4.07 | 25 | 3.6 | 5310 |  | 4070
4.496 | 45 | 1.8 | 5311 |  | 4496
5.116 | 106 | 0 | 5312 |  | 5116
5.859 | 290 | 0 | 5313 |  | 5859
6.478 | 330 | 3.6 | 5314 |  | 6478
7.165 | 424 | 4.5 | 5315 |  | 7165
7.554 | 573 | 7.7 | 5316 |  | 7554
7.798 | 813 | 8.1 | 5317 |  | 7798
8.184 | 962 | 8.6 | 5318 |  | 8184
8.742 | 849 | 10.9 | 5319 |  | 8742
8.771 | 564 | 11.8 | 5320 |  | 8771
8.298 | 400 | 12.7 | 5321 |  | 8298
7.801 | 286 | 11.3 | 5322 |  | 7801
7.901 | 185 | 10.4 | 5323 |  | 7901
7.897 | 55 | 7.7 | 5324 |  | 7897
8.705 | 4 | 6.3 | 5325 |  | 8705
9.942 | 0 | 5.9 | 5326 |  | 9942
10.596 | 0 | 4.5 | 5327 |  | 10596
9.83 | 0 | 3.2 | 5328 |  | 9830
8.131 | 0 | 1.4 | 5329 |  | 8131
6.099 | 0 | 2.3 | 5330 |  | 6099
4.971 | 0 | 6.3 | 5331 |  | 4971
4.469 | 0 | 7.2 | 5332 |  | 4469
4.305 | 0 | 8.1 | 5333 |  | 4305
4.296 | 23 | 7.7 | 5334 |  | 4296
4.288 | 53 | 4.5 | 5335 |  | 4288
5.097 | 48 | 5 | 5336 |  | 5097
5.905 | 97 | 3.6 | 5337 |  | 5905
6.464 | 156 | 2.7 | 5338 |  | 6464
7.092 | 244 | 1.4 | 5339 |  | 7092
7.557 | 467 | 4.5 | 5340 |  | 7557
7.943 | 690 | 1.8 | 5341 |  | 7943
8.466 | 782 | 0 | 5342 |  | 8466
9.084 | 724 | 3.6 | 5343 |  | 9084
8.87 | 594 | 3.6 | 5344 |  | 8870
8.346 | 340 | 5.4 | 5345 |  | 8346
8.054 | 268 | 5 | 5346 |  | 8054
7.594 | 128 | 4.5 | 5347 |  | 7594
7.696 | 43 | 3.2 | 5348 |  | 7696
8.587 | 8 | 1.4 | 5349 |  | 8587
9.699 | 0 | 0 | 5350 |  | 9699
10.63 | 0 | 1.4 | 5351 |  | 10630
9.695 | 0 | 1.8 | 5352 |  | 9695
8.067 | 0 | 0.9 | 5353 |  | 8067
6.13 | 0 | 1.8 | 5354 |  | 6130
5.002 | 0 | 1.8 | 5355 |  | 5002
4.69 | 0 | 2.7 | 5356 |  | 4690
4.336 | 0 | 1.8 | 5357 |  | 4336
4.152 | 28 | 4.1 | 5358 |  | 4152
4.583 | 32 | 6.3 | 5359 |  | 4583
5.247 | 76 | 5.9 | 5360 |  | 5247
5.871 | 68 | 4.1 | 5361 |  | 5871
6.363 | 178 | 0 | 5362 |  | 6363
7.459 | 254 | 1.4 | 5363 |  | 7459
7.394 | 466 | 5.9 | 5364 |  | 7394
7.829 | 757 | 5 | 5365 |  | 7829
8.015 | 829 | 8.1 | 5366 |  | 8015
8.947 | 774 | 8.6 | 5367 |  | 8947
8.802 | 533 | 10 | 5368 |  | 8802
8.214 | 241 | 8.6 | 5369 |  | 8214
7.835 | 72 | 8.1 | 5370 |  | 7835
7.879 | 27 | 8.1 | 5371 |  | 7879
7.869 | 17 | 6.3 | 5372 |  | 7869
9.076 | 7 | 4.1 | 5373 |  | 9076
9.864 | 0 | 2.7 | 5374 |  | 9864
10.218 | 0 | 1.8 | 5375 |  | 10218
9.43 | 0 | 1.8 | 5376 |  | 9430
7.668 | 0 | 2.7 | 5377 |  | 7668
5.895 | 0 | 2.3 | 5378 |  | 5895
4.862 | 0 | 1.8 | 5379 |  | 4862
4.447 | 0 | 2.7 | 5380 |  | 4447
4.097 | 0 | 2.7 | 5381 |  | 4097
4.18 | 28 | 1.4 | 5382 |  | 4180
4.256 | 91 | 0 | 5383 |  | 4256
4.928 | 104 | 1.4 | 5384 |  | 4928
5.508 | 177 | 1.4 | 5385 |  | 5508
6.569 | 86 | 4.5 | 5386 |  | 6569
6.789 | 222 | 3.2 | 5387 |  | 6789
7.068 | 461 | 5.9 | 5388 |  | 7068
7.812 | 694 | 7.7 | 5389 |  | 7812
8.305 | 831 | 9 | 5390 |  | 8305
8.519 | 795 | 9 | 5391 |  | 8519
8.758 | 571 | 8.1 | 5392 |  | 8758
8.198 | 405 | 9.5 | 5393 |  | 8198
7.817 | 280 | 9.5 | 5394 |  | 7817
7.479 | 196 | 8.6 | 5395 |  | 7479
7.668 | 67 | 6.8 | 5396 |  | 7668
8.336 | 26 | 3.2 | 5397 |  | 8336
10.098 | 0 | 2.7 | 5398 |  | 10098
10.447 | 0 | 1.4 | 5399 |  | 10447
9.403 | 0 | 5.9 | 5400 |  | 9403
7.859 | 0 | 5.4 | 5401 |  | 7859
6.123 | 0 | 4.1 | 5402 |  | 6123
4.887 | 0 | 5.9 | 5403 |  | 4887
4.551 | 0 | 2.7 | 5404 |  | 4551
4.146 | 0 | 1.4 | 5405 |  | 4146
4.171 | 29 | 6.3 | 5406 |  | 4171
4.475 | 69 | 2.3 | 5407 |  | 4475
5.128 | 210 | 2.3 | 5408 |  | 5128
5.726 | 253 | 0 | 5409 |  | 5726
6.505 | 302 | 0 | 5410 |  | 6505
6.904 | 402 | 3.2 | 5411 |  | 6904
7.508 | 606 | 5.9 | 5412 |  | 7508
7.913 | 841 | 7.7 | 5413 |  | 7913
8.108 | 845 | 7.2 | 5414 |  | 8108
8.776 | 843 | 8.6 | 5415 |  | 8776
8.6 | 606 | 8.1 | 5416 |  | 8600
8.162 | 408 | 7.7 | 5417 |  | 8162
7.75 | 286 | 6.8 | 5418 |  | 7750
7.451 | 192 | 6.3 | 5419 |  | 7451
7.526 | 65 | 4.5 | 5420 |  | 7526
8.458 | 17 | 5.4 | 5421 |  | 8458
10.221 | 0 | 2.7 | 5422 |  | 10221
10.629 | 0 | 2.3 | 5423 |  | 10629
9.836 | 0 | 2.3 | 5424 |  | 9836
7.862 | 0 | 2.3 | 5425 |  | 7862
6.185 | 0 | 2.3 | 5426 |  | 6185
4.908 | 0 | 3.6 | 5427 |  | 4908
4.462 | 0 | 5.9 | 5428 |  | 4462
4.227 | 0 | 5.9 | 5429 |  | 4227
4.152 | 25 | 6.8 | 5430 |  | 4152
4.39 | 158 | 1.8 | 5431 |  | 4390
5.156 | 260 | 3.6 | 5432 |  | 5156
5.702 | 302 | 4.5 | 5433 |  | 5702
6.332 | 344 | 1.4 | 5434 |  | 6332
6.954 | 423 | 1.4 | 5435 |  | 6954
7.331 | 597 | 4.5 | 5436 |  | 7331
7.843 | 811 | 7.2 | 5437 |  | 7843
8.076 | 957 | 5.9 | 5438 |  | 8076
8.674 | 769 | 6.8 | 5439 |  | 8674
8.88 | 519 | 8.1 | 5440 |  | 8880
8.029 | 341 | 8.1 | 5441 |  | 8029
7.816 | 252 | 7.2 | 5442 |  | 7816
7.403 | 269 | 6.3 | 5443 |  | 7403
7.82 | 183 | 6.3 | 5444 |  | 7820
8.58 | 34 | 3.2 | 5445 |  | 8580
9.661 | 0 | 0.9 | 5446 |  | 9661
10.436 | 0 | 1.8 | 5447 |  | 10436
9.56 | 0 | 2.3 | 5448 |  | 9560
7.626 | 0 | 4.1 | 5449 |  | 7626
6.133 | 0 | 2.7 | 5450 |  | 6133
5.052 | 0 | 4.1 | 5451 |  | 5052
4.654 | 0 | 1.8 | 5452 |  | 4654
4.135 | 0 | 1.8 | 5453 |  | 4135
4.086 | 33 | 2.7 | 5454 |  | 4086
4.36 | 57 | 2.7 | 5455 |  | 4360
5.022 | 197 | 4.5 | 5456 |  | 5022
5.744 | 217 | 3.2 | 5457 |  | 5744
6.538 | 225 | 0.9 | 5458 |  | 6538
6.926 | 316 | 4.1 | 5459 |  | 6926
7.517 | 507 | 3.6 | 5460 |  | 7517
7.411 | 668 | 6.8 | 5461 |  | 7411
8.222 | 788 | 8.1 | 5462 |  | 8222
8.942 | 671 | 8.1 | 5463 |  | 8942
8.596 | 513 | 9.5 | 5464 |  | 8596
8.204 | 206 | 8.1 | 5465 |  | 8204
7.66 | 109 | 7.2 | 5466 |  | 7660
7.466 | 147 | 5.4 | 5467 |  | 7466
7.746 | 52 | 5 | 5468 |  | 7746
8.469 | 16 | 5 | 5469 |  | 8469
9.548 | 0 | 1.8 | 5470 |  | 9548
10.285 | 0 | 3.2 | 5471 |  | 10285
9.611 | 0 | 6.8 | 5472 |  | 9611
7.975 | 0 | 2.3 | 5473 |  | 7975
5.892 | 0 | 5.4 | 5474 |  | 5892
4.968 | 0 | 0.9 | 5475 |  | 4968
4.31 | 0 | 3.6 | 5476 |  | 4310
4.229 | 0 | 2.3 | 5477 |  | 4229
4.217 | 26 | 1.8 | 5478 |  | 4217
4.266 | 165 | 5.9 | 5479 |  | 4266
4.818 | 271 | 5 | 5480 |  | 4818
5.689 | 308 | 6.3 | 5481 |  | 5689
6.522 | 347 | 3.6 | 5482 |  | 6522
6.93 | 427 | 2.7 | 5483 |  | 6930
7.622 | 582 | 6.3 | 5484 |  | 7622
7.744 | 863 | 5.9 | 5485 |  | 7744
8.085 | 952 | 7.7 | 5486 |  | 8085
8.843 | 815 | 3.6 | 5487 |  | 8843
9.069 | 604 | 4.5 | 5488 |  | 9069
8.279 | 224 | 5.9 | 5489 |  | 8279
7.793 | 132 | 4.5 | 5490 |  | 7793
7.55 | 92 | 5.4 | 5491 |  | 7550
7.555 | 15 | 5.4 | 5492 |  | 7555
8.433 | 15 | 1.8 | 5493 |  | 8433
9.6 | 0 | 1.8 | 5494 |  | 9600
10.119 | 0 | 1.4 | 5495 |  | 10119
9.613 | 0 | 5 | 5496 |  | 9613
8.024 | 0 | 2.7 | 5497 |  | 8024
5.879 | 0 | 1.8 | 5498 |  | 5879
4.966 | 0 | 2.7 | 5499 |  | 4966
4.442 | 0 | 2.3 | 5500 |  | 4442
4.378 | 0 | 3.6 | 5501 |  | 4378
4.171 | 23 | 2.3 | 5502 |  | 4171
4.472 | 82 | 1.4 | 5503 |  | 4472
5.21 | 175 | 0 | 5504 |  | 5210
5.825 | 225 | 0 | 5505 |  | 5825
6.618 | 263 | 1.4 | 5506 |  | 6618
6.815 | 361 | 2.7 | 5507 |  | 6815
7.671 | 583 | 5 | 5508 |  | 7671
7.68 | 749 | 6.8 | 5509 |  | 7680
8.393 | 886 | 8.6 | 5510 |  | 8393
8.761 | 802 | 9 | 5511 |  | 8761
8.554 | 576 | 8.6 | 5512 |  | 8554
8.157 | 349 | 7.7 | 5513 |  | 8157
7.856 | 237 | 8.6 | 5514 |  | 7856
7.741 | 150 | 6.8 | 5515 |  | 7741
7.716 | 120 | 5.4 | 5516 |  | 7716
8.317 | 34 | 6.3 | 5517 |  | 8317
9.499 | 0 | 3.2 | 5518 |  | 9499
10.255 | 0 | 2.3 | 5519 |  | 10255
9.29 | 0 | 2.3 | 5520 |  | 9290
8.091 | 0 | 1.8 | 5521 |  | 8091
5.929 | 0 | 1.8 | 5522 |  | 5929
5.04 | 0 | 1.8 | 5523 |  | 5040
4.4 | 0 | 1.8 | 5524 |  | 4400
4.191 | 0 | 2.3 | 5525 |  | 4191
4.194 | 20 | 2.7 | 5526 |  | 4194
4.27 | 13 | 2.7 | 5527 |  | 4270
5.131 | 115 | 4.1 | 5528 |  | 5131
5.671 | 200 | 1.4 | 5529 |  | 5671
6.421 | 271 | 0 | 5530 |  | 6421
7.07 | 334 | 4.5 | 5531 |  | 7070
7.7 | 541 | 6.8 | 5532 |  | 7700
7.849 | 717 | 9 | 5533 |  | 7849
8.139 | 871 | 9.5 | 5534 |  | 8139
8.522 | 761 | 9.5 | 5535 |  | 8522
8.786 | 541 | 9 | 5536 |  | 8786
8.368 | 365 | 6.8 | 5537 |  | 8368
7.762 | 245 | 7.7 | 5538 |  | 7762
7.508 | 142 | 6.8 | 5539 |  | 7508
8.006 | 28 | 4.1 | 5540 |  | 8006
8.388 | 8 | 5 | 5541 |  | 8388
10.149 | 0 | 3.2 | 5542 |  | 10149
10.165 | 0 | 1.4 | 5543 |  | 10165
9.694 | 0 | 1.8 | 5544 |  | 9694
7.963 | 0 | 0 | 5545 |  | 7963
6.241 | 0 | 2.3 | 5546 |  | 6241
4.842 | 0 | 2.7 | 5547 |  | 4842
4.576 | 0 | 1.8 | 5548 |  | 4576
4.211 | 0 | 0 | 5549 |  | 4211
4.382 | 18 | 0 | 5550 |  | 4382
4.611 | 15 | 2.3 | 5551 |  | 4611
5.215 | 130 | 1.4 | 5552 |  | 5215
6.067 | 221 | 0 | 5553 |  | 6067
6.446 | 282 | 0 | 5554 |  | 6446
7.113 | 392 | 3.2 | 5555 |  | 7113
7.496 | 548 | 4.5 | 5556 |  | 7496
7.792 | 737 | 6.8 | 5557 |  | 7792
8.131 | 813 | 7.2 | 5558 |  | 8131
8.591 | 817 | 9.5 | 5559 |  | 8591
8.53 | 529 | 9.5 | 5560 |  | 8530
8.56 | 361 | 8.6 | 5561 |  | 8560
7.795 | 246 | 7.2 | 5562 |  | 7795
7.629 | 149 | 6.8 | 5563 |  | 7629
7.682 | 36 | 6.3 | 5564 |  | 7682
8.585 | 10 | 5.4 | 5565 |  | 8585
9.844 | 0 | 6.3 | 5566 |  | 9844
10.273 | 0 | 2.3 | 5567 |  | 10273
9.58 | 0 | 2.7 | 5568 |  | 9580
7.81 | 0 | 3.2 | 5569 |  | 7810
6.038 | 0 | 3.6 | 5570 |  | 6038
5.134 | 0 | 4.5 | 5571 |  | 5134
4.551 | 0 | 1.8 | 5572 |  | 4551
4.158 | 0 | 2.7 | 5573 |  | 4158
4.182 | 16 | 2.7 | 5574 |  | 4182
4.595 | 90 | 0.9 | 5575 |  | 4595
5.241 | 180 | 0.9 | 5576 |  | 5241
5.778 | 70 | 0 | 5577 |  | 5778
6.474 | 221 | 0.9 | 5578 |  | 6474
7.017 | 232 | 3.2 | 5579 |  | 7017
7.455 | 494 | 7.2 | 5580 |  | 7455
7.733 | 635 | 8.1 | 5581 |  | 7733
8.481 | 777 | 10.4 | 5582 |  | 8481
8.752 | 733 | 11.8 | 5583 |  | 8752
8.736 | 523 | 10.4 | 5584 |  | 8736
8.256 | 357 | 10 | 5585 |  | 8256
7.889 | 251 | 9.5 | 5586 |  | 7889
7.898 | 145 | 9 | 5587 |  | 7898
8.13 | 29 | 5.9 | 5588 |  | 8130
8.737 | 21 | 5.9 | 5589 |  | 8737
10.247 | 0 | 6.8 | 5590 |  | 10247
10.798 | 0 | 6.3 | 5591 |  | 10798
9.416 | 0 | 6.3 | 5592 |  | 9416
8.014 | 0 | 10 | 5593 |  | 8014
6.261 | 0 | 8.1 | 5594 |  | 6261
4.785 | 0 | 9.5 | 5595 |  | 4785
4.471 | 0 | 11.8 | 5596 |  | 4471
4.248 | 0 | 7.7 | 5597 |  | 4248
4.351 | 32 | 7.7 | 5598 |  | 4351
4.619 | 136 | 6.3 | 5599 |  | 4619
5.238 | 250 | 6.3 | 5600 |  | 5238
6.137 | 297 | 9.5 | 5601 |  | 6137
6.528 | 342 | 9.5 | 5602 |  | 6528
6.984 | 437 | 9.5 | 5603 |  | 6984
7.391 | 624 | 8.1 | 5604 |  | 7391
7.895 | 830 | 6.3 | 5605 |  | 7895
8.497 | 889 | 4.1 | 5606 |  | 8497
8.773 | 824 | 5.9 | 5607 |  | 8773
8.698 | 470 | 5 | 5608 |  | 8698
8.438 | 298 | 6.8 | 5609 |  | 8438
7.725 | 210 | 8.1 | 5610 |  | 7725
8.01 | 129 | 7.2 | 5611 |  | 8010
7.851 | 17 | 5.9 | 5612 |  | 7851
8.7 | 5 | 3.6 | 5613 |  | 8700
10.269 | 0 | 2.7 | 5614 |  | 10269
10.589 | 0 | 1.8 | 5615 |  | 10589
9.345 | 0 | 2.3 | 5616 |  | 9345
7.896 | 0 | 1.8 | 5617 |  | 7896
5.77 | 0 | 1.8 | 5618 |  | 5770
5.015 | 0 | 2.3 | 5619 |  | 5015
4.541 | 0 | 1.8 | 5620 |  | 4541
4.237 | 0 | 1.8 | 5621 |  | 4237
4.31 | 39 | 2.3 | 5622 |  | 4310
4.3 | 14 | 1.8 | 5623 |  | 4300
4.906 | 145 | 1.8 | 5624 |  | 4906
5.714 | 225 | 0 | 5625 |  | 5714
6.417 | 167 | 1.8 | 5626 |  | 6417
7.203 | 277 | 2.7 | 5627 |  | 7203
7.374 | 585 | 4.1 | 5628 |  | 7374
8.042 | 824 | 5.9 | 5629 |  | 8042
8.286 | 850 | 10.9 | 5630 |  | 8286
8.689 | 803 | 10.4 | 5631 |  | 8689
8.662 | 557 | 8.1 | 5632 |  | 8662
8.297 | 382 | 9.5 | 5633 |  | 8297
7.903 | 268 | 7.7 | 5634 |  | 7903
7.48 | 162 | 6.8 | 5635 |  | 7480
7.982 | 31 | 3.2 | 5636 |  | 7982
8.733 | 7 | 2.3 | 5637 |  | 8733
9.885 | 0 | 4.5 | 5638 |  | 9885
10.592 | 0 | 2.3 | 5639 |  | 10592
9.378 | 0 | 2.3 | 5640 |  | 9378
8.238 | 0 | 3.6 | 5641 |  | 8238
6.35 | 0 | 3.2 | 5642 |  | 6350
4.993 | 0 | 0 | 5643 |  | 4993
4.402 | 0 | 1.8 | 5644 |  | 4402
4.402 | 0 | 1.4 | 5645 |  | 4402
4.307 | 28 | 1.8 | 5646 |  | 4307
4.408 | 33 | 1.4 | 5647 |  | 4408
5.065 | 194 | 0.9 | 5648 |  | 5065
5.979 | 260 | 1.4 | 5649 |  | 5979
6.686 | 304 | 2.7 | 5650 |  | 6686
7.102 | 376 | 3.6 | 5651 |  | 7102
7.574 | 587 | 6.8 | 5652 |  | 7574
7.755 | 781 | 5.9 | 5653 |  | 7755
8.425 | 884 | 7.7 | 5654 |  | 8425
9.093 | 759 | 7.7 | 5655 |  | 9093
8.843 | 606 | 7.7 | 5656 |  | 8843
8.741 | 405 | 8.6 | 5657 |  | 8741
7.759 | 285 | 7.7 | 5658 |  | 7759
7.805 | 186 | 6.3 | 5659 |  | 7805
7.956 | 38 | 5.4 | 5660 |  | 7956
8.505 | 3 | 3.2 | 5661 |  | 8505
9.888 | 0 | 2.3 | 5662 |  | 9888
10.516 | 0 | 0.9 | 5663 |  | 10516
9.595 | 0 | 0.9 | 5664 |  | 9595
8.274 | 0 | 1.8 | 5665 |  | 8274
6.199 | 0 | 1.8 | 5666 |  | 6199
5.005 | 0 | 2.3 | 5667 |  | 5005
4.435 | 0 | 1.8 | 5668 |  | 4435
4.368 | 0 | 1.8 | 5669 |  | 4368
4.298 | 26 | 3.6 | 5670 |  | 4298
4.505 | 25 | 1.8 | 5671 |  | 4505
5.095 | 149 | 4.1 | 5672 |  | 5095
5.948 | 167 | 3.2 | 5673 |  | 5948
6.383 | 242 | 1.4 | 5674 |  | 6383
6.958 | 398 | 1.8 | 5675 |  | 6958
7.519 | 598 | 2.7 | 5676 |  | 7519
7.913 | 843 | 5 | 5677 |  | 7913
8.22 | 861 | 6.3 | 5678 |  | 8220
9.192 | 765 | 7.2 | 5679 |  | 9192
8.734 | 608 | 8.1 | 5680 |  | 8734
8.74 | 415 | 8.1 | 5681 |  | 8740
7.804 | 310 | 9 | 5682 |  | 7804
7.941 | 217 | 7.2 | 5683 |  | 7941
8.275 | 60 | 3.2 | 5684 |  | 8275
8.736 | 9 | 4.1 | 5685 |  | 8736
10.442 | 0 | 1.8 | 5686 |  | 10442
10.6 | 0 | 2.7 | 5687 |  | 10600
9.571 | 0 | 2.7 | 5688 |  | 9571
8 | 0 | 5.4 | 5689 |  | 8000
6.415 | 0 | 4.5 | 5690 |  | 6415
5.294 | 0 | 1.8 | 5691 |  | 5294
4.626 | 0 | 5.9 | 5692 |  | 4626
4.305 | 0 | 2.7 | 5693 |  | 4305
4.431 | 37 | 1.8 | 5694 |  | 4431
4.451 | 52 | 5.9 | 5695 |  | 4451
5.311 | 202 | 4.1 | 5696 |  | 5311
6.195 | 270 | 2.3 | 5697 |  | 6195
6.577 | 307 | 1.8 | 5698 |  | 6577
7.003 | 417 | 1.4 | 5699 |  | 7003
7.59 | 615 | 2.3 | 5700 |  | 7590
8.084 | 843 | 7.2 | 5701 |  | 8084
8.545 | 869 | 5.9 | 5702 |  | 8545
8.778 | 794 | 7.7 | 5703 |  | 8778
8.695 | 579 | 7.7 | 5704 |  | 8695
8.518 | 421 | 7.7 | 5705 |  | 8518
7.757 | 300 | 7.7 | 5706 |  | 7757
7.676 | 206 | 5.9 | 5707 |  | 7676
7.875 | 52 | 5 | 5708 |  | 7875
9.012 | 6 | 3.6 | 5709 |  | 9012
10.122 | 0 | 1.8 | 5710 |  | 10122
10.59 | 0 | 0.9 | 5711 |  | 10590
9.56 | 0 | 2.3 | 5712 |  | 9560
7.896 | 0 | 3.2 | 5713 |  | 7896
6.165 | 0 | 1.4 | 5714 |  | 6165
5.245 | 0 | 2.3 | 5715 |  | 5245
4.582 | 0 | 5.4 | 5716 |  | 4582
4.252 | 0 | 3.2 | 5717 |  | 4252
4.177 | 16 | 3.2 | 5718 |  | 4177
4.407 | 18 | 4.1 | 5719 |  | 4407
5.083 | 159 | 4.1 | 5720 |  | 5083
6.084 | 152 | 4.5 | 5721 |  | 6084
6.433 | 182 | 0.9 | 5722 |  | 6433
7.514 | 371 | 3.2 | 5723 |  | 7514
7.675 | 550 | 4.1 | 5724 |  | 7675
8.042 | 770 | 5.9 | 5725 |  | 8042
8.342 | 880 | 7.2 | 5726 |  | 8342
9.296 | 798 | 8.1 | 5727 |  | 9296
8.584 | 575 | 6.3 | 5728 |  | 8584
8.725 | 403 | 7.7 | 5729 |  | 8725
7.698 | 266 | 6.3 | 5730 |  | 7698
7.815 | 149 | 6.3 | 5731 |  | 7815
7.86 | 11 | 4.1 | 5732 |  | 7860
9.229 | 4 | 1.8 | 5733 |  | 9229
9.964 | 0 | 1.4 | 5734 |  | 9964
10.221 | 0 | 1.8 | 5735 |  | 10221
9.592 | 0 | 4.1 | 5736 |  | 9592
8.201 | 0 | 2.3 | 5737 |  | 8201
6.314 | 0 | 5 | 5738 |  | 6314
5.078 | 0 | 1.4 | 5739 |  | 5078
4.58 | 0 | 3.6 | 5740 |  | 4580
4.366 | 0 | 1.8 | 5741 |  | 4366
4.344 | 10 | 2.7 | 5742 |  | 4344
4.412 | 123 | 1.4 | 5743 |  | 4412
5.139 | 237 | 0 | 5744 |  | 5139
6.127 | 284 | 0 | 5745 |  | 6127
6.452 | 326 | 2.3 | 5746 |  | 6452
7.081 | 436 | 3.6 | 5747 |  | 7081
7.524 | 605 | 5.9 | 5748 |  | 7524
7.799 | 792 | 8.6 | 5749 |  | 7799
8.889 | 781 | 8.6 | 5750 |  | 8889
9.09 | 752 | 8.6 | 5751 |  | 9090
8.77 | 489 | 7.2 | 5752 |  | 8770
8.778 | 351 | 7.7 | 5753 |  | 8778
7.806 | 242 | 7.7 | 5754 |  | 7806
8.025 | 116 | 7.2 | 5755 |  | 8025
7.942 | 6 | 6.3 | 5756 |  | 7942
8.449 | 0 | 5.4 | 5757 |  | 8449
9.998 | 0 | 3.6 | 5758 |  | 9998
10.163 | 0 | 3.6 | 5759 |  | 10163
9.817 | 0 | 1.4 | 5760 |  | 9817
8.384 | 0 | 1.8 | 5761 |  | 8384
6.058 | 0 | 0 | 5762 |  | 6058
5.017 | 0 | 2.3 | 5763 |  | 5017
4.707 | 0 | 2.7 | 5764 |  | 4707
4.275 | 0 | 2.3 | 5765 |  | 4275
4.245 | 13 | 3.2 | 5766 |  | 4245
4.315 | 129 | 3.2 | 5767 |  | 4315
5.329 | 243 | 2.3 | 5768 |  | 5329
5.997 | 290 | 1.4 | 5769 |  | 5997
6.899 | 332 | 1.4 | 5770 |  | 6899
6.993 | 441 | 3.2 | 5771 |  | 6993
7.535 | 580 | 4.1 | 5772 |  | 7535
8.03 | 802 | 4.5 | 5773 |  | 8030
8.162 | 892 | 6.3 | 5774 |  | 8162
8.975 | 685 | 8.6 | 5775 |  | 8975
8.82 | 514 | 7.7 | 5776 |  | 8820
8.438 | 354 | 9.5 | 5777 |  | 8438
7.873 | 248 | 8.1 | 5778 |  | 7873
7.569 | 122 | 10.4 | 5779 |  | 7569
7.743 | 12 | 9.5 | 5780 |  | 7743
8.505 | 8 | 10 | 5781 |  | 8505
10.053 | 0 | 5.9 | 5782 |  | 10053
10.556 | 0 | 5.4 | 5783 |  | 10556
9.922 | 0 | 5 | 5784 |  | 9922
8.19 | 0 | 3.2 | 5785 |  | 8190
6.401 | 0 | 2.3 | 5786 |  | 6401
5.051 | 0 | 2.7 | 5787 |  | 5051
4.732 | 0 | 2.7 | 5788 |  | 4732
4.314 | 0 | 1.4 | 5789 |  | 4314
4.402 | 14 | 1.4 | 5790 |  | 4402
4.745 | 34 | 1.8 | 5791 |  | 4745
5.062 | 89 | 3.6 | 5792 |  | 5062
6.117 | 99 | 6.8 | 5793 |  | 6117
6.81 | 76 | 8.1 | 5794 |  | 6810
7.477 | 326 | 7.7 | 5795 |  | 7477
7.616 | 550 | 9 | 5796 |  | 7616
8.073 | 760 | 9.5 | 5797 |  | 8073
8.685 | 792 | 8.1 | 5798 |  | 8685
9.307 | 721 | 8.6 | 5799 |  | 9307
8.668 | 501 | 8.6 | 5800 |  | 8668
8.668 | 338 | 6.3 | 5801 |  | 8668
8.167 | 206 | 8.6 | 5802 |  | 8167
7.841 | 71 | 5.9 | 5803 |  | 7841
8.025 | 3 | 5.4 | 5804 |  | 8025
8.923 | 0 | 3.6 | 5805 |  | 8923
10.476 | 0 | 4.5 | 5806 |  | 10476
10.431 | 0 | 2.7 | 5807 |  | 10431
9.68 | 0 | 2.7 | 5808 |  | 9680
8.143 | 0 | 0 | 5809 |  | 8143
6.32 | 0 | 2.7 | 5810 |  | 6320
5.246 | 0 | 2.7 | 5811 |  | 5246
4.767 | 0 | 2.3 | 5812 |  | 4767
4.4 | 0 | 1.8 | 5813 |  | 4400
4.404 | 13 | 4.1 | 5814 |  | 4404
4.546 | 123 | 6.3 | 5815 |  | 4546
5.319 | 237 | 5 | 5816 |  | 5319
6.045 | 235 | 8.1 | 5817 |  | 6045
6.543 | 272 | 10 | 5818 |  | 6543
7.028 | 343 | 10 | 5819 |  | 7028
7.515 | 510 | 7.7 | 5820 |  | 7515
7.738 | 782 | 8.1 | 5821 |  | 7738
8.41 | 922 | 7.7 | 5822 |  | 8410
8.926 | 796 | 9.5 | 5823 |  | 8926
8.815 | 588 | 10 | 5824 |  | 8815
8.368 | 361 | 10.9 | 5825 |  | 8368
8.177 | 260 | 10 | 5826 |  | 8177
8.233 | 171 | 8.1 | 5827 |  | 8233
7.987 | 27 | 6.8 | 5828 |  | 7987
8.955 | 9 | 6.8 | 5829 |  | 8955
10.189 | 0 | 5.9 | 5830 |  | 10189
10.504 | 0 | 4.1 | 5831 |  | 10504
9.905 | 0 | 3.2 | 5832 |  | 9905
8.132 | 0 | 1.8 | 5833 |  | 8132
6.286 | 0 | 1.8 | 5834 |  | 6286
5.007 | 0 | 2.3 | 5835 |  | 5007
4.524 | 0 | 3.2 | 5836 |  | 4524
4.547 | 0 | 3.2 | 5837 |  | 4547
4.275 | 7 | 3.6 | 5838 |  | 4275
4.47 | 27 | 3.2 | 5839 |  | 4470
5.117 | 76 | 1.4 | 5840 |  | 5117
6.074 | 110 | 0 | 5841 |  | 6074
6.85 | 54 | 2.7 | 5842 |  | 6850
7.328 | 216 | 5.9 | 5843 |  | 7328
7.707 | 489 | 5.9 | 5844 |  | 7707
8.05 | 743 | 6.3 | 5845 |  | 8050
8.715 | 799 | 7.7 | 5846 |  | 8715
8.839 | 734 | 9 | 5847 |  | 8839
8.904 | 496 | 9.5 | 5848 |  | 8904
8.604 | 349 | 9 | 5849 |  | 8604
8.071 | 236 | 8.6 | 5850 |  | 8071
7.677 | 127 | 7.2 | 5851 |  | 7677
7.929 | 28 | 4.5 | 5852 |  | 7929
8.868 | 0 | 3.2 | 5853 |  | 8868
9.871 | 0 | 2.7 | 5854 |  | 9871
10.808 | 0 | 3.2 | 5855 |  | 10808
9.492 | 0 | 2.7 | 5856 |  | 9492
8.174 | 0 | 3.6 | 5857 |  | 8174
6.233 | 0 | 4.1 | 5858 |  | 6233
5.147 | 0 | 4.1 | 5859 |  | 5147
4.469 | 0 | 2.7 | 5860 |  | 4469
4.362 | 0 | 1.4 | 5861 |  | 4362
4.241 | 16 | 5 | 5862 |  | 4241
4.499 | 41 | 4.5 | 5863 |  | 4499
5.365 | 96 | 4.5 | 5864 |  | 5365
5.984 | 186 | 4.1 | 5865 |  | 5984
6.7 | 257 | 0.9 | 5866 |  | 6700
7.181 | 362 | 1.4 | 5867 |  | 7181
7.511 | 524 | 7.2 | 5868 |  | 7511
8.456 | 698 | 5.9 | 5869 |  | 8456
8.674 | 901 | 8.6 | 5870 |  | 8674
9.283 | 774 | 7.7 | 5871 |  | 9283
8.974 | 547 | 7.7 | 5872 |  | 8974
8.409 | 361 | 7.7 | 5873 |  | 8409
8.413 | 229 | 8.1 | 5874 |  | 8413
7.917 | 98 | 5.4 | 5875 |  | 7917
7.795 | 44 | 3.6 | 5876 |  | 7795
8.915 | 2 | 2.3 | 5877 |  | 8915
10.104 | 0 | 0 | 5878 |  | 10104
11.012 | 0 | 0 | 5879 |  | 11012
10.287 | 0 | 1.8 | 5880 |  | 10287
8.353 | 0 | 2.3 | 5881 |  | 8353
6.423 | 0 | 1.4 | 5882 |  | 6423
5.221 | 0 | 1.8 | 5883 |  | 5221
4.671 | 0 | 1.8 | 5884 |  | 4671
4.348 | 0 | 0 | 5885 |  | 4348
4.328 | 18 | 1.8 | 5886 |  | 4328
4.478 | 12 | 1.8 | 5887 |  | 4478
5.282 | 141 | 1.8 | 5888 |  | 5282
6.06 | 229 | 1.4 | 5889 |  | 6060
6.676 | 293 | 0 | 5890 |  | 6676
7.149 | 394 | 4.1 | 5891 |  | 7149
7.916 | 594 | 4.5 | 5892 |  | 7916
7.686 | 744 | 6.3 | 5893 |  | 7686
8.753 | 925 | 8.1 | 5894 |  | 8753
9.115 | 795 | 8.6 | 5895 |  | 9115
9.198 | 552 | 9.5 | 5896 |  | 9198
8.771 | 363 | 8.6 | 5897 |  | 8771
8.278 | 243 | 7.7 | 5898 |  | 8278
8.1 | 131 | 6.3 | 5899 |  | 8100
8.166 | 35 | 4.1 | 5900 |  | 8166
8.791 | 0 | 5 | 5901 |  | 8791
10.407 | 0 | 3.6 | 5902 |  | 10407
10.94 | 0 | 2.7 | 5903 |  | 10940
9.974 | 0 | 2.7 | 5904 |  | 9974
8.087 | 0 | 3.2 | 5905 |  | 8087
6.391 | 0 | 1.4 | 5906 |  | 6391
5.236 | 0 | 1.4 | 5907 |  | 5236
4.843 | 0 | 1.4 | 5908 |  | 4843
4.437 | 0 | 2.7 | 5909 |  | 4437
4.276 | 13 | 1.8 | 5910 |  | 4276
4.589 | 50 | 2.7 | 5911 |  | 4589
5.351 | 132 | 1.8 | 5912 |  | 5351
6.228 | 223 | 0 | 5913 |  | 6228
6.81 | 276 | 0 | 5914 |  | 6810
7.562 | 384 | 2.3 | 5915 |  | 7562
7.874 | 550 | 4.1 | 5916 |  | 7874
8.046 | 780 | 6.3 | 5917 |  | 8046
8.879 | 901 | 7.7 | 5918 |  | 8879
9.081 | 795 | 8.1 | 5919 |  | 9081
9.12 | 576 | 9.5 | 5920 |  | 9120
8.877 | 338 | 7.2 | 5921 |  | 8877
8.411 | 219 | 8.6 | 5922 |  | 8411
8.134 | 102 | 6.3 | 5923 |  | 8134
8.198 | 50 | 5.4 | 5924 |  | 8198
8.823 | 0 | 5.4 | 5925 |  | 8823
10.613 | 0 | 0 | 5926 |  | 10613
11.138 | 0 | 0 | 5927 |  | 11138
9.897 | 0 | 1.4 | 5928 |  | 9897
8.329 | 0 | 2.7 | 5929 |  | 8329
6.466 | 0 | 1.4 | 5930 |  | 6466
5.351 | 0 | 4.1 | 5931 |  | 5351
4.714 | 0 | 0 | 5932 |  | 4714
4.332 | 0 | 0.9 | 5933 |  | 4332
4.435 | 17 | 0 | 5934 |  | 4435
4.7 | 59 | 1.4 | 5935 |  | 4700
5.079 | 128 | 0.9 | 5936 |  | 5079
6.027 | 224 | 0 | 5937 |  | 6027
6.81 | 286 | 0 | 5938 |  | 6810
7.362 | 391 | 3.2 | 5939 |  | 7362
7.851 | 557 | 6.3 | 5940 |  | 7851
7.934 | 737 | 7.7 | 5941 |  | 7934
8.565 | 891 | 9.5 | 5942 |  | 8565
9.263 | 673 | 10 | 5943 |  | 9263
8.685 | 535 | 9.5 | 5944 |  | 8685
9.02 | 273 | 7.7 | 5945 |  | 9020
8.018 | 141 | 7.7 | 5946 |  | 8018
8.269 | 32 | 6.3 | 5947 |  | 8269
8.034 | 68 | 2.7 | 5948 |  | 8034
8.927 | 0 | 5 | 5949 |  | 8927
10.764 | 0 | 1.4 | 5950 |  | 10764
11.374 | 0 | 0 | 5951 |  | 11374
10.338 | 0 | 0.9 | 5952 |  | 10338
8.246 | 0 | 2.3 | 5953 |  | 8246
6.387 | 0 | 2.7 | 5954 |  | 6387
5.291 | 0 | 1.8 | 5955 |  | 5291
4.731 | 0 | 2.3 | 5956 |  | 4731
4.451 | 0 | 1.8 | 5957 |  | 4451
4.38 | 10 | 0 | 5958 |  | 4380
4.561 | 73 | 0.9 | 5959 |  | 4561
5.436 | 32 | 0 | 5960 |  | 5436
6.294 | 120 | 1.8 | 5961 |  | 6294
7.042 | 202 | 1.8 | 5962 |  | 7042
7.35 | 320 | 3.6 | 5963 |  | 7350
7.946 | 501 | 7.2 | 5964 |  | 7946
7.887 | 710 | 7.7 | 5965 |  | 7887
8.855 | 767 | 9.5 | 5966 |  | 8855
8.987 | 703 | 9.5 | 5967 |  | 8987
9.089 | 489 | 8.6 | 5968 |  | 9089
8.667 | 314 | 9.5 | 5969 |  | 8667
8.296 | 168 | 7.7 | 5970 |  | 8296
7.889 | 46 | 4.5 | 5971 |  | 7889
8.372 | 94 | 2.3 | 5972 |  | 8372
8.727 | 0 | 2.7 | 5973 |  | 8727
10.774 | 0 | 2.3 | 5974 |  | 10774
11.137 | 0 | 5 | 5975 |  | 11137
10 | 0 | 5 | 5976 |  | 10000
8.591 | 0 | 6.3 | 5977 |  | 8591
6.462 | 0 | 1.8 | 5978 |  | 6462
5.274 | 0 | 1.8 | 5979 |  | 5274
4.599 | 0 | 0 | 5980 |  | 4599
4.513 | 0 | 2.7 | 5981 |  | 4513
4.245 | 8 | 1.8 | 5982 |  | 4245
4.754 | 14 | 1.8 | 5983 |  | 4754
5.262 | 105 | 3.2 | 5984 |  | 5262
6.042 | 196 | 0.9 | 5985 |  | 6042
6.591 | 277 | 2.3 | 5986 |  | 6591
7.463 | 387 | 1.8 | 5987 |  | 7463
7.617 | 546 | 6.8 | 5988 |  | 7617
8.12 | 832 | 7.2 | 5989 |  | 8120
8.79 | 866 | 9 | 5990 |  | 8790
8.833 | 824 | 9.5 | 5991 |  | 8833
9.055 | 544 | 6.8 | 5992 |  | 9055
8.638 | 369 | 4.5 | 5993 |  | 8638
8.463 | 245 | 6.8 | 5994 |  | 8463
8.074 | 111 | 6.3 | 5995 |  | 8074
8.089 | 50 | 3.6 | 5996 |  | 8089
9.024 | 0 | 5.4 | 5997 |  | 9024
10.265 | 0 | 1.8 | 5998 |  | 10265
11.023 | 0 | 2.7 | 5999 |  | 11023
10.13 | 0 | 1.8 | 6000 |  | 10130
8.161 | 0 | 3.2 | 6001 |  | 8161
6.306 | 0 | 2.3 | 6002 |  | 6306
5.311 | 0 | 0 | 6003 |  | 5311
4.643 | 0 | 1.4 | 6004 |  | 4643
4.382 | 0 | 4.5 | 6005 |  | 4382
4.562 | 9 | 5.4 | 6006 |  | 4562
4.671 | 25 | 2.7 | 6007 |  | 4671
5.415 | 73 | 5 | 6008 |  | 5415
6.089 | 172 | 5 | 6009 |  | 6089
6.939 | 223 | 8.6 | 6010 |  | 6939
7.405 | 315 | 9.5 | 6011 |  | 7405
7.943 | 463 | 9 | 6012 |  | 7943
8.129 | 695 | 9.5 | 6013 |  | 8129
8.622 | 905 | 10.4 | 6014 |  | 8622
9.016 | 728 | 12.7 | 6015 |  | 9016
9.088 | 478 | 11.3 | 6016 |  | 9088
8.368 | 164 | 10.9 | 6017 |  | 8368
8.178 | 65 | 7.7 | 6018 |  | 8178
7.889 | 12 | 6.3 | 6019 |  | 7889
8.598 | 38 | 4.5 | 6020 |  | 8598
9.149 | 0 | 4.1 | 6021 |  | 9149
10.329 | 0 | 2.7 | 6022 |  | 10329
10.58 | 0 | 3.6 | 6023 |  | 10580
9.968 | 0 | 2.7 | 6024 |  | 9968
8.198 | 0 | 2.3 | 6025 |  | 8198
6.351 | 0 | 4.1 | 6026 |  | 6351
5.438 | 0 | 4.1 | 6027 |  | 5438
4.878 | 0 | 2.3 | 6028 |  | 4878
4.556 | 0 | 2.7 | 6029 |  | 4556
4.487 | 10 | 2.7 | 6030 |  | 4487
4.643 | 17 | 2.7 | 6031 |  | 4643
5.407 | 29 | 1.8 | 6032 |  | 5407
6.219 | 83 | 1.4 | 6033 |  | 6219
6.984 | 228 | 1.4 | 6034 |  | 6984
7.409 | 296 | 3.6 | 6035 |  | 7409
7.982 | 326 | 3.2 | 6036 |  | 7982
8.16 | 635 | 7.7 | 6037 |  | 8160
8.864 | 909 | 9 | 6038 |  | 8864
9.269 | 781 | 10.4 | 6039 |  | 9269
9.382 | 437 | 9.5 | 6040 |  | 9382
8.99 | 132 | 8.6 | 6041 |  | 8990
8.402 | 81 | 7.7 | 6042 |  | 8402
8.019 | 7 | 6.8 | 6043 |  | 8019
8.293 | 12 | 5.9 | 6044 |  | 8293
9.122 | 0 | 3.6 | 6045 |  | 9122
10.355 | 0 | 3.6 | 6046 |  | 10355
10.979 | 0 | 2.3 | 6047 |  | 10979
10.325 | 0 | 2.7 | 6048 |  | 10325
8.286 | 0 | 3.6 | 6049 |  | 8286
6.463 | 0 | 2.3 | 6050 |  | 6463
5.388 | 0 | 1.8 | 6051 |  | 5388
4.578 | 0 | 2.3 | 6052 |  | 4578
4.307 | 0 | 3.2 | 6053 |  | 4307
4.594 | 8 | 4.1 | 6054 |  | 4594
4.572 | 15 | 2.3 | 6055 |  | 4572
5.388 | 71 | 2.3 | 6056 |  | 5388
6.27 | 117 | 0 | 6057 |  | 6270
6.779 | 180 | 1.4 | 6058 |  | 6779
7.45 | 214 | 1.4 | 6059 |  | 7450
7.665 | 492 | 3.6 | 6060 |  | 7665
8.281 | 748 | 5 | 6061 |  | 8281
8.492 | 835 | 8.6 | 6062 |  | 8492
9.436 | 792 | 11.3 | 6063 |  | 9436
9.089 | 566 | 10.4 | 6064 |  | 9089
8.622 | 343 | 8.6 | 6065 |  | 8622
8.252 | 213 | 5 | 6066 |  | 8252
7.846 | 80 | 5 | 6067 |  | 7846
8.133 | 62 | 8.6 | 6068 |  | 8133
9.018 | 0 | 6.3 | 6069 |  | 9018
10.435 | 0 | 5.9 | 6070 |  | 10435
11.284 | 0 | 5 | 6071 |  | 11284
10.312 | 0 | 5 | 6072 |  | 10312
8.096 | 0 | 4.5 | 6073 |  | 8096
6.467 | 0 | 5 | 6074 |  | 6467
5.283 | 0 | 4.1 | 6075 |  | 5283
4.735 | 0 | 2.3 | 6076 |  | 4735
4.544 | 0 | 5.4 | 6077 |  | 4544
4.433 | 7 | 7.7 | 6078 |  | 4433
4.796 | 18 | 7.2 | 6079 |  | 4796
5.232 | 20 | 7.7 | 6080 |  | 5232
5.963 | 131 | 6.3 | 6081 |  | 5963
6.984 | 252 | 2.7 | 6082 |  | 6984
7.145 | 365 | 6.8 | 6083 |  | 7145
7.685 | 498 | 9 | 6084 |  | 7685
8.306 | 696 | 8.6 | 6085 |  | 8306
8.707 | 652 | 8.1 | 6086 |  | 8707
9.71 | 648 | 5.9 | 6087 |  | 9710
9.252 | 494 | 6.3 | 6088 |  | 9252
8.507 | 227 | 7.2 | 6089 |  | 8507
8.349 | 84 | 7.7 | 6090 |  | 8349
7.843 | 6 | 6.3 | 6091 |  | 7843
8.338 | 60 | 4.1 | 6092 |  | 8338
8.704 | 0 | 1.8 | 6093 |  | 8704
10.721 | 0 | 1.4 | 6094 |  | 10721
11.132 | 0 | 1.8 | 6095 |  | 11132
9.962 | 0 | 1.8 | 6096 |  | 9962
8.296 | 0 | 0 | 6097 |  | 8296
6.26 | 0 | 1.8 | 6098 |  | 6260
5.397 | 0 | 1.8 | 6099 |  | 5397
4.865 | 0 | 2.3 | 6100 |  | 4865
4.559 | 0 | 2.3 | 6101 |  | 4559
4.359 | 0 | 0.9 | 6102 |  | 4359
4.677 | 26 | 1.8 | 6103 |  | 4677
5.453 | 79 | 0.9 | 6104 |  | 5453
6.194 | 170 | 0.9 | 6105 |  | 6194
6.805 | 208 | 2.3 | 6106 |  | 6805
7.297 | 289 | 1.4 | 6107 |  | 7297
7.792 | 538 | 1.8 | 6108 |  | 7792
8.043 | 692 | 6.3 | 6109 |  | 8043
8.775 | 900 | 8.6 | 6110 |  | 8775
9.516 | 782 | 9 | 6111 |  | 9516
9.482 | 523 | 9.5 | 6112 |  | 9482
8.794 | 341 | 8.1 | 6113 |  | 8794
8.435 | 214 | 7.7 | 6114 |  | 8435
8.073 | 79 | 6.3 | 6115 |  | 8073
8.187 | 178 | 5.4 | 6116 |  | 8187
9.27 | 0 | 5.4 | 6117 |  | 9270
10.386 | 0 | 4.1 | 6118 |  | 10386
10.945 | 0 | 4.5 | 6119 |  | 10945
10.163 | 0 | 5 | 6120 |  | 10163
8.643 | 0 | 4.5 | 6121 |  | 8643
6.63 | 0 | 5.9 | 6122 |  | 6630
5.375 | 0 | 5.4 | 6123 |  | 5375
4.819 | 0 | 5.9 | 6124 |  | 4819
4.603 | 0 | 2.3 | 6125 |  | 4603
4.419 | 0 | 1.8 | 6126 |  | 4419
4.677 | 11 | 1.8 | 6127 |  | 4677
5.434 | 57 | 4.5 | 6128 |  | 5434
6.236 | 71 | 2.7 | 6129 |  | 6236
6.842 | 160 | 0 | 6130 |  | 6842
7.327 | 277 | 4.1 | 6131 |  | 7327
7.957 | 428 | 5 | 6132 |  | 7957
8.452 | 651 | 7.2 | 6133 |  | 8452
8.865 | 745 | 9 | 6134 |  | 8865
9.25 | 686 | 8.1 | 6135 |  | 9250
9.197 | 506 | 8.1 | 6136 |  | 9197
8.784 | 340 | 8.6 | 6137 |  | 8784
8.125 | 123 | 8.6 | 6138 |  | 8125
8.285 | 80 | 6.8 | 6139 |  | 8285
8.405 | 47 | 5.4 | 6140 |  | 8405
8.928 | 0 | 5 | 6141 |  | 8928
10.164 | 0 | 2.7 | 6142 |  | 10164
10.861 | 0 | 4.5 | 6143 |  | 10861
10.186 | 0 | 2.3 | 6144 |  | 10186
8.751 | 0 | 4.1 | 6145 |  | 8751
6.6 | 0 | 6.3 | 6146 |  | 6600
5.402 | 0 | 6.3 | 6147 |  | 5402
4.758 | 0 | 5.4 | 6148 |  | 4758
4.49 | 0 | 1.8 | 6149 |  | 4490
4.518 | 0 | 4.1 | 6150 |  | 4518
4.662 | 13 | 5.4 | 6151 |  | 4662
5.363 | 58 | 4.5 | 6152 |  | 5363
6.245 | 80 | 2.7 | 6153 |  | 6245
6.817 | 92 | 2.3 | 6154 |  | 6817
7.422 | 227 | 5 | 6155 |  | 7422
7.866 | 327 | 5.4 | 6156 |  | 7866
8.355 | 624 | 8.6 | 6157 |  | 8355
9.151 | 828 | 10 | 6158 |  | 9151
9.352 | 635 | 10 | 6159 |  | 9352
9.126 | 476 | 10 | 6160 |  | 9126
8.858 | 277 | 8.6 | 6161 |  | 8858
8.379 | 147 | 8.6 | 6162 |  | 8379
8.316 | 54 | 4.5 | 6163 |  | 8316
8.428 | 10 | 6.8 | 6164 |  | 8428
9.379 | 0 | 10.4 | 6165 |  | 9379
10.913 | 0 | 10.4 | 6166 |  | 10913
11.417 | 0 | 13.1 | 6167 |  | 11417
10.198 | 0 | 12.2 | 6168 |  | 10198
8.299 | 0 | 12.2 | 6169 |  | 8299
6.624 | 0 | 10.9 | 6170 |  | 6624
5.494 | 0 | 8.6 | 6171 |  | 5494
4.794 | 0 | 8.1 | 6172 |  | 4794
4.468 | 0 | 4.5 | 6173 |  | 4468
4.368 | 0 | 0 | 6174 |  | 4368
4.665 | 10 | 0 | 6175 |  | 4665
5.361 | 13 | 5.9 | 6176 |  | 5361
6.237 | 272 | 7.7 | 6177 |  | 6237
6.812 | 327 | 9.5 | 6178 |  | 6812
7.53 | 437 | 12.7 | 6179 |  | 7530
7.813 | 568 | 13.1 | 6180 |  | 7813
8.792 | 556 | 9.6 | 6181 |  | 8792
9.144 | 643 | 10.2 | 6182 |  | 9144
9.403 | 756 | 10.4 | 6183 |  | 9403
9.324 | 534 | 10.4 | 6184 |  | 9324
8.673 | 382 | 11.3 | 6185 |  | 8673
8.161 | 289 | 11.3 | 6186 |  | 8161
8.269 | 90 | 11.3 | 6187 |  | 8269
8.416 | 115 | 8.1 | 6188 |  | 8416
9.33 | 0 | 6.3 | 6189 |  | 9330
10.461 | 0 | 5 | 6190 |  | 10461
11.135 | 0 | 3.6 | 6191 |  | 11135
10.653 | 0 | 1.8 | 6192 |  | 10653
8.817 | 0 | 3.2 | 6193 |  | 8817
6.537 | 0 | 5.9 | 6194 |  | 6537
5.302 | 0 | 6.3 | 6195 |  | 5302
4.773 | 0 | 4.1 | 6196 |  | 4773
4.611 | 0 | 6.8 | 6197 |  | 4611
4.503 | 0 | 5 | 6198 |  | 4503
4.695 | 6 | 3.2 | 6199 |  | 4695
5.59 | 19 | 3.2 | 6200 |  | 5590
6.417 | 16 | 0.9 | 6201 |  | 6417
6.839 | 255 | 1.8 | 6202 |  | 6839
7.692 | 273 | 4.5 | 6203 |  | 7692
8.044 | 567 | 7.7 | 6204 |  | 8044
8.343 | 587 | 10.9 | 6205 |  | 8343
8.866 | 733 | 7.7 | 6206 |  | 8866
9.472 | 730 | 12.2 | 6207 |  | 9472
9.372 | 381 | 9 | 6208 |  | 9372
9.202 | 173 | 10 | 6209 |  | 9202
8.5 | 95 | 7.7 | 6210 |  | 8500
8.488 | 32 | 4.5 | 6211 |  | 8488
8.811 | 23 | 4.5 | 6212 |  | 8811
9.164 | 0 | 4.1 | 6213 |  | 9164
10.883 | 0 | 3.2 | 6214 |  | 10883
11.279 | 0 | 4.1 | 6215 |  | 11279
10.185 | 0 | 2.7 | 6216 |  | 10185
8.811 | 0 | 6.3 | 6217 |  | 8811
6.635 | 0 | 5.4 | 6218 |  | 6635
5.288 | 0 | 6.3 | 6219 |  | 5288
4.949 | 0 | 3.6 | 6220 |  | 4949
4.46 | 0 | 5.4 | 6221 |  | 4460
4.63 | 0 | 10.4 | 6222 |  | 4630
4.98 | 7 | 8.1 | 6223 |  | 4980
5.485 | 83 | 5 | 6224 |  | 5485
6.316 | 270 | 1.4 | 6225 |  | 6316
7.119 | 329 | 5 | 6226 |  | 7119
7.456 | 440 | 3.6 | 6227 |  | 7456
8.094 | 610 | 3.2 | 6228 |  | 8094
8.075 | 809 | 9 | 6229 |  | 8075
9.046 | 840 | 5.9 | 6230 |  | 9046
9.323 | 754 | 8.6 | 6231 |  | 9323
9.414 | 621 | 10.9 | 6232 |  | 9414
8.965 | 406 | 9 | 6233 |  | 8965
8.33 | 282 | 8.1 | 6234 |  | 8330
8.332 | 137 | 5.4 | 6235 |  | 8332
8.367 | 31 | 1.4 | 6236 |  | 8367
9.081 | 0 | 1.4 | 6237 |  | 9081
10.489 | 0 | 3.2 | 6238 |  | 10489
11.121 | 0 | 1.4 | 6239 |  | 11121
10.267 | 0 | 2.3 | 6240 |  | 10267
8.094 | 0 | 2.3 | 6241 |  | 8094
6.596 | 0 | 2.3 | 6242 |  | 6596
5.477 | 0 | 1.8 | 6243 |  | 5477
4.918 | 0 | 5 | 6244 |  | 4918
4.572 | 0 | 3.6 | 6245 |  | 4572
4.419 | 0 | 3.6 | 6246 |  | 4419
4.803 | 5 | 2.3 | 6247 |  | 4803
5.405 | 99 | 1.8 | 6248 |  | 5405
6.275 | 204 | 4.1 | 6249 |  | 6275
7.059 | 305 | 3.2 | 6250 |  | 7059
7.465 | 363 | 0.9 | 6251 |  | 7465
8.133 | 521 | 3.2 | 6252 |  | 8133
8.575 | 699 | 5 | 6253 |  | 8575
9.305 | 834 | 8.6 | 6254 |  | 9305
9.703 | 590 | 8.6 | 6255 |  | 9703
9.321 | 323 | 8.6 | 6256 |  | 9321
8.979 | 119 | 6.8 | 6257 |  | 8979
8.433 | 55 | 7.2 | 6258 |  | 8433
8.661 | 17 | 5.4 | 6259 |  | 8661
8.384 | 24 | 4.1 | 6260 |  | 8384
9.277 | 0 | 0 | 6261 |  | 9277
10.797 | 0 | 3.2 | 6262 |  | 10797
11.59 | 0 | 2.7 | 6263 |  | 11590
10.833 | 0 | 1.8 | 6264 |  | 10833
8.521 | 0 | 3.2 | 6265 |  | 8521
6.709 | 0 | 2.7 | 6266 |  | 6709
5.505 | 0 | 6.3 | 6267 |  | 5505
4.736 | 0 | 5.4 | 6268 |  | 4736
4.59 | 0 | 7.7 | 6269 |  | 4590
4.563 | 0 | 9.5 | 6270 |  | 4563
4.81 | 6 | 2.3 | 6271 |  | 4810
5.771 | 17 | 6.8 | 6272 |  | 5771
6.394 | 220 | 6.3 | 6273 |  | 6394
6.945 | 294 | 7.7 | 6274 |  | 6945
7.678 | 372 | 5.4 | 6275 |  | 7678
8.217 | 563 | 8.6 | 6276 |  | 8217
8.439 | 799 | 10 | 6277 |  | 8439
9.174 | 858 | 2.7 | 6278 |  | 9174
9.741 | 557 | 9 | 6279 |  | 9741
9.22 | 532 | 10.4 | 6280 |  | 9220
9.192 | 398 | 8.6 | 6281 |  | 9192
8.616 | 280 | 6.3 | 6282 |  | 8616
8.388 | 137 | 5.4 | 6283 |  | 8388
8.396 | 12 | 1.8 | 6284 |  | 8396
9.168 | 0 | 1.4 | 6285 |  | 9168
10.547 | 0 | 2.3 | 6286 |  | 10547
11.461 | 0 | 2.7 | 6287 |  | 11461
10.617 | 0 | 4.1 | 6288 |  | 10617
9.021 | 0 | 2.7 | 6289 |  | 9021
6.523 | 0 | 2.3 | 6290 |  | 6523
5.351 | 0 | 2.3 | 6291 |  | 5351
4.84 | 0 | 5 | 6292 |  | 4840
4.685 | 0 | 1.4 | 6293 |  | 4685
4.515 | 0 | 3.6 | 6294 |  | 4515
4.754 | 9 | 0.9 | 6295 |  | 4754
5.549 | 63 | 2.3 | 6296 |  | 5549
6.435 | 271 | 2.7 | 6297 |  | 6435
7.143 | 333 | 2.3 | 6298 |  | 7143
7.709 | 435 | 1.8 | 6299 |  | 7709
7.803 | 600 | 2.7 | 6300 |  | 7803
8.442 | 784 | 1.8 | 6301 |  | 8442
9.015 | 856 | 8.1 | 6302 |  | 9015
9.279 | 760 | 9.5 | 6303 |  | 9279
9.066 | 576 | 9.5 | 6304 |  | 9066
8.893 | 395 | 7.7 | 6305 |  | 8893
8.579 | 277 | 6.3 | 6306 |  | 8579
8.417 | 110 | 4.5 | 6307 |  | 8417
8.642 | 26 | 0 | 6308 |  | 8642
9.266 | 0 | 3.2 | 6309 |  | 9266
10.822 | 0 | 1.8 | 6310 |  | 10822
11.777 | 0 | 5 | 6311 |  | 11777
10.625 | 0 | 5.4 | 6312 |  | 10625
8.862 | 0 | 1.8 | 6313 |  | 8862
6.624 | 0 | 1.4 | 6314 |  | 6624
5.532 | 0 | 2.3 | 6315 |  | 5532
5.095 | 0 | 1.4 | 6316 |  | 5095
4.777 | 0 | 1.4 | 6317 |  | 4777
4.569 | 0 | 1.4 | 6318 |  | 4569
5.017 | 8 | 2.7 | 6319 |  | 5017
5.598 | 21 | 4.1 | 6320 |  | 5598
6.593 | 152 | 4.5 | 6321 |  | 6593
6.937 | 237 | 5.4 | 6322 |  | 6937
7.845 | 303 | 2.3 | 6323 |  | 7845
8.387 | 509 | 5.4 | 6324 |  | 8387
8.967 | 603 | 4.5 | 6325 |  | 8967
9.164 | 774 | 5.9 | 6326 |  | 9164
9.405 | 567 | 6.8 | 6327 |  | 9405
9.488 | 422 | 8.1 | 6328 |  | 9488
8.946 | 223 | 7.7 | 6329 |  | 8946
8.626 | 48 | 6.8 | 6330 |  | 8626
8.34 | 12 | 5.9 | 6331 |  | 8340
8.773 | 33 | 5 | 6332 |  | 8773
9.385 | 0 | 4.5 | 6333 |  | 9385
10.939 | 0 | 3.6 | 6334 |  | 10939
11.331 | 0 | 2.3 | 6335 |  | 11331
10.426 | 0 | 1.8 | 6336 |  | 10426
7.695 | 0 | 2.3 | 6337 |  | 7695
5.705 | 0 | 2.3 | 6338 |  | 5705
4.442 | 0 | 1.8 | 6339 |  | 4442
3.787 | 0 | 2.3 | 6340 |  | 3787
3.586 | 0 | 0.9 | 6341 |  | 3586
3.545 | 0 | 1.8 | 6342 |  | 3545
3.925 | 5 | 2.3 | 6343 |  | 3925
4.822 | 69 | 2.3 | 6344 |  | 4822
5.674 | 197 | 5.4 | 6345 |  | 5674
6.518 | 271 | 1.4 | 6346 |  | 6518
6.899 | 321 | 0.9 | 6347 |  | 6899
7.312 | 577 | 3.6 | 6348 |  | 7312
7.578 | 727 | 4.1 | 6349 |  | 7578
8.197 | 861 | 7.2 | 6350 |  | 8197
8.788 | 778 | 8.6 | 6351 |  | 8788
9.19 | 545 | 8.6 | 6352 |  | 9190
8.733 | 343 | 8.6 | 6353 |  | 8733
8.56 | 206 | 7.2 | 6354 |  | 8560
8.612 | 55 | 6.3 | 6355 |  | 8612
9.538 | 55 | 5.4 | 6356 |  | 9538
10.306 | 0 | 4.1 | 6357 |  | 10306
11.619 | 0 | 2.7 | 6358 |  | 11619
11.372 | 0 | 1.4 | 6359 |  | 11372
10.136 | 0 | 2.3 | 6360 |  | 10136
7.733 | 0 | 0.9 | 6361 |  | 7733
5.768 | 0 | 1.4 | 6362 |  | 5768
4.456 | 0 | 1.4 | 6363 |  | 4456
3.803 | 0 | 2.3 | 6364 |  | 3803
3.481 | 0 | 1.4 | 6365 |  | 3481
3.581 | 0 | 1.8 | 6366 |  | 3581
3.924 | 3 | 1.4 | 6367 |  | 3924
4.867 | 13 | 4.5 | 6368 |  | 4867
5.672 | 95 | 4.5 | 6369 |  | 5672
6.547 | 244 | 0 | 6370 |  | 6547
6.71 | 337 | 0 | 6371 |  | 6710
7.216 | 435 | 1.4 | 6372 |  | 7216
7.48 | 720 | 4.5 | 6373 |  | 7480
8.368 | 920 | 4.5 | 6374 |  | 8368
8.804 | 634 | 6.3 | 6375 |  | 8804
9.117 | 531 | 6.8 | 6376 |  | 9117
8.813 | 218 | 6.8 | 6377 |  | 8813
8.529 | 137 | 7.7 | 6378 |  | 8529
8.94 | 17 | 4.5 | 6379 |  | 8940
9.444 | 47 | 4.1 | 6380 |  | 9444
10.554 | 0 | 3.6 | 6381 |  | 10554
11.403 | 0 | 2.7 | 6382 |  | 11403
11.704 | 0 | 3.6 | 6383 |  | 11704
10.367 | 0 | 6.3 | 6384 |  | 10367
8.141 | 0 | 5 | 6385 |  | 8141
5.638 | 0 | 1.8 | 6386 |  | 5638
4.389 | 0 | 1.8 | 6387 |  | 4389
3.775 | 0 | 4.1 | 6388 |  | 3775
3.575 | 0 | 3.2 | 6389 |  | 3575
3.55 | 0 | 5.4 | 6390 |  | 3550
3.944 | 2 | 2.3 | 6391 |  | 3944
4.835 | 28 | 2.3 | 6392 |  | 4835
5.822 | 95 | 2.3 | 6393 |  | 5822
6.412 | 113 | 2.7 | 6394 |  | 6412
6.88 | 183 | 2.7 | 6395 |  | 6880
7.357 | 369 | 4.5 | 6396 |  | 7357
7.538 | 546 | 6.3 | 6397 |  | 7538
8.509 | 580 | 6.3 | 6398 |  | 8509
8.749 | 572 | 5.9 | 6399 |  | 8749
9.321 | 449 | 8.1 | 6400 |  | 9321
8.572 | 245 | 9.5 | 6401 |  | 8572
8.591 | 77 | 10.4 | 6402 |  | 8591
8.869 | 14 | 10.9 | 6403 |  | 8869
9.721 | 6 | 6.3 | 6404 |  | 9721
10.647 | 0 | 4.1 | 6405 |  | 10647
11.953 | 0 | 0.9 | 6406 |  | 11953
11.725 | 0 | 3.6 | 6407 |  | 11725
10.404 | 0 | 0.9 | 6408 |  | 10404
8.065 | 0 | 3.6 | 6409 |  | 8065
5.848 | 0 | 0.9 | 6410 |  | 5848
4.365 | 0 | 2.3 | 6411 |  | 4365
3.862 | 0 | 1.4 | 6412 |  | 3862
3.632 | 0 | 2.3 | 6413 |  | 3632
3.69 | 0 | 2.7 | 6414 |  | 3690
3.923 | 2 | 2.7 | 6415 |  | 3923
4.955 | 5 | 2.3 | 6416 |  | 4955
5.909 | 210 | 3.2 | 6417 |  | 5909
6.372 | 282 | 1.8 | 6418 |  | 6372
6.909 | 399 | 1.4 | 6419 |  | 6909
7.051 | 563 | 0.9 | 6420 |  | 7051
7.696 | 745 | 1.8 | 6421 |  | 7696
8.548 | 857 | 4.5 | 6422 |  | 8548
9.308 | 802 | 5.9 | 6423 |  | 9308
9.043 | 554 | 7.2 | 6424 |  | 9043
8.77 | 354 | 7.7 | 6425 |  | 8770
8.301 | 223 | 6.3 | 6426 |  | 8301
8.855 | 76 | 4.1 | 6427 |  | 8855
9.576 | 0 | 2.7 | 6428 |  | 9576
10.398 | 0 | 1.8 | 6429 |  | 10398
11.362 | 0 | 3.2 | 6430 |  | 11362
11.597 | 0 | 5.4 | 6431 |  | 11597
10.392 | 0 | 5.9 | 6432 |  | 10392
8.324 | 0 | 6.3 | 6433 |  | 8324
5.714 | 0 | 3.2 | 6434 |  | 5714
4.317 | 0 | 6.3 | 6435 |  | 4317
3.866 | 0 | 3.2 | 6436 |  | 3866
3.5 | 0 | 3.6 | 6437 |  | 3500
3.723 | 0 | 1.8 | 6438 |  | 3723
3.974 | 3 | 2.3 | 6439 |  | 3974
4.858 | 11 | 1.8 | 6440 |  | 4858
5.972 | 67 | 1.4 | 6441 |  | 5972
6.419 | 147 | 1.4 | 6442 |  | 6419
7.006 | 380 | 0 | 6443 |  | 7006
7.295 | 404 | 2.7 | 6444 |  | 7295
7.489 | 721 | 4.5 | 6445 |  | 7489
8.674 | 895 | 4.1 | 6446 |  | 8674
9.132 | 771 | 7.7 | 6447 |  | 9132
9.285 | 525 | 9.5 | 6448 |  | 9285
8.83 | 288 | 6.3 | 6449 |  | 8830
8.767 | 104 | 8.1 | 6450 |  | 8767
9.174 | 27 | 4.1 | 6451 |  | 9174
9.292 | 7 | 2.7 | 6452 |  | 9292
10.746 | 0 | 4.1 | 6453 |  | 10746
11.388 | 0 | 3.2 | 6454 |  | 11388
11.687 | 0 | 5.9 | 6455 |  | 11687
10.646 | 0 | 4.1 | 6456 |  | 10646
8.179 | 0 | 2.3 | 6457 |  | 8179
6.013 | 0 | 2.3 | 6458 |  | 6013
4.618 | 0 | 1.8 | 6459 |  | 4618
3.928 | 0 | 2.3 | 6460 |  | 3928
3.571 | 0 | 1.8 | 6461 |  | 3571
3.68 | 0 | 1.8 | 6462 |  | 3680
4.035 | 2 | 2.7 | 6463 |  | 4035
4.857 | 75 | 0 | 6464 |  | 4857
5.61 | 174 | 4.1 | 6465 |  | 5610
6.476 | 223 | 6.3 | 6466 |  | 6476
7.127 | 319 | 6.8 | 6467 |  | 7127
7.291 | 452 | 5 | 6468 |  | 7291
7.707 | 709 | 2.3 | 6469 |  | 7707
8.613 | 818 | 6.3 | 6470 |  | 8613
9.139 | 728 | 6.3 | 6471 |  | 9139
8.942 | 473 | 6.8 | 6472 |  | 8942
9.103 | 174 | 5.9 | 6473 |  | 9103
8.506 | 65 | 3.6 | 6474 |  | 8506
9.008 | 14 | 3.2 | 6475 |  | 9008
9.589 | 2 | 1.8 | 6476 |  | 9589
10.639 | 0 | 0 | 6477 |  | 10639
11.555 | 0 | 1.8 | 6478 |  | 11555
11.719 | 0 | 4.5 | 6479 |  | 11719
10.463 | 0 | 2.3 | 6480 |  | 10463
8.285 | 0 | 2.3 | 6481 |  | 8285
5.734 | 0 | 4.1 | 6482 |  | 5734
4.692 | 0 | 3.2 | 6483 |  | 4692
3.973 | 0 | 3.6 | 6484 |  | 3973
3.786 | 0 | 2.7 | 6485 |  | 3786
3.819 | 0 | 5.4 | 6486 |  | 3819
4.113 | 2 | 1.4 | 6487 |  | 4113
4.887 | 27 | 2.3 | 6488 |  | 4887
5.96 | 166 | 5.9 | 6489 |  | 5960
6.67 | 243 | 1.8 | 6490 |  | 6670
7.232 | 272 | 0 | 6491 |  | 7232
7.238 | 504 | 2.3 | 6492 |  | 7238
7.868 | 746 | 7.2 | 6493 |  | 7868
8.55 | 898 | 7.7 | 6494 |  | 8550
9.056 | 716 | 6.8 | 6495 |  | 9056
9.328 | 507 | 6.8 | 6496 |  | 9328
8.685 | 343 | 6.8 | 6497 |  | 8685
8.725 | 192 | 5.9 | 6498 |  | 8725
9.212 | 16 | 4.5 | 6499 |  | 9212
9.484 | 22 | 3.2 | 6500 |  | 9484
10.139 | 0 | 3.2 | 6501 |  | 10139
11.547 | 0 | 2.7 | 6502 |  | 11547
12.054 | 0 | 1.8 | 6503 |  | 12054
10.821 | 0 | 0 | 6504 |  | 10821
7.943 | 0 | 2.3 | 6505 |  | 7943
5.79 | 0 | 2.3 | 6506 |  | 5790
4.557 | 0 | 3.6 | 6507 |  | 4557
3.778 | 0 | 3.2 | 6508 |  | 3778
3.661 | 0 | 9 | 6509 |  | 3661
3.645 | 0 | 9 | 6510 |  | 3645
4.173 | 3 | 6.3 | 6511 |  | 4173
4.833 | 78 | 10 | 6512 |  | 4833
5.758 | 124 | 8.1 | 6513 |  | 5758
6.469 | 189 | 8.6 | 6514 |  | 6469
7.249 | 213 | 7.7 | 6515 |  | 7249
7.22 | 506 | 7.7 | 6516 |  | 7220
7.682 | 724 | 12.7 | 6517 |  | 7682
8.697 | 815 | 13.6 | 6518 |  | 8697
9.515 | 740 | 9.3 | 6519 |  | 9515
9.118 | 550 | 12.2 | 6520 |  | 9118
8.878 | 354 | 11.8 | 6521 |  | 8878
8.557 | 223 | 10 | 6522 |  | 8557
9.102 | 87 | 6.8 | 6523 |  | 9102
9.677 | 23 | 5.4 | 6524 |  | 9677
10.958 | 0 | 4.1 | 6525 |  | 10958
11.422 | 0 | 4.1 | 6526 |  | 11422
11.885 | 0 | 6.8 | 6527 |  | 11885
10.872 | 0 | 6.3 | 6528 |  | 10872
8.246 | 0 | 5.4 | 6529 |  | 8246
5.829 | 0 | 4.5 | 6530 |  | 5829
4.504 | 0 | 5.4 | 6531 |  | 4504
3.923 | 0 | 5.4 | 6532 |  | 3923
3.621 | 0 | 5.4 | 6533 |  | 3621
3.606 | 0 | 3.2 | 6534 |  | 3606
4.146 | 3 | 4.1 | 6535 |  | 4146
5.057 | 15 | 3.6 | 6536 |  | 5057
5.882 | 181 | 3.2 | 6537 |  | 5882
6.862 | 218 | 7.7 | 6538 |  | 6862
7.072 | 209 | 6.8 | 6539 |  | 7072
7.394 | 479 | 6.3 | 6540 |  | 7394
7.765 | 672 | 5 | 6541 |  | 7765
8.6 | 688 | 6.8 | 6542 |  | 8600
9.549 | 603 | 5.4 | 6543 |  | 9549
9.093 | 475 | 5.9 | 6544 |  | 9093
8.932 | 349 | 6.3 | 6545 |  | 8932
8.785 | 236 | 5.9 | 6546 |  | 8785
9.127 | 82 | 2.3 | 6547 |  | 9127
9.407 | 39 | 0 | 6548 |  | 9407
10.872 | 0 | 1.4 | 6549 |  | 10872
11.727 | 0 | 2.7 | 6550 |  | 11727
11.727 | 0 | 2.7 | 6551 |  | 11727
10.651 | 0 | 4.5 | 6552 |  | 10651
8.416 | 0 | 2.3 | 6553 |  | 8416
5.76 | 0 | 0 | 6554 |  | 5760
4.575 | 0 | 4.1 | 6555 |  | 4575
3.847 | 0 | 2.3 | 6556 |  | 3847
3.561 | 0 | 9.5 | 6557 |  | 3561
3.691 | 0 | 6.3 | 6558 |  | 3691
4.101 | 3 | 3.6 | 6559 |  | 4101
4.866 | 52 | 4.5 | 6560 |  | 4866
5.71 | 200 | 4.1 | 6561 |  | 5710
6.532 | 303 | 3.6 | 6562 |  | 6532
7.199 | 451 | 0 | 6563 |  | 7199
7.315 | 612 | 3.6 | 6564 |  | 7315
7.856 | 688 | 4.5 | 6565 |  | 7856
8.679 | 587 | 7.2 | 6566 |  | 8679
9.363 | 460 | 9 | 6567 |  | 9363
9.109 | 346 | 7.2 | 6568 |  | 9109
9.299 | 278 | 6.3 | 6569 |  | 9299
8.772 | 217 | 6.3 | 6570 |  | 8772
8.925 | 79 | 2.3 | 6571 |  | 8925
10.052 | 30 | 3.6 | 6572 |  | 10052
10.684 | 0 | 0 | 6573 |  | 10684
11.744 | 0 | 2.7 | 6574 |  | 11744
11.791 | 0 | 4.5 | 6575 |  | 11791
10.671 | 0 | 2.3 | 6576 |  | 10671
8.296 | 0 | 2.7 | 6577 |  | 8296
5.922 | 0 | 5 | 6578 |  | 5922
4.556 | 0 | 2.3 | 6579 |  | 4556
3.953 | 0 | 3.2 | 6580 |  | 3953
3.476 | 0 | 2.7 | 6581 |  | 3476
3.52 | 0 | 3.6 | 6582 |  | 3520
3.996 | 0 | 1.8 | 6583 |  | 3996
4.88 | 13 | 1.8 | 6584 |  | 4880
6.047 | 80 | 1.4 | 6585 |  | 6047
6.44 | 54 | 0 | 6586 |  | 6440
7.138 | 253 | 2.3 | 6587 |  | 7138
7.289 | 505 | 2.3 | 6588 |  | 7289
8.105 | 686 | 1.4 | 6589 |  | 8105
8.815 | 601 | 8.1 | 6590 |  | 8815
9.352 | 455 | 8.6 | 6591 |  | 9352
9.265 | 334 | 8.6 | 6592 |  | 9265
9.218 | 238 | 9.5 | 6593 |  | 9218
8.716 | 178 | 8.6 | 6594 |  | 8716
8.953 | 42 | 7.7 | 6595 |  | 8953
9.586 | 45 | 6.3 | 6596 |  | 9586
10.632 | 0 | 3.6 | 6597 |  | 10632
11.846 | 0 | 2.3 | 6598 |  | 11846
11.977 | 0 | 2.3 | 6599 |  | 11977
10.39 | 0 | 0 | 6600 |  | 10390
8.172 | 0 | 2.3 | 6601 |  | 8172
6.001 | 0 | 1.4 | 6602 |  | 6001
4.548 | 0 | 1.4 | 6603 |  | 4548
3.879 | 0 | 1.4 | 6604 |  | 3879
3.568 | 0 | 0 | 6605 |  | 3568
3.705 | 0 | 0 | 6606 |  | 3705
4.089 | 0 | 3.6 | 6607 |  | 4089
5.089 | 6 | 1.4 | 6608 |  | 5089
6.1 | 91 | 2.3 | 6609 |  | 6100
6.587 | 119 | 1.8 | 6610 |  | 6587
7.137 | 249 | 3.2 | 6611 |  | 7137
7.546 | 516 | 4.1 | 6612 |  | 7546
8.123 | 540 | 5.9 | 6613 |  | 8123
8.617 | 532 | 5.9 | 6614 |  | 8617
9.441 | 387 | 6.8 | 6615 |  | 9441
9.599 | 287 | 6.8 | 6616 |  | 9599
9.574 | 213 | 5.9 | 6617 |  | 9574
8.807 | 144 | 4.5 | 6618 |  | 8807
9.014 | 29 | 5 | 6619 |  | 9014
9.802 | 63 | 2.7 | 6620 |  | 9802
10.897 | 0 | 2.7 | 6621 |  | 10897
12.038 | 0 | 2.3 | 6622 |  | 12038
12.715 | 0 | 2.7 | 6623 |  | 12715
10.222 | 0 | 3.2 | 6624 |  | 10222
8.336 | 0 | 3.2 | 6625 |  | 8336
5.859 | 0 | 1.8 | 6626 |  | 5859
4.652 | 0 | 0 | 6627 |  | 4652
3.987 | 0 | 1.8 | 6628 |  | 3987
3.69 | 0 | 3.6 | 6629 |  | 3690
3.668 | 0 | 5 | 6630 |  | 3668
4.287 | 0 | 5.4 | 6631 |  | 4287
5.172 | 0 | 2.7 | 6632 |  | 5172
6.077 | 65 | 5.9 | 6633 |  | 6077
6.502 | 65 | 2.7 | 6634 |  | 6502
6.942 | 325 | 1.4 | 6635 |  | 6942
7.64 | 422 | 6.8 | 6636 |  | 7640
8.01 | 608 | 8.1 | 6637 |  | 8010
8.721 | 585 | 10 | 6638 |  | 8721
9.686 | 459 | 9.5 | 6639 |  | 9686
9.391 | 330 | 8.6 | 6640 |  | 9391
9.311 | 268 | 8.1 | 6641 |  | 9311
9.002 | 207 | 6.8 | 6642 |  | 9002
9.229 | 58 | 4.5 | 6643 |  | 9229
9.804 | 89 | 2.3 | 6644 |  | 9804
10.532 | 0 | 2.3 | 6645 |  | 10532
12.207 | 0 | 1.4 | 6646 |  | 12207
12.096 | 0 | 2.3 | 6647 |  | 12096
10.961 | 0 | 4.1 | 6648 |  | 10961
8.214 | 0 | 3.6 | 6649 |  | 8214
5.872 | 0 | 3.6 | 6650 |  | 5872
4.587 | 0 | 2.7 | 6651 |  | 4587
3.979 | 0 | 4.5 | 6652 |  | 3979
3.672 | 0 | 1.8 | 6653 |  | 3672
3.634 | 0 | 2.7 | 6654 |  | 3634
4.312 | 0 | 4.5 | 6655 |  | 4312
4.981 | 36 | 4.1 | 6656 |  | 4981
6.142 | 175 | 2.3 | 6657 |  | 6142
6.555 | 281 | 1.8 | 6658 |  | 6555
7.24 | 407 | 1.4 | 6659 |  | 7240
7.682 | 580 | 2.7 | 6660 |  | 7682
7.944 | 668 | 5.4 | 6661 |  | 7944
8.57 | 564 | 7.7 | 6662 |  | 8570
9.832 | 427 | 9 | 6663 |  | 9832
9.658 | 301 | 8.1 | 6664 |  | 9658
9.162 | 222 | 7.7 | 6665 |  | 9162
8.902 | 119 | 6.3 | 6666 |  | 8902
8.82 | 19 | 6.3 | 6667 |  | 8820
9.884 | 45 | 4.1 | 6668 |  | 9884
10.657 | 0 | 5 | 6669 |  | 10657
12.109 | 0 | 4.5 | 6670 |  | 12109
12.17 | 0 | 2.3 | 6671 |  | 12170
10.953 | 0 | 4.1 | 6672 |  | 10953
8.285 | 0 | 6.3 | 6673 |  | 8285
5.969 | 0 | 6.3 | 6674 |  | 5969
4.57 | 0 | 6.8 | 6675 |  | 4570
4.061 | 0 | 6.3 | 6676 |  | 4061
3.893 | 0 | 3.2 | 6677 |  | 3893
3.764 | 0 | 2.3 | 6678 |  | 3764
4.25 | 0 | 1.8 | 6679 |  | 4250
5.134 | 9 | 0.9 | 6680 |  | 5134
6.003 | 53 | 2.3 | 6681 |  | 6003
6.481 | 154 | 5.4 | 6682 |  | 6481
7.328 | 245 | 4.1 | 6683 |  | 7328
7.757 | 399 | 6.3 | 6684 |  | 7757
8.383 | 529 | 5.9 | 6685 |  | 8383
8.823 | 512 | 5 | 6686 |  | 8823
9.581 | 341 | 6.8 | 6687 |  | 9581
9.827 | 265 | 6.8 | 6688 |  | 9827
9.629 | 144 | 7.7 | 6689 |  | 9629
9.071 | 118 | 6.3 | 6690 |  | 9071
9.237 | 21 | 4.5 | 6691 |  | 9237
10.01 | 33 | 1.8 | 6692 |  | 10010
10.995 | 0 | 0 | 6693 |  | 10995
12.229 | 0 | 3.2 | 6694 |  | 12229
12.12 | 0 | 2.3 | 6695 |  | 12120
11.084 | 0 | 3.2 | 6696 |  | 11084
8.494 | 0 | 3.2 | 6697 |  | 8494
6.126 | 0 | 0.9 | 6698 |  | 6126
4.578 | 0 | 2.3 | 6699 |  | 4578
4.136 | 0 | 1.4 | 6700 |  | 4136
3.823 | 0 | 2.3 | 6701 |  | 3823
3.746 | 0 | 0 | 6702 |  | 3746
4.048 | 2 | 1.8 | 6703 |  | 4048
5.106 | 79 | 1.8 | 6704 |  | 5106
6.054 | 269 | 0 | 6705 |  | 6054
6.667 | 350 | 0 | 6706 |  | 6667
7.234 | 256 | 1.4 | 6707 |  | 7234
7.707 | 421 | 3.6 | 6708 |  | 7707
8.182 | 411 | 4.1 | 6709 |  | 8182
8.784 | 406 | 9.5 | 6710 |  | 8784
9.459 | 337 | 10.4 | 6711 |  | 9459
9.38 | 264 | 10 | 6712 |  | 9380
9.269 | 195 | 10 | 6713 |  | 9269
8.928 | 114 | 10.4 | 6714 |  | 8928
9.304 | 16 | 10 | 6715 |  | 9304
9.698 | 7 | 6.8 | 6716 |  | 9698
10.999 | 0 | 5.9 | 6717 |  | 10999
12.197 | 0 | 4.5 | 6718 |  | 12197
12.261 | 0 | 4.5 | 6719 |  | 12261
10.604 | 0 | 4.5 | 6720 |  | 10604
8.548 | 0 | 4.5 | 6721 |  | 8548
6.159 | 0 | 2.3 | 6722 |  | 6159
4.675 | 0 | 1.8 | 6723 |  | 4675
3.991 | 0 | 2.3 | 6724 |  | 3991
3.771 | 0 | 3.6 | 6725 |  | 3771
3.624 | 0 | 2.7 | 6726 |  | 3624
4.122 | 3 | 0.9 | 6727 |  | 4122
5.22 | 93 | 2.7 | 6728 |  | 5220
6.293 | 142 | 4.5 | 6729 |  | 6293
6.774 | 267 | 1.4 | 6730 |  | 6774
7.069 | 301 | 0.9 | 6731 |  | 7069
7.486 | 554 | 0.9 | 6732 |  | 7486
8.438 | 631 | 5.9 | 6733 |  | 8438
8.756 | 597 | 7.2 | 6734 |  | 8756
9.222 | 436 | 7.7 | 6735 |  | 9222
9.787 | 307 | 8.6 | 6736 |  | 9787
9.404 | 241 | 8.6 | 6737 |  | 9404
8.764 | 155 | 6.8 | 6738 |  | 8764
9.026 | 13 | 4.5 | 6739 |  | 9026
10.039 | 57 | 4.5 | 6740 |  | 10039
11.326 | 0 | 2.3 | 6741 |  | 11326
12.224 | 0 | 0 | 6742 |  | 12224
12.019 | 0 | 0 | 6743 |  | 12019
10.369 | 0 | 1.8 | 6744 |  | 10369
8.487 | 0 | 3.2 | 6745 |  | 8487
6.116 | 0 | 2.7 | 6746 |  | 6116
4.891 | 0 | 1.8 | 6747 |  | 4891
4.03 | 0 | 0 | 6748 |  | 4030
3.889 | 0 | 2.3 | 6749 |  | 3889
3.822 | 0 | 2.7 | 6750 |  | 3822
4.185 | 0 | 5.9 | 6751 |  | 4185
5.11 | 23 | 5.4 | 6752 |  | 5110
6.135 | 172 | 3.2 | 6753 |  | 6135
6.75 | 283 | 2.7 | 6754 |  | 6750
7.355 | 420 | 0 | 6755 |  | 7355
7.586 | 569 | 3.6 | 6756 |  | 7586
8.339 | 645 | 5.9 | 6757 |  | 8339
9.023 | 564 | 6.8 | 6758 |  | 9023
9.395 | 427 | 6.8 | 6759 |  | 9395
9.716 | 285 | 8.1 | 6760 |  | 9716
9.224 | 253 | 7.7 | 6761 |  | 9224
9.576 | 116 | 5.9 | 6762 |  | 9576
9.368 | 12 | 4.5 | 6763 |  | 9368
9.741 | 55 | 1.4 | 6764 |  | 9741
11.269 | 0 | 1.8 | 6765 |  | 11269
12.269 | 0 | 2.7 | 6766 |  | 12269
12.753 | 0 | 2.7 | 6767 |  | 12753
11.341 | 0 | 1.4 | 6768 |  | 11341
8.547 | 0 | 2.7 | 6769 |  | 8547
5.973 | 0 | 5.9 | 6770 |  | 5973
4.765 | 0 | 4.5 | 6771 |  | 4765
4.142 | 0 | 6.3 | 6772 |  | 4142
3.882 | 0 | 3.6 | 6773 |  | 3882
3.74 | 0 | 5.9 | 6774 |  | 3740
4.17 | 0 | 2.7 | 6775 |  | 4170
5.157 | 79 | 1.8 | 6776 |  | 5157
6.028 | 189 | 6.3 | 6777 |  | 6028
6.896 | 306 | 7.7 | 6778 |  | 6896
7.423 | 382 | 7.7 | 6779 |  | 7423
7.914 | 527 | 7.7 | 6780 |  | 7914
8.342 | 545 | 8.6 | 6781 |  | 8342
9.264 | 481 | 8.6 | 6782 |  | 9264
9.269 | 238 | 10 | 6783 |  | 9269
9.372 | 262 | 8.6 | 6784 |  | 9372
9.25 | 156 | 7.2 | 6785 |  | 9250
8.948 | 71 | 6.8 | 6786 |  | 8948
9.248 | 21 | 6.3 | 6787 |  | 9248
10.271 | 173 | 5.4 | 6788 |  | 10271
11.236 | 0 | 4.1 | 6789 |  | 11236
12.388 | 0 | 4.1 | 6790 |  | 12388
12.298 | 0 | 1.4 | 6791 |  | 12298
11.035 | 0 | 0 | 6792 |  | 11035
8.362 | 0 | 0 | 6793 |  | 8362
6.409 | 0 | 3.6 | 6794 |  | 6409
4.58 | 0 | 1.4 | 6795 |  | 4580
4.052 | 0 | 4.1 | 6796 |  | 4052
3.886 | 0 | 3.2 | 6797 |  | 3886
3.769 | 0 | 5.9 | 6798 |  | 3769
4.209 | 0 | 4.5 | 6799 |  | 4209
5.41 | 30 | 5.4 | 6800 |  | 5410
6.055 | 100 | 6.8 | 6801 |  | 6055
6.833 | 137 | 7.2 | 6802 |  | 6833
7.242 | 220 | 8.1 | 6803 |  | 7242
7.983 | 433 | 7.2 | 6804 |  | 7983
8.168 | 569 | 9 | 6805 |  | 8168
9.352 | 568 | 7.7 | 6806 |  | 9352
9.827 | 417 | 6.8 | 6807 |  | 9827
9.771 | 297 | 8.1 | 6808 |  | 9771
9.606 | 198 | 8.1 | 6809 |  | 9606
9.473 | 24 | 9.5 | 6810 |  | 9473
9.562 | 0 | 7.7 | 6811 |  | 9562
10.523 | 42 | 8.1 | 6812 |  | 10523
11.454 | 0 | 6.3 | 6813 |  | 11454
12.595 | 0 | 3.6 | 6814 |  | 12595
12.309 | 0 | 2.7 | 6815 |  | 12309
10.981 | 0 | 2.3 | 6816 |  | 10981
8.548 | 0 | 1.8 | 6817 |  | 8548
6.206 | 0 | 2.3 | 6818 |  | 6206
4.911 | 0 | 3.6 | 6819 |  | 4911
4.035 | 0 | 0.9 | 6820 |  | 4035
3.901 | 0 | 2.3 | 6821 |  | 3901
3.82 | 0 | 2.3 | 6822 |  | 3820
4.337 | 0 | 1.4 | 6823 |  | 4337
5.281 | 7 | 1.4 | 6824 |  | 5281
6.245 | 142 | 3.2 | 6825 |  | 6245
6.959 | 281 | 4.1 | 6826 |  | 6959
7.421 | 440 | 0 | 6827 |  | 7421
7.814 | 620 | 1.4 | 6828 |  | 7814
8.251 | 699 | 3.2 | 6829 |  | 8251
9.1 | 614 | 7.7 | 6830 |  | 9100
9.765 | 436 | 8.6 | 6831 |  | 9765
10.027 | 280 | 10 | 6832 |  | 10027
9.555 | 184 | 8.6 | 6833 |  | 9555
9.292 | 120 | 8.1 | 6834 |  | 9292
9.405 | 16 | 5.9 | 6835 |  | 9405
10.537 | 5 | 6.3 | 6836 |  | 10537
11.277 | 0 | 9.5 | 6837 |  | 11277
12.651 | 0 | 6.3 | 6838 |  | 12651
12.332 | 0 | 4.1 | 6839 |  | 12332
11.471 | 0 | 4.5 | 6840 |  | 11471
8.78 | 0 | 1.8 | 6841 |  | 8780
6.199 | 0 | 2.7 | 6842 |  | 6199
4.58 | 0 | 2.7 | 6843 |  | 4580
4.149 | 0 | 4.5 | 6844 |  | 4149
3.88 | 0 | 4.5 | 6845 |  | 3880
3.927 | 0 | 5.4 | 6846 |  | 3927
4.371 | 0 | 2.7 | 6847 |  | 4371
5.287 | 13 | 4.5 | 6848 |  | 5287
6.445 | 75 | 2.7 | 6849 |  | 6445
6.856 | 168 | 3.6 | 6850 |  | 6856
7.272 | 415 | 0.9 | 6851 |  | 7272
7.91 | 429 | 1.4 | 6852 |  | 7910
8.179 | 658 | 0 | 6853 |  | 8179
8.995 | 583 | 2.3 | 6854 |  | 8995
9.964 | 403 | 3.6 | 6855 |  | 9964
9.946 | 291 | 1.4 | 6856 |  | 9946
9.609 | 197 | 2.7 | 6857 |  | 9609
9.196 | 90 | 3.6 | 6858 |  | 9196
9.765 | 28 | 1.4 | 6859 |  | 9765
10.019 | 110 | 0 | 6860 |  | 10019
11.578 | 0 | 2.7 | 6861 |  | 11578
12.257 | 0 | 2.3 | 6862 |  | 12257
12.098 | 0 | 5.9 | 6863 |  | 12098
11.272 | 0 | 3.6 | 6864 |  | 11272
8.65 | 0 | 0 | 6865 |  | 8650
5.939 | 0 | 4.1 | 6866 |  | 5939
4.622 | 0 | 7.2 | 6867 |  | 4622
4.208 | 0 | 2.7 | 6868 |  | 4208
3.828 | 0 | 1.4 | 6869 |  | 3828
3.932 | 0 | 3.6 | 6870 |  | 3932
4.177 | 0 | 5 | 6871 |  | 4177
5.187 | 72 | 3.6 | 6872 |  | 5187
6.381 | 175 | 0 | 6873 |  | 6381
6.737 | 241 | 1.4 | 6874 |  | 6737
7.244 | 359 | 2.7 | 6875 |  | 7244
8.272 | 485 | 5.9 | 6876 |  | 8272
8.387 | 641 | 7.7 | 6877 |  | 8387
9.365 | 568 | 7.7 | 6878 |  | 9365
9.888 | 410 | 7.2 | 6879 |  | 9888
9.991 | 242 | 7.2 | 6880 |  | 9991
9.402 | 75 | 4.5 | 6881 |  | 9402
9.159 | 45 | 6.3 | 6882 |  | 9159
9.544 | 10 | 6.8 | 6883 |  | 9544
10.327 | 18 | 7.7 | 6884 |  | 10327
11.198 | 0 | 5.4 | 6885 |  | 11198
12.485 | 0 | 5.4 | 6886 |  | 12485
12.879 | 0 | 7.7 | 6887 |  | 12879
10.802 | 0 | 5.4 | 6888 |  | 10802
8.989 | 0 | 5 | 6889 |  | 8989
6.251 | 0 | 8.1 | 6890 |  | 6251
4.646 | 0 | 5 | 6891 |  | 4646
4.191 | 0 | 4.1 | 6892 |  | 4191
3.939 | 0 | 4.1 | 6893 |  | 3939
3.939 | 0 | 1.8 | 6894 |  | 3939
4.255 | 0 | 0 | 6895 |  | 4255
5.281 | 41 | 0.9 | 6896 |  | 5281
6.383 | 74 | 5.4 | 6897 |  | 6383
7.138 | 323 | 10 | 6898 |  | 7138
7.457 | 462 | 10 | 6899 |  | 7457
7.913 | 630 | 10 | 6900 |  | 7913
8.32 | 668 | 8.6 | 6901 |  | 8320
9.128 | 392 | 5.9 | 6902 |  | 9128
9.734 | 260 | 5.4 | 6903 |  | 9734
10.044 | 162 | 11.3 | 6904 |  | 10044
9.66 | 271 | 13.6 | 6905 |  | 9660
9.376 | 10 | 8.1 | 6906 |  | 9376
9.61 | 7 | 4.5 | 6907 |  | 9610
10.17 | 26 | 6.3 | 6908 |  | 10170
11.49 | 0 | 0 | 6909 |  | 11490
12.608 | 0 | 1.4 | 6910 |  | 12608
12.705 | 0 | 5.9 | 6911 |  | 12705
11.04 | 0 | 6.3 | 6912 |  | 11040
8.977 | 0 | 8.1 | 6913 |  | 8977
6.323 | 0 | 4.5 | 6914 |  | 6323
4.999 | 0 | 0 | 6915 |  | 4999
4.177 | 0 | 3.2 | 6916 |  | 4177
3.767 | 0 | 4.5 | 6917 |  | 3767
3.764 | 0 | 4.1 | 6918 |  | 3764
4.449 | 0 | 2.3 | 6919 |  | 4449
5.304 | 33 | 5.9 | 6920 |  | 5304
6.39 | 194 | 1.8 | 6921 |  | 6390
7.337 | 310 | 1.8 | 6922 |  | 7337
7.65 | 451 | 1.4 | 6923 |  | 7650
8.157 | 617 | 0.9 | 6924 |  | 8157
8.16 | 682 | 2.3 | 6925 |  | 8160
9.162 | 627 | 2.7 | 6926 |  | 9162
10.105 | 436 | 5.4 | 6927 |  | 10105
10.187 | 319 | 7.7 | 6928 |  | 10187
9.392 | 261 | 9 | 6929 |  | 9392
9.614 | 130 | 7.7 | 6930 |  | 9614
9.272 | 39 | 4.1 | 6931 |  | 9272
10.008 | 19 | 1.4 | 6932 |  | 10008
11.257 | 0 | 6.3 | 6933 |  | 11257
12.51 | 0 | 5.4 | 6934 |  | 12510
12.841 | 0 | 3.6 | 6935 |  | 12841
11.257 | 0 | 3.2 | 6936 |  | 11257
8.917 | 0 | 2.7 | 6937 |  | 8917
6.211 | 0 | 0 | 6938 |  | 6211
4.852 | 0 | 0.9 | 6939 |  | 4852
4.251 | 0 | 1.8 | 6940 |  | 4251
3.992 | 0 | 2.3 | 6941 |  | 3992
3.953 | 0 | 3.6 | 6942 |  | 3953
4.239 | 0 | 0 | 6943 |  | 4239
5.467 | 12 | 1.8 | 6944 |  | 5467
6.479 | 107 | 6.3 | 6945 |  | 6479
7.274 | 126 | 3.2 | 6946 |  | 7274
7.471 | 307 | 0 | 6947 |  | 7471
7.825 | 464 | 1.8 | 6948 |  | 7825
8.562 | 537 | 1.8 | 6949 |  | 8562
9.29 | 419 | 6.3 | 6950 |  | 9290
9.962 | 301 | 5.9 | 6951 |  | 9962
10.332 | 173 | 6.3 | 6952 |  | 10332
9.905 | 165 | 5.4 | 6953 |  | 9905
9.388 | 128 | 5.9 | 6954 |  | 9388
9.929 | 68 | 2.3 | 6955 |  | 9929
10.695 | 7 | 2.7 | 6956 |  | 10695
11.471 | 0 | 1.8 | 6957 |  | 11471
12.861 | 0 | 3.6 | 6958 |  | 12861
12.565 | 0 | 3.6 | 6959 |  | 12565
11.325 | 0 | 5.9 | 6960 |  | 11325
8.334 | 0 | 5 | 6961 |  | 8334
6.212 | 0 | 4.1 | 6962 |  | 6212
4.99 | 0 | 6.8 | 6963 |  | 4990
4.304 | 0 | 2.7 | 6964 |  | 4304
3.875 | 0 | 5.9 | 6965 |  | 3875
4.155 | 0 | 4.5 | 6966 |  | 4155
4.584 | 0 | 1.4 | 6967 |  | 4584
5.306 | 50 | 3.6 | 6968 |  | 5306
6.369 | 55 | 4.5 | 6969 |  | 6369
7.194 | 88 | 1.8 | 6970 |  | 7194
7.619 | 290 | 0.9 | 6971 |  | 7619
7.829 | 500 | 0 | 6972 |  | 7829
8.58 | 594 | 2.3 | 6973 |  | 8580
9.322 | 595 | 4.5 | 6974 |  | 9322
9.992 | 355 | 6.3 | 6975 |  | 9992
10.524 | 222 | 5.9 | 6976 |  | 10524
9.758 | 172 | 7.2 | 6977 |  | 9758
9.815 | 81 | 5.4 | 6978 |  | 9815
9.678 | 10 | 3.6 | 6979 |  | 9678
10.839 | 21 | 1.8 | 6980 |  | 10839
11.366 | 0 | 2.7 | 6981 |  | 11366
12.933 | 0 | 3.2 | 6982 |  | 12933
12.942 | 0 | 2.7 | 6983 |  | 12942
10.891 | 0 | 2.3 | 6984 |  | 10891
8.699 | 0 | 1.8 | 6985 |  | 8699
6.203 | 0 | 1.8 | 6986 |  | 6203
4.909 | 0 | 1.4 | 6987 |  | 4909
4.326 | 0 | 1.4 | 6988 |  | 4326
3.927 | 0 | 1.4 | 6989 |  | 3927
4.054 | 0 | 3.2 | 6990 |  | 4054
4.295 | 0 | 7.7 | 6991 |  | 4295
5.288 | 59 | 4.1 | 6992 |  | 5288
6.583 | 134 | 0.9 | 6993 |  | 6583
7.441 | 342 | 1.8 | 6994 |  | 7441
7.739 | 472 | 3.6 | 6995 |  | 7739
8.387 | 629 | 1.8 | 6996 |  | 8387
8.341 | 706 | 1.4 | 6997 |  | 8341
9.266 | 637 | 1.4 | 6998 |  | 9266
9.844 | 487 | 1.4 | 6999 |  | 9844
10.364 | 361 | 2.3 | 7000 |  | 10364
9.643 | 288 | 2.3 | 7001 |  | 9643
9.642 | 77 | 3.2 | 7002 |  | 9642
9.999 | 34 | 1.8 | 7003 |  | 9999
10.674 | 28 | 0.9 | 7004 |  | 10674
11.757 | 0 | 0 | 7005 |  | 11757
12.823 | 0 | 1.4 | 7006 |  | 12823
12.757 | 0 | 2.3 | 7007 |  | 12757
11.836 | 0 | 1.8 | 7008 |  | 11836
9.129 | 0 | 1.8 | 7009 |  | 9129
6.567 | 0 | 2.7 | 7010 |  | 6567
4.921 | 0 | 1.8 | 7011 |  | 4921
4.39 | 0 | 2.7 | 7012 |  | 4390
4.086 | 0 | 2.7 | 7013 |  | 4086
4.145 | 0 | 2.3 | 7014 |  | 4145
4.416 | 0 | 1.8 | 7015 |  | 4416
5.439 | 57 | 0.9 | 7016 |  | 5439
6.513 | 81 | 0 | 7017 |  | 6513
7.159 | 95 | 3.2 | 7018 |  | 7159
7.598 | 370 | 0.9 | 7019 |  | 7598
8.107 | 559 | 2.7 | 7020 |  | 8107
8.637 | 699 | 3.2 | 7021 |  | 8637
9.79 | 644 | 3.6 | 7022 |  | 9790
10.466 | 491 | 3.6 | 7023 |  | 10466
10.239 | 370 | 4.1 | 7024 |  | 10239
10.062 | 301 | 4.1 | 7025 |  | 10062
9.329 | 227 | 3.2 | 7026 |  | 9329
10.173 | 33 | 2.3 | 7027 |  | 10173
10.672 | 50 | 1.8 | 7028 |  | 10672
12.278 | 0 | 0 | 7029 |  | 12278
13.107 | 0 | 1.4 | 7030 |  | 13107
12.971 | 0 | 2.3 | 7031 |  | 12971
11.912 | 0 | 0.9 | 7032 |  | 11912
8.906 | 0 | 2.3 | 7033 |  | 8906
6.561 | 0 | 1.4 | 7034 |  | 6561
4.911 | 0 | 0.9 | 7035 |  | 4911
4.243 | 0 | 2.3 | 7036 |  | 4243
3.986 | 0 | 2.7 | 7037 |  | 3986
3.968 | 0 | 1.8 | 7038 |  | 3968
4.474 | 0 | 3.6 | 7039 |  | 4474
5.424 | 21 | 2.3 | 7040 |  | 5424
6.521 | 144 | 2.3 | 7041 |  | 6521
7.14 | 258 | 1.8 | 7042 |  | 7140
7.88 | 366 | 0 | 7043 |  | 7880
8.459 | 653 | 2.7 | 7044 |  | 8459
9.018 | 736 | 0 | 7045 |  | 9018
9.459 | 636 | 1.8 | 7046 |  | 9459
10.165 | 500 | 1.8 | 7047 |  | 10165
10.369 | 373 | 1.8 | 7048 |  | 10369
10.043 | 311 | 2.7 | 7049 |  | 10043
9.643 | 233 | 4.5 | 7050 |  | 9643
9.823 | 71 | 1.4 | 7051 |  | 9823
10.308 | 42 | 3.2 | 7052 |  | 10308
11.739 | 0 | 1.8 | 7053 |  | 11739
12.925 | 0 | 1.8 | 7054 |  | 12925
12.812 | 0 | 2.7 | 7055 |  | 12812
11.737 | 0 | 1.8 | 7056 |  | 11737
9.147 | 0 | 0.9 | 7057 |  | 9147
6.535 | 0 | 0.9 | 7058 |  | 6535
4.962 | 0 | 0 | 7059 |  | 4962
4.434 | 0 | 0 | 7060 |  | 4434
4.126 | 0 | 0 | 7061 |  | 4126
4.192 | 0 | 1.8 | 7062 |  | 4192
4.511 | 0 | 2.7 | 7063 |  | 4511
5.284 | 52 | 1.4 | 7064 |  | 5284
6.731 | 147 | 2.3 | 7065 |  | 6731
7.527 | 344 | 2.3 | 7066 |  | 7527
7.745 | 477 | 2.7 | 7067 |  | 7745
8.312 | 623 | 3.2 | 7068 |  | 8312
9.034 | 533 | 2.7 | 7069 |  | 9034
9.707 | 598 | 3.2 | 7070 |  | 9707
10.336 | 349 | 2.7 | 7071 |  | 10336
10.276 | 321 | 3.2 | 7072 |  | 10276
9.921 | 228 | 3.2 | 7073 |  | 9921
9.482 | 151 | 2.7 | 7074 |  | 9482
9.954 | 59 | 2.7 | 7075 |  | 9954
10.692 | 25 | 2.7 | 7076 |  | 10692
11.926 | 0 | 3.6 | 7077 |  | 11926
13.064 | 0 | 1.8 | 7078 |  | 13064
13.313 | 0 | 2.3 | 7079 |  | 13313
11.94 | 0 | 1.4 | 7080 |  | 11940
9.119 | 0 | 2.7 | 7081 |  | 9119
6.887 | 0 | 1.8 | 7082 |  | 6887
5.031 | 0 | 2.3 | 7083 |  | 5031
4.477 | 0 | 1.4 | 7084 |  | 4477
4.076 | 0 | 0.9 | 7085 |  | 4076
4.199 | 0 | 0 | 7086 |  | 4199
4.64 | 0 | 1.4 | 7087 |  | 4640
5.636 | 16 | 1.8 | 7088 |  | 5636
6.681 | 84 | 0.9 | 7089 |  | 6681
7.55 | 57 | 0 | 7090 |  | 7550
7.737 | 263 | 1.4 | 7091 |  | 7737
8.409 | 505 | 2.3 | 7092 |  | 8409
9.114 | 703 | 1.8 | 7093 |  | 9114
9.557 | 601 | 3.6 | 7094 |  | 9557
10.491 | 460 | 2.7 | 7095 |  | 10491
10.674 | 336 | 1.8 | 7096 |  | 10674
10.215 | 242 | 5.9 | 7097 |  | 10215
9.716 | 182 | 3.6 | 7098 |  | 9716
10.233 | 45 | 4.1 | 7099 |  | 10233
10.739 | 12 | 2.3 | 7100 |  | 10739
12.478 | 0 | 2.3 | 7101 |  | 12478
12.854 | 0 | 0.9 | 7102 |  | 12854
13.554 | 0 | 0 | 7103 |  | 13554
11.99 | 0 | 1.4 | 7104 |  | 11990
9.63 | 0 | 0.9 | 7105 |  | 9630
6.382 | 0 | 1.4 | 7106 |  | 6382
5.083 | 0 | 2.7 | 7107 |  | 5083
4.528 | 0 | 1.8 | 7108 |  | 4528
4.065 | 0 | 0 | 7109 |  | 4065
4.121 | 0 | 0 | 7110 |  | 4121
4.732 | 0 | 0.9 | 7111 |  | 4732
5.389 | 21 | 0 | 7112 |  | 5389
6.63 | 39 | 0 | 7113 |  | 6630
7.328 | 197 | 0 | 7114 |  | 7328
7.914 | 339 | 0 | 7115 |  | 7914
8.556 | 582 | 3.6 | 7116 |  | 8556
9.236 | 667 | 5.4 | 7117 |  | 9236
9.539 | 606 | 6.8 | 7118 |  | 9539
10.691 | 380 | 5 | 7119 |  | 10691
10.462 | 302 | 6.8 | 7120 |  | 10462
10.361 | 218 | 6.8 | 7121 |  | 10361
9.792 | 116 | 4.5 | 7122 |  | 9792
10.027 | 10 | 4.5 | 7123 |  | 10027
10.934 | 8 | 4.1 | 7124 |  | 10934
12.178 | 0 | 3.2 | 7125 |  | 12178
13.424 | 0 | 1.8 | 7126 |  | 13424
13.716 | 0 | 5 | 7127 |  | 13716
12.562 | 0 | 1.8 | 7128 |  | 12562
9.181 | 0 | 1.8 | 7129 |  | 9181
6.624 | 0 | 2.3 | 7130 |  | 6624
5.298 | 0 | 1.8 | 7131 |  | 5298
4.574 | 0 | 2.7 | 7132 |  | 4574
4.167 | 0 | 3.6 | 7133 |  | 4167
4.239 | 0 | 7.7 | 7134 |  | 4239
4.369 | 0 | 2.7 | 7135 |  | 4369
5.743 | 15 | 3.6 | 7136 |  | 5743
6.619 | 89 | 4.5 | 7137 |  | 6619
7.637 | 116 | 1.8 | 7138 |  | 7637
7.944 | 262 | 0 | 7139 |  | 7944
8.543 | 524 | 0 | 7140 |  | 8543
9.369 | 556 | 2.3 | 7141 |  | 9369
9.411 | 527 | 4.5 | 7142 |  | 9411
10.443 | 392 | 4.5 | 7143 |  | 10443
10.497 | 287 | 0 | 7144 |  | 10497
10.265 | 211 | 6.3 | 7145 |  | 10265
9.833 | 142 | 4.5 | 7146 |  | 9833
10.291 | 30 | 1.4 | 7147 |  | 10291
11.248 | 5 | 1.8 | 7148 |  | 11248
12.268 | 0 | 0 | 7149 |  | 12268
13.128 | 0 | 4.1 | 7150 |  | 13128
13.774 | 0 | 4.5 | 7151 |  | 13774
12.024 | 0 | 4.1 | 7152 |  | 12024
9.506 | 0 | 1.8 | 7153 |  | 9506
6.808 | 0 | 0.9 | 7154 |  | 6808
5.095 | 0 | 2.3 | 7155 |  | 5095
4.546 | 0 | 1.8 | 7156 |  | 4546
4.207 | 0 | 2.7 | 7157 |  | 4207
4.248 | 0 | 5 | 7158 |  | 4248
4.721 | 0 | 5.9 | 7159 |  | 4721
5.709 | 12 | 4.5 | 7160 |  | 5709
6.947 | 69 | 1.8 | 7161 |  | 6947
7.435 | 71 | 1.8 | 7162 |  | 7435
8.138 | 334 | 0 | 7163 |  | 8138
8.782 | 425 | 2.3 | 7164 |  | 8782
8.87 | 614 | 5.9 | 7165 |  | 8870
9.943 | 614 | 5.9 | 7166 |  | 9943
10.302 | 460 | 4.1 | 7167 |  | 10302
10.642 | 337 | 4.1 | 7168 |  | 10642
10.325 | 272 | 3.6 | 7169 |  | 10325
9.89 | 211 | 2.3 | 7170 |  | 9890
10.139 | 64 | 1.8 | 7171 |  | 10139
11.309 | 3 | 1.4 | 7172 |  | 11309
12.427 | 0 | 0 | 7173 |  | 12427
13.727 | 0 | 1.8 | 7174 |  | 13727
13.499 | 0 | 1.4 | 7175 |  | 13499
12.132 | 0 | 0 | 7176 |  | 12132
9.537 | 0 | 2.7 | 7177 |  | 9537
6.583 | 0 | 3.6 | 7178 |  | 6583
5.376 | 0 | 0.9 | 7179 |  | 5376
4.514 | 0 | 4.5 | 7180 |  | 4514
4.372 | 0 | 1.8 | 7181 |  | 4372
4.291 | 0 | 1.8 | 7182 |  | 4291
4.527 | 0 | 3.2 | 7183 |  | 4527
5.745 | 8 | 1.8 | 7184 |  | 5745
7.163 | 67 | 4.1 | 7185 |  | 7163
7.617 | 164 | 5 | 7186 |  | 7617
8.285 | 418 | 3.6 | 7187 |  | 8285
8.633 | 417 | 1.4 | 7188 |  | 8633
9.552 | 677 | 1.4 | 7189 |  | 9552
9.715 | 562 | 4.1 | 7190 |  | 9715
10.736 | 385 | 5.4 | 7191 |  | 10736
10.568 | 286 | 5.4 | 7192 |  | 10568
10.889 | 189 | 4.1 | 7193 |  | 10889
10.365 | 82 | 2.3 | 7194 |  | 10365
10.611 | 21 | 2.3 | 7195 |  | 10611
11.161 | 7 | 4.1 | 7196 |  | 11161
12.469 | 0 | 1.8 | 7197 |  | 12469
13.897 | 0 | 0.9 | 7198 |  | 13897
13.45 | 0 | 1.8 | 7199 |  | 13450
12.065 | 0 | 0 | 7200 |  | 12065
9.381 | 0 | 2.3 | 7201 |  | 9381
6.863 | 0 | 2.7 | 7202 |  | 6863
5.238 | 0 | 2.3 | 7203 |  | 5238
4.504 | 0 | 1.4 | 7204 |  | 4504
4.297 | 0 | 5.4 | 7205 |  | 4297
4.321 | 0 | 2.3 | 7206 |  | 4321
4.655 | 0 | 1.8 | 7207 |  | 4655
5.837 | 15 | 1.8 | 7208 |  | 5837
7.118 | 60 | 3.6 | 7209 |  | 7118
8.116 | 121 | 1.4 | 7210 |  | 8116
8.46 | 161 | 0 | 7211 |  | 8460
8.706 | 537 | 3.6 | 7212 |  | 8706
9.11 | 645 | 4.1 | 7213 |  | 9110
10.173 | 506 | 6.3 | 7214 |  | 10173
10.508 | 396 | 6.3 | 7215 |  | 10508
10.876 | 240 | 6.3 | 7216 |  | 10876
10.809 | 101 | 6.8 | 7217 |  | 10809
10.292 | 18 | 4.5 | 7218 |  | 10292
10.58 | 8 | 2.3 | 7219 |  | 10580
11.539 | 5 | 2.7 | 7220 |  | 11539
12.497 | 0 | 2.7 | 7221 |  | 12497
13.723 | 0 | 1.8 | 7222 |  | 13723
14.529 | 0 | 1.8 | 7223 |  | 14529
12.335 | 0 | 4.1 | 7224 |  | 12335
9.603 | 0 | 2.3 | 7225 |  | 9603
6.595 | 0 | 2.3 | 7226 |  | 6595
5.151 | 0 | 1.4 | 7227 |  | 5151
4.479 | 0 | 0 | 7228 |  | 4479
4.264 | 0 | 2.3 | 7229 |  | 4264
4.324 | 0 | 1.4 | 7230 |  | 4324
4.726 | 0 | 1.4 | 7231 |  | 4726
5.894 | 17 | 1.4 | 7232 |  | 5894
6.798 | 68 | 2.7 | 7233 |  | 6798
7.978 | 312 | 2.3 | 7234 |  | 7978
8.239 | 457 | 5.4 | 7235 |  | 8239
8.775 | 602 | 3.6 | 7236 |  | 8775
9.317 | 655 | 6.3 | 7237 |  | 9317
10.068 | 372 | 6.3 | 7238 |  | 10068
10.642 | 255 | 8.1 | 7239 |  | 10642
10.72 | 152 | 7.2 | 7240 |  | 10720
10.4 | 265 | 6.8 | 7241 |  | 10400
10.402 | 17 | 4.1 | 7242 |  | 10402
10.419 | 9 | 1.8 | 7243 |  | 10419
11.8 | 2 | 0 | 7244 |  | 11800
13.103 | 0 | 2.3 | 7245 |  | 13103
13.887 | 0 | 1.4 | 7246 |  | 13887
14.269 | 0 | 0 | 7247 |  | 14269
12.584 | 0 | 1.8 | 7248 |  | 12584
9.336 | 0 | 1.8 | 7249 |  | 9336
6.894 | 0 | 1.8 | 7250 |  | 6894
5.52 | 0 | 2.3 | 7251 |  | 5520
4.648 | 0 | 1.8 | 7252 |  | 4648
4.313 | 0 | 0.9 | 7253 |  | 4313
4.368 | 0 | 1.4 | 7254 |  | 4368
4.82 | 0 | 1.8 | 7255 |  | 4820
5.934 | 12 | 2.3 | 7256 |  | 5934
7.022 | 130 | 2.7 | 7257 |  | 7022
7.952 | 286 | 1.4 | 7258 |  | 7952
8.347 | 427 | 0 | 7259 |  | 8347
8.903 | 594 | 0 | 7260 |  | 8903
9.54 | 697 | 0 | 7261 |  | 9540
10.458 | 640 | 1.8 | 7262 |  | 10458
10.87 | 428 | 1.4 | 7263 |  | 10870
10.868 | 359 | 2.3 | 7264 |  | 10868
10.375 | 266 | 6.3 | 7265 |  | 10375
10.657 | 166 | 4.1 | 7266 |  | 10657
10.886 | 14 | 2.3 | 7267 |  | 10886
11.492 | 0 | 0 | 7268 |  | 11492
12.549 | 0 | 3.2 | 7269 |  | 12549
13.81 | 0 | 2.7 | 7270 |  | 13810
13.949 | 0 | 2.7 | 7271 |  | 13949
12.716 | 0 | 1.4 | 7272 |  | 12716
9.913 | 0 | 2.3 | 7273 |  | 9913
6.979 | 0 | 1.8 | 7274 |  | 6979
5.403 | 0 | 2.3 | 7275 |  | 5403
4.743 | 0 | 1.8 | 7276 |  | 4743
4.482 | 0 | 1.8 | 7277 |  | 4482
4.306 | 0 | 1.8 | 7278 |  | 4306
4.848 | 0 | 1.8 | 7279 |  | 4848
5.932 | 11 | 2.3 | 7280 |  | 5932
6.985 | 184 | 2.3 | 7281 |  | 6985
8.141 | 324 | 0 | 7282 |  | 8141
8.447 | 474 | 0 | 7283 |  | 8447
8.984 | 635 | 0.9 | 7284 |  | 8984
10.021 | 708 | 3.2 | 7285 |  | 10021
10.419 | 638 | 5.4 | 7286 |  | 10419
10.941 | 435 | 5.9 | 7287 |  | 10941
10.913 | 346 | 5.9 | 7288 |  | 10913
11.111 | 267 | 4.5 | 7289 |  | 11111
10.378 | 162 | 2.7 | 7290 |  | 10378
10.995 | 22 | 1.8 | 7291 |  | 10995
11.706 | 0 | 1.4 | 7292 |  | 11706
13.027 | 0 | 1.4 | 7293 |  | 13027
14.015 | 0 | 1.4 | 7294 |  | 14015
14.292 | 0 | 2.3 | 7295 |  | 14292
12.522 | 0 | 2.3 | 7296 |  | 12522
9.732 | 0 | 4.1 | 7297 |  | 9732
7.308 | 0 | 2.3 | 7298 |  | 7308
5.319 | 0 | 6.3 | 7299 |  | 5319
4.634 | 0 | 6.3 | 7300 |  | 4634
4.328 | 0 | 5.4 | 7301 |  | 4328
4.448 | 0 | 4.5 | 7302 |  | 4448
5.167 | 0 | 2.7 | 7303 |  | 5167
5.941 | 15 | 3.6 | 7304 |  | 5941
7.144 | 90 | 5.9 | 7305 |  | 7144
8.228 | 152 | 6.3 | 7306 |  | 8228
8.5 | 341 | 3.6 | 7307 |  | 8500
9.133 | 556 | 1.4 | 7308 |  | 9133
9.35 | 634 | 0 | 7309 |  | 9350
10.427 | 495 | 3.2 | 7310 |  | 10427
11.142 | 301 | 5.9 | 7311 |  | 11142
10.911 | 247 | 5.9 | 7312 |  | 10911
10.872 | 196 | 5 | 7313 |  | 10872
10.629 | 107 | 4.5 | 7314 |  | 10629
11.096 | 12 | 1.8 | 7315 |  | 11096
11.67 | 0 | 0 | 7316 |  | 11670
12.756 | 0 | 2.7 | 7317 |  | 12756
14.387 | 0 | 5.4 | 7318 |  | 14387
14.17 | 0 | 1.4 | 7319 |  | 14170
12.411 | 0 | 3.2 | 7320 |  | 12411
10.12 | 0 | 2.3 | 7321 |  | 10120
7.124 | 0 | 1.4 | 7322 |  | 7124
5.381 | 0 | 1.8 | 7323 |  | 5381
4.786 | 0 | 0.9 | 7324 |  | 4786
4.423 | 0 | 0.9 | 7325 |  | 4423
4.35 | 0 | 1.4 | 7326 |  | 4350
4.82 | 0 | 0.9 | 7327 |  | 4820
6.086 | 17 | 2.3 | 7328 |  | 6086
7.239 | 85 | 3.6 | 7329 |  | 7239
8.01 | 262 | 5.9 | 7330 |  | 8010
8.603 | 431 | 2.7 | 7331 |  | 8603
9.143 | 583 | 1.4 | 7332 |  | 9143
9.634 | 647 | 1.8 | 7333 |  | 9634
11.046 | 594 | 4.1 | 7334 |  | 11046
11.417 | 383 | 2.7 | 7335 |  | 11417
11.698 | 311 | 7.7 | 7336 |  | 11698
11.109 | 170 | 6.3 | 7337 |  | 11109
10.313 | 128 | 3.2 | 7338 |  | 10313
10.719 | 20 | 1.4 | 7339 |  | 10719
11.584 | 3 | 2.7 | 7340 |  | 11584
12.824 | 0 | 3.2 | 7341 |  | 12824
14.204 | 0 | 5.9 | 7342 |  | 14204
14.019 | 0 | 1.8 | 7343 |  | 14019
12.813 | 0 | 1.8 | 7344 |  | 12813
9.905 | 0 | 2.3 | 7345 |  | 9905
7.284 | 0 | 1.8 | 7346 |  | 7284
5.447 | 0 | 1.4 | 7347 |  | 5447
4.823 | 0 | 2.7 | 7348 |  | 4823
4.675 | 0 | 2.3 | 7349 |  | 4675
4.663 | 0 | 1.8 | 7350 |  | 4663
4.883 | 0 | 0 | 7351 |  | 4883
6.247 | 13 | 1.8 | 7352 |  | 6247
7.365 | 118 | 2.3 | 7353 |  | 7365
8.358 | 268 | 1.4 | 7354 |  | 8358
8.805 | 416 | 2.3 | 7355 |  | 8805
9.419 | 566 | 0 | 7356 |  | 9419
9.732 | 656 | 1.4 | 7357 |  | 9732
10.114 | 582 | 4.1 | 7358 |  | 10114
11.326 | 368 | 5.9 | 7359 |  | 11326
11.305 | 258 | 6.8 | 7360 |  | 11305
10.994 | 178 | 5.9 | 7361 |  | 10994
10.723 | 93 | 3.2 | 7362 |  | 10723
11.076 | 12 | 1.4 | 7363 |  | 11076
11.765 | 0 | 2.3 | 7364 |  | 11765
12.873 | 0 | 1.4 | 7365 |  | 12873
14.406 | 0 | 2.3 | 7366 |  | 14406
14.474 | 0 | 2.3 | 7367 |  | 14474
13.238 | 0 | 2.3 | 7368 |  | 13238
9.925 | 0 | 2.7 | 7369 |  | 9925
7.332 | 0 | 4.5 | 7370 |  | 7332
5.651 | 0 | 4.1 | 7371 |  | 5651
4.986 | 0 | 3.2 | 7372 |  | 4986
4.46 | 0 | 2.7 | 7373 |  | 4460
4.499 | 0 | 4.1 | 7374 |  | 4499
4.989 | 0 | 1.8 | 7375 |  | 4989
6.257 | 9 | 2.3 | 7376 |  | 6257
7.309 | 85 | 1.8 | 7377 |  | 7309
8.149 | 167 | 0.9 | 7378 |  | 8149
8.569 | 334 | 2.7 | 7379 |  | 8569
9.442 | 550 | 8.1 | 7380 |  | 9442
9.846 | 625 | 5.4 | 7381 |  | 9846
10.347 | 468 | 2.3 | 7382 |  | 10347
11.291 | 270 | 8.1 | 7383 |  | 11291
11.754 | 156 | 9 | 7384 |  | 11754
10.956 | 93 | 6.8 | 7385 |  | 10956
10.962 | 57 | 8.1 | 7386 |  | 10962
11.126 | 12 | 4.5 | 7387 |  | 11126
11.85 | 0 | 2.3 | 7388 |  | 11850
12.878 | 0 | 1.8 | 7389 |  | 12878
14.693 | 0 | 2.7 | 7390 |  | 14693
14.863 | 0 | 2.3 | 7391 |  | 14863
12.894 | 0 | 1.8 | 7392 |  | 12894
10.15 | 0 | 0 | 7393 |  | 10150
7.256 | 0 | 1.8 | 7394 |  | 7256
5.623 | 0 | 2.3 | 7395 |  | 5623
5.048 | 0 | 2.3 | 7396 |  | 5048
4.51 | 0 | 2.7 | 7397 |  | 4510
4.534 | 0 | 0 | 7398 |  | 4534
5.045 | 0 | 1.8 | 7399 |  | 5045
6.367 | 14 | 2.3 | 7400 |  | 6367
7.209 | 107 | 4.5 | 7401 |  | 7209
8.207 | 128 | 5 | 7402 |  | 8207
9.06 | 317 | 5.9 | 7403 |  | 9060
9.419 | 476 | 10 | 7404 |  | 9419
9.707 | 533 | 5.4 | 7405 |  | 9707
10.512 | 430 | 6.3 | 7406 |  | 10512
11.261 | 303 | 5.4 | 7407 |  | 11261
11.644 | 171 | 5.9 | 7408 |  | 11644
11.115 | 135 | 3.6 | 7409 |  | 11115
11.05 | 72 | 4.5 | 7410 |  | 11050
11.408 | 16 | 0.9 | 7411 |  | 11408
12.27 | 0 | 0 | 7412 |  | 12270
13.246 | 0 | 1.8 | 7413 |  | 13246
15.002 | 0 | 1.8 | 7414 |  | 15002
14.597 | 0 | 0.9 | 7415 |  | 14597
13.364 | 0 | 1.8 | 7416 |  | 13364
10.526 | 0 | 0 | 7417 |  | 10526
7.303 | 0 | 2.3 | 7418 |  | 7303
5.713 | 0 | 5 | 7419 |  | 5713
4.977 | 0 | 6.8 | 7420 |  | 4977
4.718 | 0 | 8.6 | 7421 |  | 4718
4.469 | 0 | 5 | 7422 |  | 4469
5.142 | 0 | 8.1 | 7423 |  | 5142
6.119 | 47 | 9.5 | 7424 |  | 6119
7.509 | 57 | 12.7 | 7425 |  | 7509
8.421 | 83 | 5 | 7426 |  | 8421
8.886 | 283 | 9.3 | 7427 |  | 8886
9.501 | 497 | 11.9 | 7428 |  | 9501
10.086 | 679 | 11 | 7429 |  | 10086
10.734 | 420 | 10.7 | 7430 |  | 10734
11.64 | 391 | 13.1 | 7431 |  | 11640
11.907 | 172 | 9.3 | 7432 |  | 11907
11.351 | 77 | 10.9 | 7433 |  | 11351
11.116 | 18 | 10.4 | 7434 |  | 11116
11.159 | 16 | 12.7 | 7435 |  | 11159
11.989 | 0 | 10.9 | 7436 |  | 11989
13.884 | 0 | 10.9 | 7437 |  | 13884
14.985 | 0 | 10.9 | 7438 |  | 14985
14.575 | 0 | 8.6 | 7439 |  | 14575
13.108 | 0 | 10.4 | 7440 |  | 13108
10.471 | 0 | 6.8 | 7441 |  | 10471
7.425 | 0 | 8.1 | 7442 |  | 7425
5.645 | 0 | 10.9 | 7443 |  | 5645
4.993 | 0 | 13.6 | 7444 |  | 4993
4.417 | 0 | 8.6 | 7445 |  | 4417
4.715 | 0 | 5.4 | 7446 |  | 4715
4.878 | 0 | 5.9 | 7447 |  | 4878
5.89 | 8 | 10.9 | 7448 |  | 5890
7.879 | 141 | 10.4 | 7449 |  | 7879
8.273 | 306 | 12.2 | 7450 |  | 8273
8.859 | 460 | 9.9 | 7451 |  | 8859
9.538 | 630 | 11.3 | 7452 |  | 9538
9.781 | 720 | 10.4 | 7453 |  | 9781
11.257 | 639 | 13.1 | 7454 |  | 11257
11.508 | 470 | 13.6 | 7455 |  | 11508
12.109 | 353 | 9.5 | 7456 |  | 12109
10.916 | 286 | 10.9 | 7457 |  | 10916
11.051 | 189 | 9.5 | 7458 |  | 11051
11.391 | 23 | 7.7 | 7459 |  | 11391
11.992 | 0 | 6.3 | 7460 |  | 11992
13.321 | 0 | 5.4 | 7461 |  | 13321
15.017 | 0 | 1.4 | 7462 |  | 15017
15.113 | 0 | 3.2 | 7463 |  | 15113
13.228 | 0 | 5.4 | 7464 |  | 13228
10.048 | 0 | 2.3 | 7465 |  | 10048
7.403 | 0 | 1.4 | 7466 |  | 7403
5.64 | 0 | 2.3 | 7467 |  | 5640
4.987 | 0 | 6.3 | 7468 |  | 4987
4.688 | 0 | 4.1 | 7469 |  | 4688
4.674 | 0 | 7.2 | 7470 |  | 4674
5.172 | 0 | 4.1 | 7471 |  | 5172
6.286 | 9 | 3.6 | 7472 |  | 6286
7.493 | 107 | 6.3 | 7473 |  | 7493
8.677 | 308 | 5.4 | 7474 |  | 8677
9.174 | 457 | 2.3 | 7475 |  | 9174
9.361 | 630 | 3.6 | 7476 |  | 9361
9.9 | 699 | 4.1 | 7477 |  | 9900
11.125 | 620 | 4.1 | 7478 |  | 11125
11.41 | 459 | 3.2 | 7479 |  | 11410
12.374 | 306 | 6.8 | 7480 |  | 12374
10.95 | 211 | 3.6 | 7481 |  | 10950
11.504 | 128 | 2.7 | 7482 |  | 11504
11.663 | 17 | 3.6 | 7483 |  | 11663
12.348 | 0 | 5.4 | 7484 |  | 12348
13.878 | 0 | 4.1 | 7485 |  | 13878
14.608 | 0 | 4.5 | 7486 |  | 14608
15.114 | 0 | 4.1 | 7487 |  | 15114
13.767 | 0 | 5.9 | 7488 |  | 13767
10.2 | 0 | 0.9 | 7489 |  | 10200
7.4 | 0 | 2.3 | 7490 |  | 7400
5.872 | 0 | 1.8 | 7491 |  | 5872
5.168 | 0 | 4.1 | 7492 |  | 5168
4.666 | 0 | 5.4 | 7493 |  | 4666
4.575 | 0 | 3.2 | 7494 |  | 4575
5.284 | 0 | 6.3 | 7495 |  | 5284
6.274 | 7 | 6.8 | 7496 |  | 6274
7.938 | 143 | 7.7 | 7497 |  | 7938
8.507 | 315 | 5.9 | 7498 |  | 8507
8.809 | 462 | 6.8 | 7499 |  | 8809
9.691 | 637 | 8.6 | 7500 |  | 9691
10.197 | 710 | 10.9 | 7501 |  | 10197
10.785 | 639 | 10.4 | 7502 |  | 10785
11.683 | 450 | 10.2 | 7503 |  | 11683
11.915 | 356 | 14 | 7504 |  | 11915
11.677 | 282 | 14 | 7505 |  | 11677
11.798 | 183 | 6.8 | 7506 |  | 11798
11.434 | 24 | 7.2 | 7507 |  | 11434
12.4 | 0 | 8.6 | 7508 |  | 12400
13.685 | 0 | 6.8 | 7509 |  | 13685
14.724 | 0 | 10.4 | 7510 |  | 14724
15.917 | 0 | 6.8 | 7511 |  | 15917
13.46 | 0 | 9 | 7512 |  | 13460
10.733 | 0 | 10.9 | 7513 |  | 10733
7.594 | 0 | 8.1 | 7514 |  | 7594
5.729 | 0 | 10.4 | 7515 |  | 5729
4.924 | 0 | 11.8 | 7516 |  | 4924
4.633 | 0 | 8.6 | 7517 |  | 4633
4.845 | 0 | 3.6 | 7518 |  | 4845
5.235 | 0 | 10 | 7519 |  | 5235
6.172 | 6 | 8.6 | 7520 |  | 6172
7.634 | 48 | 10.4 | 7521 |  | 7634
8.577 | 268 | 13.1 | 7522 |  | 8577
9.01 | 439 | 10.7 | 7523 |  | 9010
9.721 | 618 | 13.3 | 7524 |  | 9721
10.31 | 685 | 11.6 | 7525 |  | 10310
10.752 | 619 | 9.9 | 7526 |  | 10752
12.117 | 445 | 14 | 7527 |  | 12117
11.97 | 253 | 14 | 7528 |  | 11970
11.689 | 134 | 13.1 | 7529 |  | 11689
11.591 | 92 | 8.6 | 7530 |  | 11591
11.454 | 19 | 6.8 | 7531 |  | 11454
13.044 | 0 | 5.4 | 7532 |  | 13044
13.747 | 0 | 5.9 | 7533 |  | 13747
15.496 | 0 | 4.5 | 7534 |  | 15496
15.542 | 0 | 1.8 | 7535 |  | 15542
14.099 | 0 | 6.3 | 7536 |  | 14099
10.981 | 0 | 2.7 | 7537 |  | 10981
7.529 | 0 | 3.2 | 7538 |  | 7529
5.943 | 0 | 3.6 | 7539 |  | 5943
5.079 | 0 | 2.3 | 7540 |  | 5079
4.674 | 0 | 3.2 | 7541 |  | 4674
4.869 | 0 | 2.7 | 7542 |  | 4869
5.257 | 0 | 4.1 | 7543 |  | 5257
6.331 | 4 | 2.7 | 7544 |  | 6331
7.681 | 129 | 1.8 | 7545 |  | 7681
8.89 | 296 | 5.9 | 7546 |  | 8890
9.588 | 441 | 2.7 | 7547 |  | 9588
9.776 | 627 | 1.4 | 7548 |  | 9776
10.534 | 713 | 2.7 | 7549 |  | 10534
11.699 | 629 | 4.5 | 7550 |  | 11699
11.979 | 444 | 3.6 | 7551 |  | 11979
12.242 | 245 | 3.6 | 7552 |  | 12242
11.757 | 173 | 6.3 | 7553 |  | 11757
11.423 | 89 | 5 | 7554 |  | 11423
12.257 | 15 | 1.4 | 7555 |  | 12257
12.639 | 0 | 2.3 | 7556 |  | 12639
13.57 | 0 | 4.5 | 7557 |  | 13570
15.031 | 0 | 2.3 | 7558 |  | 15031
15.66 | 0 | 3.6 | 7559 |  | 15660
13.58 | 0 | 3.6 | 7560 |  | 13580
10.852 | 0 | 2.3 | 7561 |  | 10852
7.732 | 0 | 4.5 | 7562 |  | 7732
6.047 | 0 | 5 | 7563 |  | 6047
5.321 | 0 | 4.1 | 7564 |  | 5321
4.818 | 0 | 2.3 | 7565 |  | 4818
4.869 | 0 | 2.7 | 7566 |  | 4869
5.246 | 0 | 2.7 | 7567 |  | 5246
6.688 | 2 | 3.2 | 7568 |  | 6688
7.929 | 118 | 5.4 | 7569 |  | 7929
8.687 | 277 | 4.5 | 7570 |  | 8687
9.342 | 448 | 5.9 | 7571 |  | 9342
9.951 | 602 | 4.5 | 7572 |  | 9951
10.598 | 684 | 4.5 | 7573 |  | 10598
11.382 | 611 | 4.1 | 7574 |  | 11382
12.331 | 440 | 1.8 | 7575 |  | 12331
12.231 | 229 | 3.6 | 7576 |  | 12231
11.804 | 111 | 5 | 7577 |  | 11804
12.031 | 101 | 4.1 | 7578 |  | 12031
11.785 | 12 | 1.8 | 7579 |  | 11785
12.663 | 0 | 0.9 | 7580 |  | 12663
13.73 | 0 | 2.7 | 7581 |  | 13730
15.829 | 0 | 4.1 | 7582 |  | 15829
16.679 | 0 | 4.5 | 7583 |  | 16679
13.695 | 0 | 3.2 | 7584 |  | 13695
10.506 | 0 | 1.8 | 7585 |  | 10506
7.679 | 0 | 4.1 | 7586 |  | 7679
5.956 | 0 | 3.6 | 7587 |  | 5956
5.108 | 0 | 2.3 | 7588 |  | 5108
4.874 | 0 | 4.5 | 7589 |  | 4874
4.88 | 0 | 3.2 | 7590 |  | 4880
5.251 | 0 | 5.4 | 7591 |  | 5251
6.548 | 5 | 2.3 | 7592 |  | 6548
7.935 | 45 | 2.3 | 7593 |  | 7935
8.831 | 234 | 4.1 | 7594 |  | 8831
9.463 | 366 | 2.3 | 7595 |  | 9463
10.012 | 518 | 0 | 7596 |  | 10012
10.362 | 603 | 1.8 | 7597 |  | 10362
11.675 | 577 | 1.4 | 7598 |  | 11675
12.139 | 365 | 0 | 7599 |  | 12139
12.781 | 225 | 3.6 | 7600 |  | 12781
11.921 | 122 | 6.3 | 7601 |  | 11921
12.175 | 18 | 3.6 | 7602 |  | 12175
11.89 | 14 | 1.4 | 7603 |  | 11890
12.862 | 0 | 3.6 | 7604 |  | 12862
14.092 | 0 | 3.2 | 7605 |  | 14092
15.517 | 0 | 1.8 | 7606 |  | 15517
16.184 | 0 | 2.3 | 7607 |  | 16184
14.144 | 0 | 1.8 | 7608 |  | 14144
10.88 | 0 | 2.3 | 7609 |  | 10880
7.708 | 0 | 1.8 | 7610 |  | 7708
5.985 | 0 | 4.1 | 7611 |  | 5985
5.164 | 0 | 2.7 | 7612 |  | 5164
4.979 | 0 | 0 | 7613 |  | 4979
4.771 | 0 | 2.3 | 7614 |  | 4771
5.393 | 0 | 3.2 | 7615 |  | 5393
6.557 | 7 | 1.8 | 7616 |  | 6557
8.032 | 32 | 1.8 | 7617 |  | 8032
9.323 | 153 | 1.4 | 7618 |  | 9323
9.293 | 387 | 0 | 7619 |  | 9293
9.691 | 523 | 1.4 | 7620 |  | 9691
10.56 | 645 | 2.7 | 7621 |  | 10560
11.351 | 560 | 2.7 | 7622 |  | 11351
12.379 | 405 | 4.5 | 7623 |  | 12379
12.812 | 323 | 4.1 | 7624 |  | 12812
11.653 | 243 | 5 | 7625 |  | 11653
11.544 | 80 | 1.8 | 7626 |  | 11544
11.955 | 17 | 1.4 | 7627 |  | 11955
12.567 | 0 | 2.3 | 7628 |  | 12567
14.223 | 0 | 1.8 | 7629 |  | 14223
15.868 | 0 | 3.6 | 7630 |  | 15868
15.742 | 0 | 6.3 | 7631 |  | 15742
14.192 | 0 | 4.1 | 7632 |  | 14192
10.914 | 0 | 3.6 | 7633 |  | 10914
7.874 | 0 | 5.9 | 7634 |  | 7874
5.955 | 0 | 5.4 | 7635 |  | 5955
5.138 | 0 | 3.2 | 7636 |  | 5138
4.92 | 0 | 5.4 | 7637 |  | 4920
4.734 | 0 | 2.7 | 7638 |  | 4734
5.38 | 0 | 5.4 | 7639 |  | 5380
6.452 | 6 | 6.3 | 7640 |  | 6452
8.13 | 34 | 5 | 7641 |  | 8130
8.988 | 131 | 1.8 | 7642 |  | 8988
9.536 | 296 | 0 | 7643 |  | 9536
10.143 | 563 | 3.6 | 7644 |  | 10143
10.767 | 643 | 5 | 7645 |  | 10767
11.449 | 458 | 10.4 | 7646 |  | 11449
12.505 | 304 | 8.6 | 7647 |  | 12505
12.006 | 140 | 7.2 | 7648 |  | 12006
12.15 | 82 | 2.7 | 7649 |  | 12150
11.707 | 69 | 0 | 7650 |  | 11707
12.015 | 15 | 3.6 | 7651 |  | 12015
13.273 | 0 | 5 | 7652 |  | 13273
14.079 | 0 | 6.3 | 7653 |  | 14079
15.727 | 0 | 8.6 | 7654 |  | 15727
16.791 | 0 | 9 | 7655 |  | 16791
14.64 | 0 | 10.4 | 7656 |  | 14640
11.08 | 0 | 8.6 | 7657 |  | 11080
8.042 | 0 | 8.1 | 7658 |  | 8042
5.906 | 0 | 8.6 | 7659 |  | 5906
5.354 | 0 | 6.3 | 7660 |  | 5354
5.29 | 0 | 8.6 | 7661 |  | 5290
4.883 | 0 | 10.9 | 7662 |  | 4883
5.69 | 0 | 5 | 7663 |  | 5690
6.788 | 7 | 5.9 | 7664 |  | 6788
8.024 | 47 | 7.2 | 7665 |  | 8024
9.168 | 138 | 8.6 | 7666 |  | 9168
9.366 | 259 | 6.8 | 7667 |  | 9366
10.209 | 593 | 3.6 | 7668 |  | 10209
10.598 | 675 | 9.5 | 7669 |  | 10598
11.727 | 597 | 10 | 7670 |  | 11727
12.806 | 425 | 8.6 | 7671 |  | 12806
12.291 | 316 | 8.6 | 7672 |  | 12291
12.699 | 238 | 6.8 | 7673 |  | 12699
12.187 | 102 | 2.3 | 7674 |  | 12187
12.585 | 33 | 1.8 | 7675 |  | 12585
13.239 | 0 | 3.2 | 7676 |  | 13239
14.785 | 0 | 2.3 | 7677 |  | 14785
15.511 | 0 | 3.2 | 7678 |  | 15511
16.162 | 0 | 2.7 | 7679 |  | 16162
14.271 | 0 | 7.2 | 7680 |  | 14271
10.92 | 0 | 8.6 | 7681 |  | 10920
8.084 | 0 | 8.1 | 7682 |  | 8084
6.097 | 0 | 8.1 | 7683 |  | 6097
5.278 | 0 | 9 | 7684 |  | 5278
4.725 | 0 | 7.7 | 7685 |  | 4725
5.042 | 0 | 10.4 | 7686 |  | 5042
5.476 | 0 | 13.1 | 7687 |  | 5476
6.899 | 2 | 7.7 | 7688 |  | 6899
8.425 | 89 | 7.7 | 7689 |  | 8425
9.275 | 219 | 6.8 | 7690 |  | 9275
9.433 | 424 | 4.5 | 7691 |  | 9433
10.249 | 592 | 1.4 | 7692 |  | 10249
10.901 | 697 | 1.8 | 7693 |  | 10901
11.559 | 593 | 0 | 7694 |  | 11559
12.792 | 423 | 3.6 | 7695 |  | 12792
13.175 | 302 | 4.5 | 7696 |  | 13175
12.56 | 215 | 4.5 | 7697 |  | 12560
11.948 | 92 | 1.4 | 7698 |  | 11948
12.732 | 17 | 0.9 | 7699 |  | 12732
13.209 | 0 | 1.8 | 7700 |  | 13209
14.588 | 0 | 1.8 | 7701 |  | 14588
16.567 | 0 | 2.3 | 7702 |  | 16567
16.418 | 0 | 5.4 | 7703 |  | 16418
14.525 | 0 | 1.4 | 7704 |  | 14525
11.801 | 0 | 1.4 | 7705 |  | 11801
8.282 | 0 | 2.3 | 7706 |  | 8282
6.308 | 0 | 0 | 7707 |  | 6308
5.357 | 0 | 5.4 | 7708 |  | 5357
5.005 | 0 | 4.1 | 7709 |  | 5005
5.17 | 0 | 2.7 | 7710 |  | 5170
5.486 | 0 | 0 | 7711 |  | 5486
6.853 | 0 | 3.2 | 7712 |  | 6853
8.151 | 132 | 1.4 | 7713 |  | 8151
9.177 | 292 | 0.9 | 7714 |  | 9177
10.014 | 446 | 0.9 | 7715 |  | 10014
10.559 | 597 | 1.8 | 7716 |  | 10559
10.98 | 673 | 3.2 | 7717 |  | 10980
11.769 | 614 | 3.6 | 7718 |  | 11769
12.806 | 431 | 5.9 | 7719 |  | 12806
12.601 | 329 | 5.9 | 7720 |  | 12601
12.348 | 248 | 5.9 | 7721 |  | 12348
11.991 | 110 | 3.2 | 7722 |  | 11991
12.685 | 8 | 0 | 7723 |  | 12685
13.266 | 0 | 2.3 | 7724 |  | 13266
14.938 | 0 | 3.2 | 7725 |  | 14938
16.13 | 0 | 1.4 | 7726 |  | 16130
17.237 | 0 | 1.8 | 7727 |  | 17237
14.644 | 0 | 3.2 | 7728 |  | 14644
11.568 | 0 | 2.3 | 7729 |  | 11568
8.105 | 0 | 2.7 | 7730 |  | 8105
6.191 | 0 | 0.9 | 7731 |  | 6191
5.597 | 0 | 2.7 | 7732 |  | 5597
5.078 | 0 | 1.8 | 7733 |  | 5078
5.195 | 0 | 2.3 | 7734 |  | 5195
5.695 | 0 | 0 | 7735 |  | 5695
7.063 | 0 | 1.8 | 7736 |  | 7063
8.145 | 120 | 1.4 | 7737 |  | 8145
8.91 | 281 | 0 | 7738 |  | 8910
10.016 | 437 | 0 | 7739 |  | 10016
10.179 | 607 | 3.6 | 7740 |  | 10179
11.611 | 657 | 6.8 | 7741 |  | 11611
11.871 | 597 | 8.1 | 7742 |  | 11871
12.981 | 433 | 10.4 | 7743 |  | 12981
13.074 | 288 | 9 | 7744 |  | 13074
12.533 | 138 | 5.4 | 7745 |  | 12533
12.085 | 88 | 2.3 | 7746 |  | 12085
13.032 | 9 | 3.6 | 7747 |  | 13032
13.373 | 0 | 1.4 | 7748 |  | 13373
15.235 | 0 | 2.3 | 7749 |  | 15235
16.275 | 0 | 0 | 7750 |  | 16275
16.206 | 0 | 0 | 7751 |  | 16206
14.521 | 0 | 1.4 | 7752 |  | 14521
11.497 | 0 | 1.4 | 7753 |  | 11497
8.01 | 0 | 1.4 | 7754 |  | 8010
6.409 | 0 | 0 | 7755 |  | 6409
5.581 | 0 | 0 | 7756 |  | 5581
5.214 | 0 | 0 | 7757 |  | 5214
5.079 | 0 | 4.5 | 7758 |  | 5079
5.74 | 0 | 2.3 | 7759 |  | 5740
7.022 | 2 | 3.6 | 7760 |  | 7022
8.373 | 58 | 2.3 | 7761 |  | 8373
9.18 | 271 | 1.4 | 7762 |  | 9180
9.759 | 433 | 5.9 | 7763 |  | 9759
10.429 | 609 | 2.3 | 7764 |  | 10429
11.084 | 643 | 1.4 | 7765 |  | 11084
12.025 | 591 | 6.8 | 7766 |  | 12025
13.326 | 375 | 7.7 | 7767 |  | 13326
13.015 | 243 | 6.8 | 7768 |  | 13015
12.376 | 183 | 9 | 7769 |  | 12376
12.414 | 59 | 4.1 | 7770 |  | 12414
13.069 | 10 | 0 | 7771 |  | 13069
13.503 | 0 | 1.4 | 7772 |  | 13503
15.754 | 0 | 5.4 | 7773 |  | 15754
16.932 | 0 | 2.3 | 7774 |  | 16932
16.893 | 0 | 0.9 | 7775 |  | 16893
14.653 | 0 | 2.7 | 7776 |  | 14653
11.264 | 0 | 3.6 | 7777 |  | 11264
8.237 | 0 | 8.6 | 7778 |  | 8237
6.502 | 0 | 0 | 7779 |  | 6502
5.447 | 0 | 5 | 7780 |  | 5447
5.162 | 0 | 7.2 | 7781 |  | 5162
5.197 | 0 | 5.4 | 7782 |  | 5197
5.701 | 0 | 4.5 | 7783 |  | 5701
7.071 | 3 | 7.7 | 7784 |  | 7071
8.328 | 74 | 9 | 7785 |  | 8328
9.31 | 142 | 10.9 | 7786 |  | 9310
9.718 | 328 | 10 | 7787 |  | 9718
10.579 | 553 | 8.1 | 7788 |  | 10579
11.575 | 615 | 10.4 | 7789 |  | 11575
12.334 | 459 | 6.3 | 7790 |  | 12334
13.055 | 298 | 2.3 | 7791 |  | 13055
13.157 | 238 | 2.3 | 7792 |  | 13157
13.101 | 180 | 10.4 | 7793 |  | 13101
12.325 | 91 | 9 | 7794 |  | 12325
12.87 | 15 | 5.9 | 7795 |  | 12870
13.338 | 0 | 6.3 | 7796 |  | 13338
15.329 | 0 | 9 | 7797 |  | 15329
16.889 | 0 | 2.7 | 7798 |  | 16889
16.188 | 0 | 0 | 7799 |  | 16188
14.673 | 0 | 0 | 7800 |  | 14673
11.895 | 0 | 2.3 | 7801 |  | 11895
8.213 | 0 | 3.6 | 7802 |  | 8213
6.429 | 0 | 0 | 7803 |  | 6429
5.633 | 0 | 0 | 7804 |  | 5633
5.218 | 0 | 0 | 7805 |  | 5218
5.068 | 0 | 0 | 7806 |  | 5068
5.827 | 0 | 1.8 | 7807 |  | 5827
7.137 | 4 | 1.8 | 7808 |  | 7137
8.719 | 66 | 0 | 7809 |  | 8719
9.127 | 242 | 0 | 7810 |  | 9127
10.048 | 406 | 2.7 | 7811 |  | 10048
10.578 | 581 | 4.5 | 7812 |  | 10578
11.286 | 604 | 4.5 | 7813 |  | 11286
12.247 | 568 | 4.5 | 7814 |  | 12247
12.988 | 376 | 6.8 | 7815 |  | 12988
13.17 | 288 | 5.9 | 7816 |  | 13170
12.789 | 151 | 10.4 | 7817 |  | 12789
12.676 | 9 | 6.8 | 7818 |  | 12676
12.26 | 13 | 7.2 | 7819 |  | 12260
13.362 | 0 | 3.6 | 7820 |  | 13362
15.212 | 0 | 8.6 | 7821 |  | 15212
17.473 | 0 | 5.4 | 7822 |  | 17473
16.853 | 0 | 1.4 | 7823 |  | 16853
14.885 | 0 | 4.1 | 7824 |  | 14885
12.247 | 0 | 1.4 | 7825 |  | 12247
8.361 | 0 | 2.3 | 7826 |  | 8361
6.195 | 0 | 3.6 | 7827 |  | 6195
5.754 | 0 | 1.8 | 7828 |  | 5754
5.227 | 0 | 5 | 7829 |  | 5227
5.01 | 0 | 1.4 | 7830 |  | 5010
5.693 | 0 | 1.8 | 7831 |  | 5693
7.243 | 4 | 0 | 7832 |  | 7243
8.454 | 96 | 4.1 | 7833 |  | 8454
9.672 | 248 | 4.1 | 7834 |  | 9672
10.154 | 390 | 0 | 7835 |  | 10154
10.477 | 535 | 1.8 | 7836 |  | 10477
11.462 | 649 | 3.6 | 7837 |  | 11462
12.453 | 568 | 10 | 7838 |  | 12453
13.517 | 349 | 8.6 | 7839 |  | 13517
12.957 | 237 | 3.6 | 7840 |  | 12957
12.874 | 156 | 7.7 | 7841 |  | 12874
12.212 | 71 | 8.6 | 7842 |  | 12212
13.29 | 9 | 4.1 | 7843 |  | 13290
13.82 | 0 | 8.1 | 7844 |  | 13820
15.092 | 0 | 1.4 | 7845 |  | 15092
16.54 | 0 | 2.7 | 7846 |  | 16540
16.911 | 0 | 4.5 | 7847 |  | 16911
15.074 | 0 | 3.2 | 7848 |  | 15074
12 | 0 | 0 | 7849 |  | 12000
8.743 | 0 | 4.5 | 7850 |  | 8743
6.774 | 0 | 4.5 | 7851 |  | 6774
5.655 | 0 | 4.1 | 7852 |  | 5655
5.275 | 0 | 5 | 7853 |  | 5275
5.289 | 0 | 1.4 | 7854 |  | 5289
5.776 | 0 | 2.7 | 7855 |  | 5776
6.914 | 5 | 1.4 | 7856 |  | 6914
8.474 | 80 | 1.8 | 7857 |  | 8474
9.776 | 156 | 0 | 7858 |  | 9776
10.21 | 328 | 2.7 | 7859 |  | 10210
10.608 | 538 | 4.1 | 7860 |  | 10608
11.629 | 597 | 0.9 | 7861 |  | 11629
12.066 | 463 | 1.4 | 7862 |  | 12066
13.785 | 265 | 1.8 | 7863 |  | 13785
14.061 | 153 | 1.8 | 7864 |  | 14061
13.469 | 38 | 4.1 | 7865 |  | 13469
12.768 | 12 | 8.6 | 7866 |  | 12768
13.434 | 8 | 10.9 | 7867 |  | 13434
13.694 | 0 | 4.5 | 7868 |  | 13694
15.796 | 0 | 8.6 | 7869 |  | 15796
17.534 | 0 | 5 | 7870 |  | 17534
17.278 | 0 | 3.2 | 7871 |  | 17278
15.233 | 0 | 3.6 | 7872 |  | 15233
12.031 | 0 | 3.2 | 7873 |  | 12031
8.614 | 0 | 4.5 | 7874 |  | 8614
6.593 | 0 | 2.3 | 7875 |  | 6593
5.847 | 0 | 4.5 | 7876 |  | 5847
5.138 | 0 | 2.7 | 7877 |  | 5138
5.25 | 0 | 7.2 | 7878 |  | 5250
6.029 | 0 | 3.2 | 7879 |  | 6029
7.262 | 3 | 4.5 | 7880 |  | 7262
8.526 | 34 | 3.6 | 7881 |  | 8526
9.614 | 138 | 2.7 | 7882 |  | 9614
10.273 | 392 | 6.8 | 7883 |  | 10273
11.183 | 585 | 10.9 | 7884 |  | 11183
11.753 | 684 | 10.4 | 7885 |  | 11753
12.562 | 627 | 8.6 | 7886 |  | 12562
13.201 | 440 | 7.7 | 7887 |  | 13201
13.36 | 274 | 6.3 | 7888 |  | 13360
13.343 | 198 | 5.4 | 7889 |  | 13343
12.799 | 92 | 2.7 | 7890 |  | 12799
13.317 | 8 | 6.3 | 7891 |  | 13317
14.81 | 0 | 8.6 | 7892 |  | 14810
15.769 | 0 | 6.8 | 7893 |  | 15769
18.145 | 0 | 7.2 | 7894 |  | 18145
17.51 | 0 | 8.1 | 7895 |  | 17510
15.591 | 0 | 5.9 | 7896 |  | 15591
11.433 | 0 | 6.3 | 7897 |  | 11433
8.573 | 0 | 7.2 | 7898 |  | 8573
6.477 | 0 | 7.2 | 7899 |  | 6477
5.86 | 0 | 5.4 | 7900 |  | 5860
5.441 | 0 | 2.7 | 7901 |  | 5441
5.204 | 0 | 4.5 | 7902 |  | 5204
5.853 | 0 | 1.4 | 7903 |  | 5853
6.975 | 0 | 2.7 | 7904 |  | 6975
8.497 | 57 | 2.3 | 7905 |  | 8497
9.645 | 217 | 0 | 7906 |  | 9645
10.054 | 362 | 2.7 | 7907 |  | 10054
10.809 | 584 | 1.4 | 7908 |  | 10809
11.723 | 614 | 2.7 | 7909 |  | 11723
12.751 | 432 | 2.7 | 7910 |  | 12751
13.465 | 293 | 3.6 | 7911 |  | 13465
13.562 | 114 | 3.6 | 7912 |  | 13562
12.999 | 75 | 2.3 | 7913 |  | 12999
12.423 | 16 | 0 | 7914 |  | 12423
12.96 | 6 | 1.8 | 7915 |  | 12960
14.438 | 0 | 1.4 | 7916 |  | 14438
15.643 | 0 | 1.8 | 7917 |  | 15643
17.102 | 0 | 4.1 | 7918 |  | 17102
17.274 | 0 | 3.6 | 7919 |  | 17274
15.439 | 0 | 3.2 | 7920 |  | 15439
12.08 | 0 | 2.3 | 7921 |  | 12080
8.578 | 0 | 2.3 | 7922 |  | 8578
6.494 | 0 | 2.3 | 7923 |  | 6494
5.56 | 0 | 3.6 | 7924 |  | 5560
5.443 | 0 | 5.4 | 7925 |  | 5443
5.53 | 0 | 0.9 | 7926 |  | 5530
5.994 | 0 | 2.7 | 7927 |  | 5994
7.288 | 2 | 4.1 | 7928 |  | 7288
8.592 | 129 | 2.7 | 7929 |  | 8592
9.736 | 298 | 3.6 | 7930 |  | 9736
10.616 | 457 | 5 | 7931 |  | 10616
11.151 | 624 | 5 | 7932 |  | 11151
11.691 | 715 | 7.2 | 7933 |  | 11691
12.765 | 640 | 7.7 | 7934 |  | 12765
13.793 | 455 | 7.2 | 7935 |  | 13793
13.834 | 346 | 6.3 | 7936 |  | 13834
13.791 | 274 | 5.4 | 7937 |  | 13791
12.933 | 77 | 5.4 | 7938 |  | 12933
13.773 | 7 | 4.1 | 7939 |  | 13773
14.044 | 0 | 4.1 | 7940 |  | 14044
16.326 | 0 | 3.2 | 7941 |  | 16326
17.561 | 0 | 2.7 | 7942 |  | 17561
17.309 | 0 | 3.6 | 7943 |  | 17309
15.992 | 0 | 1.8 | 7944 |  | 15992
12.379 | 0 | 3.6 | 7945 |  | 12379
8.957 | 0 | 2.7 | 7946 |  | 8957
6.689 | 0 | 2.7 | 7947 |  | 6689
5.721 | 0 | 3.2 | 7948 |  | 5721
5.595 | 0 | 4.1 | 7949 |  | 5595
5.778 | 0 | 3.6 | 7950 |  | 5778
5.862 | 0 | 3.2 | 7951 |  | 5862
7.622 | 0 | 3.2 | 7952 |  | 7622
8.815 | 101 | 2.3 | 7953 |  | 8815
10.199 | 302 | 1.4 | 7954 |  | 10199
10.303 | 455 | 5.9 | 7955 |  | 10303
10.973 | 616 | 6.8 | 7956 |  | 10973
11.874 | 697 | 6.3 | 7957 |  | 11874
13.289 | 619 | 8.1 | 7958 |  | 13289
13.684 | 455 | 14 | 7959 |  | 13684
14.291 | 303 | 10 | 7960 |  | 14291
13.705 | 205 | 9.6 | 7961 |  | 13705
12.948 | 32 | 12.2 | 7962 |  | 12948
13.524 | 5 | 4.5 | 7963 |  | 13524
14.428 | 0 | 7.2 | 7964 |  | 14428
16.488 | 0 | 13.1 | 7965 |  | 16488
17.703 | 0 | 11.3 | 7966 |  | 17703
17.497 | 0 | 7.2 | 7967 |  | 17497
15.375 | 0 | 10 | 7968 |  | 15375
12.346 | 0 | 9.5 | 7969 |  | 12346
8.85 | 0 | 7.7 | 7970 |  | 8850
6.63 | 0 | 5.9 | 7971 |  | 6630
5.998 | 0 | 3.2 | 7972 |  | 5998
5.507 | 0 | 2.3 | 7973 |  | 5507
5.459 | 0 | 2.3 | 7974 |  | 5459
6.116 | 0 | 2.3 | 7975 |  | 6116
7.459 | 0 | 3.2 | 7976 |  | 7459
8.87 | 128 | 1.4 | 7977 |  | 8870
10.247 | 297 | 0 | 7978 |  | 10247
10.53 | 442 | 1.8 | 7979 |  | 10530
11.838 | 602 | 3.6 | 7980 |  | 11838
12.087 | 678 | 1.4 | 7981 |  | 12087
13.111 | 618 | 2.3 | 7982 |  | 13111
14.228 | 426 | 0 | 7983 |  | 14228
14.408 | 338 | 2.7 | 7984 |  | 14408
13.431 | 267 | 2.7 | 7985 |  | 13431
13.245 | 68 | 1.8 | 7986 |  | 13245
14.364 | 5 | 1.4 | 7987 |  | 14364
14.285 | 0 | 0.9 | 7988 |  | 14285
15.923 | 0 | 2.3 | 7989 |  | 15923
17.582 | 0 | 1.8 | 7990 |  | 17582
18.031 | 0 | 1.4 | 7991 |  | 18031
15.926 | 0 | 2.7 | 7992 |  | 15926
12.582 | 0 | 3.2 | 7993 |  | 12582
8.757 | 0 | 3.2 | 7994 |  | 8757
7.036 | 0 | 1.8 | 7995 |  | 7036
6.134 | 0 | 2.3 | 7996 |  | 6134
5.504 | 0 | 1.8 | 7997 |  | 5504
5.429 | 0 | 2.3 | 7998 |  | 5429
6.236 | 0 | 1.8 | 7999 |  | 6236
7.403 | 0 | 2.7 | 8000 |  | 7403
9.123 | 75 | 3.2 | 8001 |  | 9123
10.37 | 210 | 2.7 | 8002 |  | 10370
10.763 | 269 | 3.6 | 8003 |  | 10763
11.435 | 564 | 2.7 | 8004 |  | 11435
12.286 | 649 | 5 | 8005 |  | 12286
13.103 | 582 | 4.1 | 8006 |  | 13103
13.574 | 418 | 2.3 | 8007 |  | 13574
14.678 | 298 | 2.7 | 8008 |  | 14678
14.107 | 43 | 7.7 | 8009 |  | 14107
13.399 | 15 | 3.6 | 8010 |  | 13399
13.365 | 3 | 5.9 | 8011 |  | 13365
15.029 | 0 | 6.3 | 8012 |  | 15029
15.75 | 0 | 1.8 | 8013 |  | 15750
18.295 | 0 | 2.7 | 8014 |  | 18295
17.693 | 0 | 3.6 | 8015 |  | 17693
15.853 | 0 | 2.3 | 8016 |  | 15853
12.575 | 0 | 0 | 8017 |  | 12575
8.911 | 0 | 2.7 | 8018 |  | 8911
7 | 0 | 1.8 | 8019 |  | 7000
6.088 | 0 | 2.3 | 8020 |  | 6088
5.497 | 0 | 5 | 8021 |  | 5497
5.49 | 0 | 2.7 | 8022 |  | 5490
6.148 | 0 | 5.4 | 8023 |  | 6148
7.6 | 0 | 7.2 | 8024 |  | 7600
9.077 | 45 | 7.2 | 8025 |  | 9077
10.243 | 240 | 7.7 | 8026 |  | 10243
10.791 | 229 | 11.3 | 8027 |  | 10791
11.3 | 424 | 11.8 | 8028 |  | 11300
11.915 | 775 | 11.8 | 8029 |  | 11915
13.11 | 577 | 11.3 | 8030 |  | 13110
14.438 | 436 | 12.7 | 8031 |  | 14438
14.293 | 326 | 12.7 | 8032 |  | 14293
13.852 | 237 | 11.3 | 8033 |  | 13852
13.452 | 75 | 9.5 | 8034 |  | 13452
13.582 | 6 | 7.7 | 8035 |  | 13582
14.358 | 0 | 8.1 | 8036 |  | 14358
16.49 | 0 | 5.9 | 8037 |  | 16490
18.34 | 0 | 6.8 | 8038 |  | 18340
17.706 | 0 | 6.8 | 8039 |  | 17706
16.429 | 0 | 5.9 | 8040 |  | 16429
12.577 | 0 | 4.1 | 8041 |  | 12577
9.086 | 0 | 6.3 | 8042 |  | 9086
7.098 | 0 | 5 | 8043 |  | 7098
6.154 | 0 | 2.7 | 8044 |  | 6154
5.642 | 0 | 1.8 | 8045 |  | 5642
5.768 | 0 | 1.8 | 8046 |  | 5768
6.422 | 0 | 2.3 | 8047 |  | 6422
7.718 | 0 | 0.9 | 8048 |  | 7718
9.069 | 76 | 2.3 | 8049 |  | 9069
10.191 | 199 | 0.9 | 8050 |  | 10191
10.481 | 422 | 1.4 | 8051 |  | 10481
11.629 | 589 | 3.2 | 8052 |  | 11629
11.85 | 725 | 2.3 | 8053 |  | 11850
13.103 | 651 | 1.8 | 8054 |  | 13103
14.145 | 460 | 1.4 | 8055 |  | 14145
14.02 | 306 | 0 | 8056 |  | 14020
14.158 | 119 | 0.9 | 8057 |  | 14158
13.658 | 41 | 1.8 | 8058 |  | 13658
14.058 | 4 | 1.8 | 8059 |  | 14058
15.076 | 0 | 2.3 | 8060 |  | 15076
16.5 | 0 | 1.4 | 8061 |  | 16500
17.889 | 0 | 1.8 | 8062 |  | 17889
18.132 | 0 | 2.7 | 8063 |  | 18132
16.063 | 0 | 0.9 | 8064 |  | 16063
12.922 | 0 | 0 | 8065 |  | 12922
9.237 | 0 | 1.4 | 8066 |  | 9237
7.089 | 0 | 1.4 | 8067 |  | 7089
6.018 | 0 | 3.2 | 8068 |  | 6018
5.592 | 0 | 2.3 | 8069 |  | 5592
5.985 | 0 | 2.3 | 8070 |  | 5985
6.165 | 0 | 2.3 | 8071 |  | 6165
7.772 | 0 | 2.3 | 8072 |  | 7772
9.459 | 51 | 1.4 | 8073 |  | 9459
10.541 | 184 | 1.4 | 8074 |  | 10541
11.055 | 265 | 0 | 8075 |  | 11055
11.523 | 501 | 0 | 8076 |  | 11523
12.517 | 636 | 0 | 8077 |  | 12517
13.502 | 583 | 2.3 | 8078 |  | 13502
14.683 | 344 | 3.2 | 8079 |  | 14683
14.398 | 294 | 5.9 | 8080 |  | 14398
13.851 | 115 | 6.3 | 8081 |  | 13851
13.413 | 32 | 4.1 | 8082 |  | 13413
13.952 | 2 | 1.8 | 8083 |  | 13952
14.747 | 0 | 2.3 | 8084 |  | 14747
16.986 | 0 | 2.7 | 8085 |  | 16986
18.467 | 0 | 4.1 | 8086 |  | 18467
17.98 | 0 | 2.7 | 8087 |  | 17980
15.871 | 0 | 1.8 | 8088 |  | 15871
12.851 | 0 | 1.4 | 8089 |  | 12851
9.247 | 0 | 2.3 | 8090 |  | 9247
7.242 | 0 | 1.8 | 8091 |  | 7242
6.276 | 0 | 2.3 | 8092 |  | 6276
5.737 | 0 | 1.8 | 8093 |  | 5737
5.803 | 0 | 1.4 | 8094 |  | 5803
6.163 | 0 | 2.3 | 8095 |  | 6163
7.91 | 0 | 1.4 | 8096 |  | 7910
8.978 | 38 | 2.3 | 8097 |  | 8978
10.556 | 162 | 2.7 | 8098 |  | 10556
11.118 | 355 | 1.8 | 8099 |  | 11118
11.402 | 625 | 2.7 | 8100 |  | 11402
12.716 | 653 | 0.9 | 8101 |  | 12716
13.228 | 542 | 3.2 | 8102 |  | 13228
14.884 | 460 | 6.3 | 8103 |  | 14884
14.719 | 339 | 7.2 | 8104 |  | 14719
13.91 | 158 | 5.9 | 8105 |  | 13910
13.964 | 25 | 5.9 | 8106 |  | 13964
13.927 | 4 | 1.4 | 8107 |  | 13927
15.161 | 0 | 2.3 | 8108 |  | 15161
16.696 | 0 | 1.8 | 8109 |  | 16696
19.127 | 0 | 0 | 8110 |  | 19127
18.242 | 0 | 1.8 | 8111 |  | 18242
16.3 | 0 | 0 | 8112 |  | 16300
13.213 | 0 | 5.4 | 8113 |  | 13213
9.35 | 0 | 2.7 | 8114 |  | 9350
7.124 | 0 | 1.4 | 8115 |  | 7124
6.292 | 0 | 2.3 | 8116 |  | 6292
5.926 | 0 | 4.5 | 8117 |  | 5926
5.61 | 0 | 0 | 8118 |  | 5610
6.248 | 0 | 3.2 | 8119 |  | 6248
7.732 | 0 | 2.3 | 8120 |  | 7732
9.324 | 75 | 1.4 | 8121 |  | 9324
10.334 | 198 | 4.1 | 8122 |  | 10334
11.626 | 411 | 5.9 | 8123 |  | 11626
11.805 | 605 | 4.5 | 8124 |  | 11805
12.476 | 691 | 3.2 | 8125 |  | 12476
13.715 | 663 | 5 | 8126 |  | 13715
15.026 | 458 | 7.7 | 8127 |  | 15026
14.605 | 302 | 7.7 | 8128 |  | 14605
14.467 | 73 | 9 | 8129 |  | 14467
13.969 | 30 | 10.4 | 8130 |  | 13969
13.749 | 3 | 10 | 8131 |  | 13749
15.163 | 0 | 8.1 | 8132 |  | 15163
17.376 | 0 | 8.1 | 8133 |  | 17376
18.405 | 0 | 7.2 | 8134 |  | 18405
19.461 | 0 | 7.2 | 8135 |  | 19461
16.791 | 0 | 6.8 | 8136 |  | 16791
12.865 | 0 | 8.6 | 8137 |  | 12865
8.988 | 0 | 8.1 | 8138 |  | 8988
6.951 | 0 | 9 | 8139 |  | 6951
6.333 | 0 | 8.6 | 8140 |  | 6333
5.976 | 0 | 7.7 | 8141 |  | 5976
5.849 | 0 | 10 | 8142 |  | 5849
6.546 | 0 | 9 | 8143 |  | 6546
8.111 | 0 | 11.8 | 8144 |  | 8111
9.383 | 77 | 13.6 | 8145 |  | 9383
10.696 | 274 | 11.8 | 8146 |  | 10696
11.081 | 444 | 13.6 | 8147 |  | 11081
11.81 | 624 | 12.2 | 8148 |  | 11810
12.484 | 504 | 10 | 8149 |  | 12484
13.384 | 614 | 10 | 8150 |  | 13384
15.076 | 428 | 10.4 | 8151 |  | 15076
14.425 | 311 | 9.5 | 8152 |  | 14425
14.456 | 151 | 9.5 | 8153 |  | 14456
13.837 | 66 | 10.9 | 8154 |  | 13837
14.245 | 2 | 9.5 | 8155 |  | 14245
15.318 | 0 | 9.5 | 8156 |  | 15318
16.675 | 0 | 9.5 | 8157 |  | 16675
18.207 | 0 | 7.7 | 8158 |  | 18207
18.52 | 0 | 6.3 | 8159 |  | 18520
17.097 | 0 | 5.4 | 8160 |  | 17097
12.689 | 0 | 3.2 | 8161 |  | 12689
9.329 | 0 | 2.7 | 8162 |  | 9329
7.134 | 0 | 2.3 | 8163 |  | 7134
6.454 | 0 | 2.7 | 8164 |  | 6454
6.014 | 0 | 5 | 8165 |  | 6014
6.063 | 0 | 3.2 | 8166 |  | 6063
6.483 | 0 | 7.7 | 8167 |  | 6483
7.836 | 0 | 7.7 | 8168 |  | 7836
9.501 | 92 | 7.7 | 8169 |  | 9501
10.674 | 233 | 6.8 | 8170 |  | 10674
11.156 | 294 | 5.9 | 8171 |  | 11156
12.292 | 604 | 0 | 8172 |  | 12292
12.388 | 688 | 4.5 | 8173 |  | 12388
14.014 | 633 | 7.7 | 8174 |  | 14014
15.445 | 445 | 5.9 | 8175 |  | 15445
15.542 | 325 | 7.2 | 8176 |  | 15542
14.525 | 57 | 4.5 | 8177 |  | 14525
14.585 | 32 | 0.9 | 8178 |  | 14585
14.129 | 0 | 1.4 | 8179 |  | 14129
15.294 | 0 | 2.3 | 8180 |  | 15294
17.13 | 0 | 1.8 | 8181 |  | 17130
18.483 | 0 | 3.6 | 8182 |  | 18483
18.946 | 0 | 2.7 | 8183 |  | 18946
16.836 | 0 | 1.8 | 8184 |  | 16836
13.136 | 0 | 1.8 | 8185 |  | 13136
9.158 | 0 | 1.8 | 8186 |  | 9158
7.398 | 0 | 2.3 | 8187 |  | 7398
6.308 | 0 | 0.9 | 8188 |  | 6308
6.098 | 0 | 2.7 | 8189 |  | 6098
5.901 | 0 | 0.9 | 8190 |  | 5901
6.613 | 0 | 1.8 | 8191 |  | 6613
8.062 | 0 | 2.7 | 8192 |  | 8062
9.619 | 87 | 1.4 | 8193 |  | 9619
10.672 | 222 | 5.9 | 8194 |  | 10672
11.391 | 285 | 6.3 | 8195 |  | 11391
12.329 | 579 | 4.1 | 8196 |  | 12329
12.838 | 674 | 4.1 | 8197 |  | 12838
13.761 | 599 | 0.9 | 8198 |  | 13761
15.081 | 434 | 4.5 | 8199 |  | 15081
14.941 | 308 | 6.8 | 8200 |  | 14941
14.47 | 55 | 6.3 | 8201 |  | 14470
14.126 | 27 | 5 | 8202 |  | 14126
14.546 | 0 | 2.7 | 8203 |  | 14546
15.558 | 0 | 2.3 | 8204 |  | 15558
17.018 | 0 | 1.4 | 8205 |  | 17018
18.859 | 0 | 1.4 | 8206 |  | 18859
18.671 | 0 | 3.2 | 8207 |  | 18671
17.017 | 0 | 4.1 | 8208 |  | 17017
12.87 | 0 | 5.4 | 8209 |  | 12870
9.48 | 0 | 1.4 | 8210 |  | 9480
7.509 | 0 | 1.8 | 8211 |  | 7509
6.471 | 0 | 2.7 | 8212 |  | 6471
6.037 | 0 | 2.7 | 8213 |  | 6037
6.074 | 0 | 4.5 | 8214 |  | 6074
6.416 | 0 | 5.4 | 8215 |  | 6416
7.997 | 0 | 6.3 | 8216 |  | 7997
9.512 | 43 | 6.8 | 8217 |  | 9512
10.678 | 237 | 8.1 | 8218 |  | 10678
11.356 | 226 | 6.3 | 8219 |  | 11356
11.975 | 420 | 2.3 | 8220 |  | 11975
13.144 | 759 | 6.3 | 8221 |  | 13144
14.162 | 579 | 6.3 | 8222 |  | 14162
14.865 | 440 | 6.8 | 8223 |  | 14865
15.422 | 323 | 8.1 | 8224 |  | 15422
14.827 | 235 | 6.3 | 8225 |  | 14827
14.361 | 73 | 4.1 | 8226 |  | 14361
15.233 | 0 | 1.4 | 8227 |  | 15233
15.39 | 0 | 3.2 | 8228 |  | 15390
17.925 | 0 | 1.8 | 8229 |  | 17925
19.157 | 0 | 2.7 | 8230 |  | 19157
19.701 | 0 | 6.3 | 8231 |  | 19701
17.222 | 0 | 7.2 | 8232 |  | 17222
13.401 | 0 | 5 | 8233 |  | 13401
9.5 | 0 | 5.9 | 8234 |  | 9500
7.049 | 0 | 6.8 | 8235 |  | 7049
6.473 | 0 | 3.6 | 8236 |  | 6473
6.171 | 0 | 2.7 | 8237 |  | 6171
6.096 | 0 | 1.4 | 8238 |  | 6096
6.72 | 0 | 5 | 8239 |  | 6720
8.046 | 0 | 1.8 | 8240 |  | 8046
9.619 | 70 | 0.9 | 8241 |  | 9619
10.739 | 197 | 1.8 | 8242 |  | 10739
11.727 | 414 | 0 | 8243 |  | 11727
11.991 | 600 | 2.7 | 8244 |  | 11991
12.807 | 721 | 0 | 8245 |  | 12807
13.937 | 657 | 0 | 8246 |  | 13937
15.698 | 455 | 0 | 8247 |  | 15698
15.532 | 303 | 0 | 8248 |  | 15532
14.807 | 113 | 3.2 | 8249 |  | 14807
14.926 | 35 | 1.8 | 8250 |  | 14926
14.368 | 0 | 1.4 | 8251 |  | 14368
15.627 | 0 | 0 | 8252 |  | 15627
18.106 | 0 | 0 | 8253 |  | 18106
19.457 | 0 | 3.2 | 8254 |  | 19457
19.995 | 0 | 0 | 8255 |  | 19995
17.721 | 0 | 1.4 | 8256 |  | 17721
13.923 | 0 | 0 | 8257 |  | 13923
9.296 | 0 | 2.3 | 8258 |  | 9296
7.338 | 0 | 1.8 | 8259 |  | 7338
6.344 | 0 | 3.2 | 8260 |  | 6344
6.062 | 0 | 1.4 | 8261 |  | 6062
5.894 | 0 | 2.7 | 8262 |  | 5894
6.748 | 0 | 1.4 | 8263 |  | 6748
8.43 | 0 | 1.8 | 8264 |  | 8430
9.781 | 81 | 3.6 | 8265 |  | 9781
10.877 | 274 | 1.4 | 8266 |  | 10877
11.869 | 444 | 0 | 8267 |  | 11869
12.463 | 639 | 0.9 | 8268 |  | 12463
13.356 | 711 | 0 | 8269 |  | 13356
14.482 | 613 | 1.8 | 8270 |  | 14482
14.959 | 436 | 2.7 | 8271 |  | 14959
15.529 | 320 | 5.4 | 8272 |  | 15529
14.763 | 250 | 2.7 | 8273 |  | 14763
14.556 | 99 | 5.4 | 8274 |  | 14556
14.694 | 0 | 0.9 | 8275 |  | 14694
15.474 | 0 | 0 | 8276 |  | 15474
17.785 | 0 | 0 | 8277 |  | 17785
19.617 | 0 | 2.3 | 8278 |  | 19617
19.723 | 0 | 3.6 | 8279 |  | 19723
17.476 | 0 | 2.7 | 8280 |  | 17476
13.102 | 0 | 4.1 | 8281 |  | 13102
9.733 | 0 | 2.3 | 8282 |  | 9733
7.477 | 0 | 3.2 | 8283 |  | 7477
6.486 | 0 | 0 | 8284 |  | 6486
6.142 | 0 | 1.4 | 8285 |  | 6142
6.014 | 0 | 2.3 | 8286 |  | 6014
6.871 | 0 | 2.3 | 8287 |  | 6871
8.374 | 0 | 4.1 | 8288 |  | 8374
9.81 | 83 | 3.2 | 8289 |  | 9810
11.037 | 199 | 1.8 | 8290 |  | 11037
11.92 | 332 | 2.3 | 8291 |  | 11920
12.262 | 489 | 0 | 8292 |  | 12262
13.055 | 537 | 0 | 8293 |  | 13055
14.864 | 434 | 0 | 8294 |  | 14864
15.106 | 329 | 1.8 | 8295 |  | 15106
15.448 | 155 | 3.2 | 8296 |  | 15448
15.28 | 103 | 3.6 | 8297 |  | 15280
14.699 | 28 | 1.8 | 8298 |  | 14699
14.736 | 0 | 0 | 8299 |  | 14736
16.221 | 0 | 0 | 8300 |  | 16221
18.069 | 0 | 1.8 | 8301 |  | 18069
19.786 | 0 | 1.4 | 8302 |  | 19786
19.096 | 0 | 1.8 | 8303 |  | 19096
17.402 | 0 | 1.4 | 8304 |  | 17402
13.7 | 0 | 1.4 | 8305 |  | 13700
9.757 | 0 | 1.8 | 8306 |  | 9757
7.323 | 0 | 5.4 | 8307 |  | 7323
6.6 | 0 | 4.1 | 8308 |  | 6600
6.296 | 0 | 5 | 8309 |  | 6296
6.443 | 0 | 2.3 | 8310 |  | 6443
6.584 | 0 | 3.6 | 8311 |  | 6584
8.462 | 0 | 4.1 | 8312 |  | 8462
9.774 | 50 | 4.1 | 8313 |  | 9774
11.167 | 246 | 3.2 | 8314 |  | 11167
11.434 | 228 | 3.6 | 8315 |  | 11434
12.376 | 434 | 2.7 | 8316 |  | 12376
13.192 | 778 | 2.3 | 8317 |  | 13192
14.498 | 581 | 0 | 8318 |  | 14498
15.51 | 437 | 0 | 8319 |  | 15510
16.097 | 328 | 1.8 | 8320 |  | 16097
15.337 | 242 | 1.4 | 8321 |  | 15337
14.42 | 80 | 0.9 | 8322 |  | 14420
14.857 | 0 | 2.3 | 8323 |  | 14857
16.277 | 0 | 1.4 | 8324 |  | 16277
17.029 | 0 | 1.8 | 8325 |  | 17029
20.457 | 0 | 2.3 | 8326 |  | 20457
19.654 | 0 | 1.8 | 8327 |  | 19654
17.679 | 0 | 1.8 | 8328 |  | 17679
13.222 | 0 | 2.3 | 8329 |  | 13222
9.925 | 0 | 2.3 | 8330 |  | 9925
7.627 | 0 | 2.3 | 8331 |  | 7627
6.64 | 0 | 2.7 | 8332 |  | 6640
6.182 | 0 | 1.8 | 8333 |  | 6182
6.019 | 0 | 2.7 | 8334 |  | 6019
6.696 | 0 | 1.8 | 8335 |  | 6696
8.238 | 0 | 2.3 | 8336 |  | 8238
9.72 | 83 | 1.4 | 8337 |  | 9720
11.086 | 207 | 1.4 | 8338 |  | 11086
11.711 | 422 | 1.8 | 8339 |  | 11711
12.656 | 594 | 1.4 | 8340 |  | 12656
13.547 | 723 | 0 | 8341 |  | 13547
14.062 | 667 | 0.9 | 8342 |  | 14062
15.441 | 469 | 1.4 | 8343 |  | 15441
16.084 | 312 | 4.1 | 8344 |  | 16084
15.063 | 126 | 4.5 | 8345 |  | 15063
14.918 | 48 | 2.3 | 8346 |  | 14918
14.514 | 0 | 0 | 8347 |  | 14514
16.325 | 0 | 1.8 | 8348 |  | 16325
17.84 | 0 | 4.1 | 8349 |  | 17840
20.472 | 0 | 4.5 | 8350 |  | 20472
20.431 | 0 | 0 | 8351 |  | 20431
18.257 | 0 | 3.6 | 8352 |  | 18257
13.927 | 0 | 8.1 | 8353 |  | 13927
9.83 | 0 | 6.8 | 8354 |  | 9830
7.529 | 0 | 6.8 | 8355 |  | 7529
6.883 | 0 | 4.1 | 8356 |  | 6883
6.467 | 0 | 2.7 | 8357 |  | 6467
6.352 | 0 | 2.3 | 8358 |  | 6352
6.906 | 0 | 1.8 | 8359 |  | 6906
8.551 | 0 | 1.4 | 8360 |  | 8551
9.975 | 95 | 0 | 8361 |  | 9975
11.271 | 286 | 0 | 8362 |  | 11271
11.536 | 451 | 0 | 8363 |  | 11536
12.527 | 617 | 0 | 8364 |  | 12527
13.525 | 713 | 0 | 8365 |  | 13525
15.078 | 643 | 0 | 8366 |  | 15078
15.191 | 448 | 2.3 | 8367 |  | 15191
16.281 | 339 | 1.8 | 8368 |  | 16281
15.57 | 256 | 5 | 8369 |  | 15570
14.471 | 106 | 3.6 | 8370 |  | 14471
15.691 | 0 | 2.3 | 8371 |  | 15691
16.18 | 0 | 0 | 8372 |  | 16180
18.46 | 0 | 3.6 | 8373 |  | 18460
19.793 | 0 | 3.2 | 8374 |  | 19793
20.471 | 0 | 1.4 | 8375 |  | 20471
18.349 | 0 | 1.4 | 8376 |  | 18349
14.368 | 0 | 1.8 | 8377 |  | 14368
9.986 | 0 | 2.3 | 8378 |  | 9986
7.576 | 0 | 5 | 8379 |  | 7576
6.947 | 0 | 1.8 | 8380 |  | 6947
6.226 | 0 | 1.4 | 8381 |  | 6226
6.282 | 0 | 2.3 | 8382 |  | 6282
6.98 | 0 | 4.1 | 8383 |  | 6980
8.596 | 0 | 8.1 | 8384 |  | 8596
10.442 | 60 | 6.3 | 8385 |  | 10442
11.363 | 158 | 6.3 | 8386 |  | 11363
12.348 | 260 | 5.9 | 8387 |  | 12348
12.901 | 466 | 4.1 | 8388 |  | 12901
13.353 | 668 | 2.3 | 8389 |  | 13353
14.535 | 601 | 2.3 | 8390 |  | 14535
15.691 | 406 | 4.1 | 8391 |  | 15691
15.871 | 177 | 1.4 | 8392 |  | 15871
15.675 | 91 | 0 | 8393 |  | 15675
15.098 | 67 | 0 | 8394 |  | 15098
15.4 | 0 | 0.9 | 8395 |  | 15400
16.376 | 0 | 1.4 | 8396 |  | 16376
17.59 | 0 | 0 | 8397 |  | 17590
20.32 | 0 | 1.8 | 8398 |  | 20320
20.38 | 0 | 0 | 8399 |  | 20380
18.174 | 0 | 2.7 | 8400 |  | 18174
14.155 | 0 | 2.7 | 8401 |  | 14155
9.864 | 0 | 0.9 | 8402 |  | 9864
7.974 | 0 | 1.8 | 8403 |  | 7974
6.708 | 0 | 3.6 | 8404 |  | 6708
6.464 | 0 | 1.8 | 8405 |  | 6464
6.093 | 0 | 1.4 | 8406 |  | 6093
7.194 | 0 | 3.6 | 8407 |  | 7194
8.41 | 0 | 2.7 | 8408 |  | 8410
10.091 | 76 | 1.8 | 8409 |  | 10091
11.258 | 259 | 0 | 8410 |  | 11258
12.132 | 388 | 0 | 8411 |  | 12132
13.003 | 514 | 2.7 | 8412 |  | 13003
13.313 | 648 | 3.2 | 8413 |  | 13313
14.477 | 550 | 4.5 | 8414 |  | 14477
16.255 | 415 | 5.9 | 8415 |  | 16255
16.096 | 266 | 6.8 | 8416 |  | 16096
15.673 | 174 | 0 | 8417 |  | 15673
15.101 | 24 | 10.9 | 8418 |  | 15101
15.333 | 0 | 5.4 | 8419 |  | 15333
16.816 | 0 | 6.8 | 8420 |  | 16816
18.849 | 0 | 5 | 8421 |  | 18849
19.62 | 0 | 4.5 | 8422 |  | 19620
20.816 | 0 | 9.5 | 8423 |  | 20816
18.341 | 0 | 5.4 | 8424 |  | 18341
13.923 | 0 | 4.1 | 8425 |  | 13923
10.253 | 0 | 3.2 | 8426 |  | 10253
7.494 | 0 | 8.6 | 8427 |  | 7494
7.059 | 0 | 8.6 | 8428 |  | 7059
6.119 | 0 | 13.1 | 8429 |  | 6119
6.154 | 0 | 9.6 | 8430 |  | 6154
7.203 | 0 | 13.1 | 8431 |  | 7203
8.49 | 0 | 10.9 | 8432 |  | 8490
10.216 | 47 | 9.5 | 8433 |  | 10216
11.291 | 171 | 13.6 | 8434 |  | 11291
12.337 | 387 | 14 | 8435 |  | 12337
13.136 | 563 | 11.3 | 8436 |  | 13136
13.08 | 683 | 8.6 | 8437 |  | 13080
14.945 | 644 | 13.1 | 8438 |  | 14945
15.726 | 433 | 11.3 | 8439 |  | 15726
15.734 | 280 | 9.6 | 8440 |  | 15734
14.742 | 90 | 9.3 | 8441 |  | 14742
15.007 | 12 | 13.6 | 8442 |  | 15007
14.93 | 0 | 12.2 | 8443 |  | 14930
16.387 | 0 | 11.8 | 8444 |  | 16387
18.004 | 0 | 12.2 | 8445 |  | 18004
19.907 | 0 | 10.9 | 8446 |  | 19907
20.33 | 0 | 9.5 | 8447 |  | 20330
18.361 | 0 | 10.4 | 8448 |  | 18361
13.784 | 0 | 8.1 | 8449 |  | 13784
10.186 | 0 | 10 | 8450 |  | 10186
7.674 | 0 | 9.5 | 8451 |  | 7674
6.727 | 0 | 10 | 8452 |  | 6727
6.313 | 0 | 10.9 | 8453 |  | 6313
6.234 | 0 | 11.3 | 8454 |  | 6234
7.033 | 0 | 10.4 | 8455 |  | 7033
8.356 | 0 | 9.5 | 8456 |  | 8356
9.976 | 53 | 10.4 | 8457 |  | 9976
11.542 | 251 | 12.7 | 8458 |  | 11542
11.987 | 419 | 13.6 | 8459 |  | 11987
13.026 | 597 | 13.6 | 8460 |  | 13026
13.683 | 502 | 9.6 | 8461 |  | 13683
15.353 | 601 | 13.1 | 8462 |  | 15353
16.146 | 405 | 13.1 | 8463 |  | 16146
16.207 | 284 | 10.4 | 8464 |  | 16207
15.841 | 127 | 10.9 | 8465 |  | 15841
14.548 | 42 | 14 | 8466 |  | 14548
16.431 | 0 | 13.1 | 8467 |  | 16431
16.201 | 0 | 11.3 | 8468 |  | 16201
18.564 | 0 | 8.6 | 8469 |  | 18564
20.015 | 0 | 10.4 | 8470 |  | 20015
20.184 | 0 | 12.2 | 8471 |  | 20184
17.974 | 0 | 13.1 | 8472 |  | 17974
13.783 | 0 | 9.6 | 8473 |  | 13783
10.224 | 0 | 10.7 | 8474 |  | 10224
7.672 | 0 | 12.7 | 8475 |  | 7672
6.562 | 0 | 11.3 | 8476 |  | 6562
6.257 | 0 | 9.3 | 8477 |  | 6257
6.36 | 0 | 11.3 | 8478 |  | 6360
6.643 | 0 | 11.3 | 8479 |  | 6643
8.575 | 0 | 13.1 | 8480 |  | 8575
10.41 | 85 | 10.2 | 8481 |  | 10410
11.695 | 270 | 9.3 | 8482 |  | 11695
11.999 | 422 | 12.2 | 8483 |  | 11999
12.834 | 580 | 13.6 | 8484 |  | 12834
13.259 | 622 | 13.1 | 8485 |  | 13259
15.141 | 598 | 10 | 8486 |  | 15141
15.868 | 410 | 7.2 | 8487 |  | 15868
16.896 | 177 | 3.6 | 8488 |  | 16896
15.556 | 145 | 5.9 | 8489 |  | 15556
15.301 | 30 | 2.3 | 8490 |  | 15301
15.982 | 0 | 2.3 | 8491 |  | 15982
16.314 | 0 | 3.2 | 8492 |  | 16314
18.091 | 0 | 4.5 | 8493 |  | 18091
20.65 | 0 | 1.8 | 8494 |  | 20650
19.941 | 0 | 3.6 | 8495 |  | 19941
17.829 | 0 | 2.7 | 8496 |  | 17829
13.948 | 0 | 3.6 | 8497 |  | 13948
10.089 | 0 | 2.7 | 8498 |  | 10089
7.887 | 0 | 3.2 | 8499 |  | 7887
6.89 | 0 | 5 | 8500 |  | 6890
6.296 | 0 | 7.2 | 8501 |  | 6296
6.178 | 0 | 3.6 | 8502 |  | 6178
6.899 | 0 | 4.5 | 8503 |  | 6899
8.484 | 0 | 2.7 | 8504 |  | 8484
10.139 | 98 | 4.1 | 8505 |  | 10139
11.324 | 288 | 3.6 | 8506 |  | 11324
11.691 | 442 | 7.2 | 8507 |  | 11691
13.234 | 629 | 7.2 | 8508 |  | 13234
13.469 | 717 | 10.9 | 8509 |  | 13469
14.948 | 626 | 9 | 8510 |  | 14948
15.979 | 442 | 6.8 | 8511 |  | 15979
15.937 | 342 | 6.8 | 8512 |  | 15937
15.466 | 259 | 3.2 | 8513 |  | 15466
14.555 | 109 | 6.3 | 8514 |  | 14555
15.833 | 0 | 7.2 | 8515 |  | 15833
17.15 | 0 | 6.3 | 8516 |  | 17150
18.145 | 0 | 5.4 | 8517 |  | 18145
19.872 | 0 | 5.4 | 8518 |  | 19872
19.878 | 0 | 1.8 | 8519 |  | 19878
18.193 | 0 | 5 | 8520 |  | 18193
12.141 | 0 | 4.5 | 8521 |  | 12141
8.019 | 0 | 5.9 | 8522 |  | 8019
6.01 | 0 | 2.7 | 8523 |  | 6010
4.674 | 0 | 5 | 8524 |  | 4674
4.482 | 0 | 3.6 | 8525 |  | 4482
4.279 | 0 | 3.6 | 8526 |  | 4279
5.16 | 0 | 1.8 | 8527 |  | 5160
6.881 | 0 | 1.8 | 8528 |  | 6881
9.052 | 62 | 1.4 | 8529 |  | 9052
9.91 | 159 | 2.3 | 8530 |  | 9910
10.637 | 257 | 2.3 | 8531 |  | 10637
10.845 | 474 | 4.1 | 8532 |  | 10845
11.383 | 671 | 4.1 | 8533 |  | 11383
12.913 | 601 | 1.8 | 8534 |  | 12913
14.246 | 411 | 0 | 8535 |  | 14246
14.851 | 180 | 0 | 8536 |  | 14851
14.087 | 93 | 3.6 | 8537 |  | 14087
14.226 | 69 | 5.4 | 8538 |  | 14226
15.761 | 0 | 0 | 8539 |  | 15761
16.558 | 0 | 3.6 | 8540 |  | 16558
19.295 | 0 | 4.1 | 8541 |  | 19295
20.392 | 0 | 2.3 | 8542 |  | 20392
19.115 | 0 | 8.1 | 8543 |  | 19115
16.831 | 0 | 10.4 | 8544 |  | 16831
12.219 | 0 | 6.3 | 8545 |  | 12219
8.191 | 0 | 3.2 | 8546 |  | 8191
5.628 | 0 | 3.6 | 8547 |  | 5628
4.636 | 0 | 5.4 | 8548 |  | 4636
4.325 | 0 | 4.1 | 8549 |  | 4325
4.487 | 0 | 5 | 8550 |  | 4487
5.288 | 0 | 5 | 8551 |  | 5288
6.957 | 0 | 5 | 8552 |  | 6957
8.832 | 81 | 3.6 | 8553 |  | 8832
9.762 | 263 | 3.2 | 8554 |  | 9762
10.394 | 385 | 6.8 | 8555 |  | 10394
10.519 | 508 | 4.1 | 8556 |  | 10519
11.379 | 660 | 2.7 | 8557 |  | 11379
12.982 | 551 | 0 | 8558 |  | 12982
14.753 | 416 | 0 | 8559 |  | 14753
14.519 | 269 | 0 | 8560 |  | 14519
14.902 | 179 | 4.5 | 8561 |  | 14902
14.618 | 21 | 2.3 | 8562 |  | 14618
15.495 | 0 | 1.4 | 8563 |  | 15495
16.856 | 0 | 0 | 8564 |  | 16856
18.513 | 0 | 1.4 | 8565 |  | 18513
20.225 | 0 | 2.3 | 8566 |  | 20225
19.377 | 0 | 2.7 | 8567 |  | 19377
17.292 | 0 | 2.3 | 8568 |  | 17292
12.77 | 0 | 0.9 | 8569 |  | 12770
8.123 | 0 | 1.8 | 8570 |  | 8123
5.701 | 0 | 0.9 | 8571 |  | 5701
4.833 | 0 | 1.4 | 8572 |  | 4833
4.249 | 0 | 2.3 | 8573 |  | 4249
4.424 | 0 | 1.8 | 8574 |  | 4424
5.276 | 0 | 2.3 | 8575 |  | 5276
7.138 | 0 | 4.5 | 8576 |  | 7138
8.72 | 79 | 0.9 | 8577 |  | 8720
9.879 | 205 | 3.6 | 8578 |  | 9879
10.234 | 426 | 1.8 | 8579 |  | 10234
11.058 | 590 | 0 | 8580 |  | 11058
11.586 | 722 | 0 | 8581 |  | 11586
13.126 | 663 | 2.3 | 8582 |  | 13126
14.34 | 458 | 3.6 | 8583 |  | 14340
14.87 | 309 | 5 | 8584 |  | 14870
13.771 | 122 | 6.8 | 8585 |  | 13771
14.219 | 44 | 3.2 | 8586 |  | 14219
15.204 | 0 | 0.9 | 8587 |  | 15204
16.825 | 0 | 2.3 | 8588 |  | 16825
19.506 | 0 | 1.8 | 8589 |  | 19506
19.941 | 0 | 1.8 | 8590 |  | 19941
19.631 | 0 | 1.4 | 8591 |  | 19631
16.775 | 0 | 1.8 | 8592 |  | 16775
12.856 | 0 | 1.4 | 8593 |  | 12856
8.117 | 0 | 2.7 | 8594 |  | 8117
5.899 | 0 | 0.9 | 8595 |  | 5899
4.746 | 0 | 0.9 | 8596 |  | 4746
4.136 | 0 | 3.6 | 8597 |  | 4136
4.463 | 0 | 2.3 | 8598 |  | 4463
5.328 | 0 | 2.7 | 8599 |  | 5328
7.11 | 0 | 6.3 | 8600 |  | 7110
8.423 | 79 | 4.5 | 8601 |  | 8423
9.917 | 281 | 2.7 | 8602 |  | 9917
10.071 | 447 | 1.8 | 8603 |  | 10071
11.248 | 620 | 2.3 | 8604 |  | 11248
11.283 | 531 | 2.3 | 8605 |  | 11283
13.179 | 626 | 1.4 | 8606 |  | 13179
14.318 | 430 | 2.3 | 8607 |  | 14318
15.181 | 316 | 5.9 | 8608 |  | 15181
14.324 | 153 | 4.5 | 8609 |  | 14324
14.457 | 68 | 1.8 | 8610 |  | 14457
15.208 | 0 | 1.4 | 8611 |  | 15208
17.03 | 0 | 1.8 | 8612 |  | 17030
19.199 | 0 | 1.8 | 8613 |  | 19199
19.656 | 0 | 2.3 | 8614 |  | 19656
19.096 | 0 | 2.3 | 8615 |  | 19096
16.974 | 0 | 2.3 | 8616 |  | 16974
11.797 | 0 | 3.2 | 8617 |  | 11797
8.094 | 0 | 5 | 8618 |  | 8094
5.788 | 0 | 2.3 | 8619 |  | 5788
4.685 | 0 | 4.1 | 8620 |  | 4685
4.379 | 0 | 5.4 | 8621 |  | 4379
4.35 | 0 | 3.2 | 8622 |  | 4350
5.308 | 0 | 5.4 | 8623 |  | 5308
6.864 | 0 | 4.1 | 8624 |  | 6864
8.79 | 95 | 1.4 | 8625 |  | 8790
9.674 | 280 | 5.4 | 8626 |  | 9674
10.448 | 433 | 1.8 | 8627 |  | 10448
10.886 | 614 | 0 | 8628 |  | 10886
11.358 | 619 | 0 | 8629 |  | 11358
13.019 | 587 | 0 | 8630 |  | 13019
13.786 | 418 | 0 | 8631 |  | 13786
14.749 | 185 | 0 | 8632 |  | 14749
14.37 | 155 | 3.2 | 8633 |  | 14370
14.392 | 40 | 1.8 | 8634 |  | 14392
15.309 | 0 | 0 | 8635 |  | 15309
17.014 | 0 | 3.6 | 8636 |  | 17014
18.632 | 0 | 2.7 | 8637 |  | 18632
20.639 | 0 | 3.6 | 8638 |  | 20639
20.263 | 0 | 3.2 | 8639 |  | 20263
17.084 | 0 | 1.4 | 8640 |  | 17084
12.233 | 0 | 2.7 | 8641 |  | 12233
8.432 | 0 | 0.9 | 8642 |  | 8432
5.526 | 0 | 2.3 | 8643 |  | 5526
4.555 | 0 | 2.3 | 8644 |  | 4555
4.469 | 0 | 2.7 | 8645 |  | 4469
4.356 | 0 | 2.7 | 8646 |  | 4356
5.305 | 0 | 1.4 | 8647 |  | 5305
7.105 | 0 | 3.2 | 8648 |  | 7105
9.31 | 64 | 1.8 | 8649 |  | 9310
9.752 | 167 | 1.4 | 8650 |  | 9752
10.249 | 318 | 0 | 8651 |  | 10249
10.858 | 523 | 0 | 8652 |  | 10858
11.497 | 559 | 1.8 | 8653 |  | 11497
13.213 | 492 | 4.1 | 8654 |  | 13213
14.022 | 355 | 3.6 | 8655 |  | 14022
14.566 | 207 | 4.1 | 8656 |  | 14566
14.182 | 108 | 4.5 | 8657 |  | 14182
13.794 | 29 | 1.8 | 8658 |  | 13794
15.214 | 0 | 1.4 | 8659 |  | 15214
17.291 | 0 | 2.3 | 8660 |  | 17291
19.093 | 0 | 1.8 | 8661 |  | 19093
20.935 | 0 | 0 | 8662 |  | 20935
19.398 | 0 | 2.3 | 8663 |  | 19398
16.618 | 0 | 2.3 | 8664 |  | 16618
11.745 | 0 | 1.8 | 8665 |  | 11745
8.119 | 0 | 2.3 | 8666 |  | 8119
5.794 | 0 | 2.7 | 8667 |  | 5794
4.644 | 0 | 2.7 | 8668 |  | 4644
4.281 | 0 | 2.3 | 8669 |  | 4281
4.321 | 0 | 2.3 | 8670 |  | 4321
5.343 | 0 | 1.8 | 8671 |  | 5343
7.1 | 0 | 2.3 | 8672 |  | 7100
8.968 | 134 | 2.3 | 8673 |  | 8968
9.795 | 324 | 1.4 | 8674 |  | 9795
10.726 | 490 | 2.7 | 8675 |  | 10726
11.102 | 672 | 0 | 8676 |  | 11102
11.628 | 749 | 0 | 8677 |  | 11628
13.393 | 661 | 0.9 | 8678 |  | 13393
13.626 | 487 | 1.4 | 8679 |  | 13626
14.475 | 379 | 3.6 | 8680 |  | 14475
14.556 | 295 | 0.9 | 8681 |  | 14556
14.287 | 75 | 0 | 8682 |  | 14287
15.316 | 0 | 0 | 8683 |  | 15316
16.848 | 0 | 3.2 | 8684 |  | 16848
19.772 | 0 | 0.9 | 8685 |  | 19772
20.139 | 0 | 1.4 | 8686 |  | 20139
19.389 | 0 | 1.8 | 8687 |  | 19389
16.909 | 0 | 1.8 | 8688 |  | 16909
12.285 | 0 | 2.7 | 8689 |  | 12285
8.195 | 0 | 2.7 | 8690 |  | 8195
5.624 | 0 | 1.4 | 8691 |  | 5624
4.643 | 0 | 4.1 | 8692 |  | 4643
4.369 | 0 | 3.6 | 8693 |  | 4369
4.222 | 0 | 2.3 | 8694 |  | 4222
5.239 | 0 | 3.2 | 8695 |  | 5239
7.13 | 0 | 3.2 | 8696 |  | 7130
9.1 | 61 | 9 | 8697 |  | 9100
9.72 | 218 | 5.4 | 8698 |  | 9720
10.088 | 400 | 5 | 8699 |  | 10088
10.636 | 578 | 0.9 | 8700 |  | 10636
12.004 | 692 | 6.8 | 8701 |  | 12004
12.66 | 617 | 7.7 | 8702 |  | 12660
13.941 | 449 | 6.8 | 8703 |  | 13941
14.545 | 305 | 7.2 | 8704 |  | 14545
13.986 | 223 | 5.4 | 8705 |  | 13986
14.572 | 103 | 0.9 | 8706 |  | 14572
15.659 | 0 | 0 | 8707 |  | 15659
16.54 | 0 | 2.7 | 8708 |  | 16540
19.743 | 0 | 2.7 | 8709 |  | 19743
20.3 | 0 | 2.7 | 8710 |  | 20300
19.242 | 0 | 3.2 | 8711 |  | 19242
16.738 | 0 | 3.2 | 8712 |  | 16738
12.131 | 0 | 5.4 | 8713 |  | 12131
8.232 | 0 | 5 | 8714 |  | 8232
5.72 | 0 | 4.1 | 8715 |  | 5720
4.698 | 0 | 4.1 | 8716 |  | 4698
4.285 | 0 | 5 | 8717 |  | 4285
4.451 | 0 | 2.7 | 8718 |  | 4451
5.194 | 0 | 5.9 | 8719 |  | 5194
6.903 | 0 | 2.7 | 8720 |  | 6903
8.872 | 110 | 2.3 | 8721 |  | 8872
9.778 | 208 | 2.7 | 8722 |  | 9778
10.256 | 325 | 1.4 | 8723 |  | 10256
10.876 | 479 | 0 | 8724 |  | 10876
11.921 | 597 | 0 | 8725 |  | 11921
12.989 | 516 | 1.4 | 8726 |  | 12989
14.647 | 275 | 4.1 | 8727 |  | 14647
14.979 | 178 | 3.2 | 8728 |  | 14979
13.952 | 86 | 3.2 | 8729 |  | 13952
14.616 | 59 | 3.6 | 8730 |  | 14616
15.378 | 0 | 5.4 | 8731 |  | 15378
17.456 | 0 | 3.6 | 8732 |  | 17456
18.776 | 0 | 1.4 | 8733 |  | 18776
20.866 | 0 | 3.6 | 8734 |  | 20866
19.476 | 0 | 5 | 8735 |  | 19476
17.059 | 0 | 3.6 | 8736 |  | 17059
12.192 | 0 | 3.6 | 8737 |  | 12192
8.079 | 0 | 5.9 | 8738 |  | 8079
5.625 | 0 | 1.4 | 8739 |  | 5625
4.644 | 0 | 4.5 | 8740 |  | 4644
4.444 | 0 | 1.4 | 8741 |  | 4444
4.353 | 0 | 2.7 | 8742 |  | 4353
5.392 | 0 | 5 | 8743 |  | 5392
6.958 | 0 | 2.3 | 8744 |  | 6958
8.82 | 160 | 2.3 | 8745 |  | 8820
10.085 | 314 | 3.6 | 8746 |  | 10085
9.961 | 453 | 5.4 | 8747 |  | 9961
10.918 | 635 | 4.1 | 8748 |  | 10918
11.749 | 704 | 1.4 | 8749 |  | 11749
13.233 | 629 | 0 | 8750 |  | 13233
14.574 | 465 | 1.8 | 8751 |  | 14574
14.155 | 346 | 1.8 | 8752 |  | 14155
14.001 | 272 | 3.2 | 8753 |  | 14001
14.391 | 148 | 1.8 | 8754 |  | 14391
15.606 | 0 | 0 | 8755 |  | 15606
16.825 | 0 | 1.8 | 8756 |  | 16825
19.121 | 0 | 2.7 | 8757 |  | 19121
20.768 | 0 | 1.8 | 8758 |  | 20768
19.388 | 0 | 2.7 | 8759 |  | 19388
17.142 | 0 | 2.7 | 8760 |  | 17142

## Eficiencia del modulo FV
Eficiencia del modulo fotovoltaico ƞpv | Temperatura de la celda Tc | Temperatura ambiente Ta |  | Datos Eficiencia Modulo Fotolvotaico
0.22202 | 11.3 | 11.3 | 1 | Eficiencia modulo de referencia ƞr | 0.19 | %
0.22202 | 11.3 | 11.3 | 2 | Eficiencia de acondicionamiento del modulo ƞpc | 1
0.22202 | 11.3 | 11.3 | 3 | NOCT | 48
0.2223 | 11 | 11 | 4 | Coeficiente de temperatura β | 0.005 | [-]
0.22316 | 10.1 | 10.1 | 5 | Temperatura de referencia Tref | 45 | °C
0.22249 | 10.8 | 10.8 | 6
0.22202 | 11.3 | 11.3 | 7
0.22202 | 11.3 | 11.3 | 8
0.21905 | 14.42 | 11.9 | 9 |  |  | 8760
0.21364 | 20.115 | 12.8 | 10
0.2104 | 23.525 | 13.9 | 11
0.1999 | 34.58 | 14.7 | 12
0.19448 | 40.28 | 16.9 | 13
0.19709 | 37.54 | 17.1 | 14
0.20239 | 31.96 | 17.4 | 15
0.20756 | 26.52 | 16.3 | 16
0.2166 | 17 | 15.6 | 17
0.2188 | 14.685 | 14.3 | 18
0.22002 | 13.4 | 13.4 | 19
0.22164 | 11.7 | 11.7 | 20
0.22211 | 11.2 | 11.2 | 21
0.22211 | 11.2 | 11.2 | 22
0.22306 | 10.2 | 10.2 | 23
0.22363 | 9.6 | 9.6 | 24
0.22353 | 9.7 | 9.7 | 25
0.22306 | 10.2 | 10.2 | 26
0.21888 | 14.6 | 14.6 | 27
0.21784 | 15.7 | 15.7 | 28
0.21831 | 15.2 | 15.2 | 29
0.2186 | 14.9 | 14.9 | 30
0.21802 | 15.5 | 15.5 | 31
0.2204 | 13 | 13 | 32
0.22048 | 12.915 | 11.9 | 33
0.21155 | 22.315 | 14.3 | 34
0.21204 | 21.8 | 14.1 | 35
0.20499 | 29.225 | 14.7 | 36
0.19323 | 41.6 | 15 | 37
0.1986 | 35.945 | 16.8 | 38
0.20219 | 32.17 | 17.4 | 39
0.20607 | 28.08 | 17.3 | 40
0.20982 | 24.135 | 16.4 | 41
0.21711 | 16.465 | 14.4 | 42
0.2204 | 13 | 13 | 43
0.22107 | 12.3 | 12.3 | 44
0.22164 | 11.7 | 11.7 | 45
0.22353 | 9.7 | 9.7 | 46
0.22582 | 7.3 | 7.3 | 47
0.22696 | 6.1 | 6.1 | 48
0.22686 | 6.2 | 6.2 | 49
0.22819 | 4.8 | 4.8 | 50
0.22648 | 6.6 | 6.6 | 51
0.22534 | 7.8 | 7.8 | 52
0.22505 | 8.1 | 8.1 | 53
0.22448 | 8.7 | 8.7 | 54
0.22505 | 8.1 | 8.1 | 55
0.22325 | 10 | 10 | 56
0.21945 | 14 | 11.9 | 57
0.21425 | 19.475 | 13 | 58
0.20729 | 26.805 | 12.7 | 59
0.20102 | 33.405 | 13 | 60
0.19499 | 39.75 | 14.9 | 61
0.19663 | 38.025 | 15.8 | 62
0.20304 | 31.27 | 15.8 | 63
0.20867 | 25.35 | 15.2 | 64
0.21441 | 19.305 | 15.7 | 65
0.2171 | 16.475 | 15.6 | 66
0.21793 | 15.6 | 15.6 | 67
0.21784 | 15.7 | 15.7 | 68
0.21755 | 16 | 16 | 69
0.21746 | 16.1 | 16.1 | 70
0.21679 | 16.8 | 16.8 | 71
0.21641 | 17.2 | 17.2 | 72
0.21603 | 17.6 | 17.6 | 73
0.21603 | 17.6 | 17.6 | 74
0.21584 | 17.8 | 17.8 | 75
0.21556 | 18.1 | 18.1 | 76
0.21508 | 18.6 | 18.6 | 77
0.21518 | 18.5 | 18.5 | 78
0.2148 | 18.9 | 18.9 | 79
0.2147 | 19 | 19 | 80
0.21334 | 20.43 | 19.1 | 81
0.20873 | 25.28 | 19.4 | 82
0.20597 | 28.185 | 19.4 | 83
0.19714 | 37.485 | 20.3 | 84
0.19219 | 42.695 | 21.1 | 85
0.19181 | 43.1 | 22.8 | 86
0.20043 | 34.02 | 22.4 | 87
0.20216 | 32.205 | 22.3 | 88
0.21017 | 23.77 | 20.2 | 89
0.21369 | 20.065 | 19.4 | 90
0.2146 | 19.1 | 19.1 | 91
0.21489 | 18.8 | 18.8 | 92
0.21527 | 18.4 | 18.4 | 93
0.21527 | 18.4 | 18.4 | 94
0.21546 | 18.2 | 18.2 | 95
0.21565 | 18 | 18 | 96
0.21641 | 17.2 | 17.2 | 97
0.21726 | 16.3 | 16.3 | 98
0.21879 | 14.7 | 14.7 | 99
0.21983 | 13.6 | 13.6 | 100
0.22164 | 11.7 | 11.7 | 101
0.22192 | 11.4 | 11.4 | 102
0.22182 | 11.5 | 11.5 | 103
0.22173 | 11.6 | 11.6 | 104
0.22029 | 13.115 | 12.1 | 105
0.21564 | 18.015 | 12.8 | 106
0.2069 | 27.21 | 15.1 | 107
0.19717 | 37.455 | 16 | 108
0.19587 | 38.82 | 16 | 109
0.19938 | 35.13 | 16.3 | 110
0.20286 | 31.46 | 16.2 | 111
0.20706 | 27.045 | 15.6 | 112
0.21431 | 19.415 | 14.2 | 113
0.22091 | 12.46 | 11.9 | 114
0.22287 | 10.4 | 10.4 | 115
0.22334 | 9.9 | 9.9 | 116
0.22401 | 9.2 | 9.2 | 117
0.22353 | 9.7 | 9.7 | 118
0.22392 | 9.3 | 9.3 | 119
0.2241 | 9.1 | 9.1 | 120
0.22487 | 8.3 | 8.3 | 121
0.22525 | 7.9 | 7.9 | 122
0.22525 | 7.9 | 7.9 | 123
0.22544 | 7.7 | 7.7 | 124
0.22582 | 7.3 | 7.3 | 125
0.22657 | 6.5 | 6.5 | 126
0.22648 | 6.6 | 6.6 | 127
0.22572 | 7.4 | 7.4 | 128
0.22353 | 9.7 | 7.6 | 129
0.2178 | 15.74 | 9.3 | 130
0.20912 | 24.87 | 10.8 | 131
0.20269 | 31.645 | 11.1 | 132
0.19764 | 36.96 | 12.6 | 133
0.19952 | 34.98 | 13 | 134
0.20537 | 28.825 | 13.6 | 135
0.21051 | 23.415 | 13.3 | 136
0.21857 | 14.93 | 12.9 | 137
0.22047 | 12.925 | 12.4 | 138
0.22211 | 11.2 | 11.2 | 139
0.22202 | 11.3 | 11.3 | 140
0.2223 | 11 | 11 | 141
0.22202 | 11.3 | 11.3 | 142
0.22182 | 11.5 | 11.5 | 143
0.22145 | 11.9 | 11.9 | 144
0.2204 | 13 | 13 | 145
0.22012 | 13.3 | 13.3 | 146
0.21964 | 13.8 | 13.8 | 147
0.21926 | 14.2 | 14.2 | 148
0.21916 | 14.3 | 14.3 | 149
0.21879 | 14.7 | 14.7 | 150
0.21916 | 14.3 | 14.3 | 151
0.21936 | 14.1 | 14.1 | 152
0.21672 | 16.87 | 14.7 | 153
0.20969 | 24.27 | 15.1 | 154
0.20362 | 30.665 | 16 | 155
0.19722 | 37.395 | 16.5 | 156
0.20006 | 34.415 | 17.3 | 157
0.19496 | 39.78 | 18.5 | 158
0.20148 | 32.915 | 18.6 | 159
0.20483 | 29.39 | 19.1 | 160
0.20942 | 24.56 | 19.8 | 161
0.21338 | 20.385 | 18.6 | 162
0.21565 | 18 | 18 | 163
0.21603 | 17.6 | 17.6 | 164
0.21641 | 17.2 | 17.2 | 165
0.21688 | 16.7 | 16.7 | 166
0.21717 | 16.4 | 16.4 | 167
0.21641 | 17.2 | 17.2 | 168
0.21698 | 16.6 | 16.6 | 169
0.21688 | 16.7 | 16.7 | 170
0.21688 | 16.7 | 16.7 | 171
0.21688 | 16.7 | 16.7 | 172
0.21708 | 16.5 | 16.5 | 173
0.21784 | 15.7 | 15.7 | 174
0.21822 | 15.3 | 15.3 | 175
0.21793 | 15.6 | 15.6 | 176
0.21521 | 18.46 | 15.8 | 177
0.20951 | 24.465 | 16.8 | 178
0.20628 | 27.865 | 18.1 | 179
0.195 | 39.735 | 18.7 | 180
0.19197 | 42.925 | 19.3 | 181
0.19311 | 41.73 | 20.1 | 182
0.19927 | 35.245 | 20.3 | 183
0.20325 | 31.055 | 20.1 | 184
0.21372 | 20.035 | 18.6 | 185
0.21569 | 17.96 | 17.4 | 186
0.21726 | 16.3 | 16.3 | 187
0.21831 | 15.2 | 15.2 | 188
0.21879 | 14.7 | 14.7 | 189
0.21926 | 14.2 | 14.2 | 190
0.21879 | 14.7 | 14.7 | 191
0.21964 | 13.8 | 13.8 | 192
0.21954 | 13.9 | 13.9 | 193
0.21888 | 14.6 | 14.6 | 194
0.21784 | 15.7 | 15.7 | 195
0.21765 | 15.9 | 15.9 | 196
0.2186 | 14.9 | 14.9 | 197
0.2185 | 15 | 15 | 198
0.21746 | 16.1 | 16.1 | 199
0.21831 | 15.2 | 15.2 | 200
0.21547 | 18.19 | 15.6 | 201
0.21045 | 23.475 | 16.3 | 202
0.20767 | 26.395 | 16.7 | 203
0.19645 | 38.21 | 17.7 | 204
0.19365 | 41.16 | 18.2 | 205
0.19387 | 40.925 | 20.1 | 206
0.19926 | 35.25 | 20.9 | 207
0.20404 | 30.22 | 20 | 208
0.21359 | 20.17 | 18.7 | 209
0.21613 | 17.49 | 17 | 210
0.21755 | 16 | 16 | 211
0.2186 | 14.9 | 14.9 | 212
0.21907 | 14.4 | 14.4 | 213
0.21936 | 14.1 | 14.1 | 214
0.21945 | 14 | 14 | 215
0.21926 | 14.2 | 14.2 | 216
0.21926 | 14.2 | 14.2 | 217
0.21936 | 14.1 | 14.1 | 218
0.21936 | 14.1 | 14.1 | 219
0.21936 | 14.1 | 14.1 | 220
0.21954 | 13.9 | 13.9 | 221
0.21954 | 13.9 | 13.9 | 222
0.21936 | 14.1 | 14.1 | 223
0.21907 | 14.4 | 14.4 | 224
0.21789 | 15.645 | 14.7 | 225
0.2101 | 23.845 | 15.9 | 226
0.2094 | 24.58 | 17.3 | 227
0.20258 | 31.76 | 17.2 | 228
0.19048 | 44.49 | 18.8 | 229
0.19591 | 38.78 | 18.9 | 230
0.20086 | 33.565 | 18.9 | 231
0.20453 | 29.71 | 19 | 232
0.20761 | 26.465 | 18.8 | 233
0.21375 | 19.995 | 18 | 234
0.21603 | 17.6 | 17.6 | 235
0.21632 | 17.3 | 17.3 | 236
0.2167 | 16.9 | 16.9 | 237
0.21708 | 16.5 | 16.5 | 238
0.21698 | 16.6 | 16.6 | 239
0.21708 | 16.5 | 16.5 | 240
0.21688 | 16.7 | 16.7 | 241
0.21679 | 16.8 | 16.8 | 242
0.21679 | 16.8 | 16.8 | 243
0.21651 | 17.1 | 17.1 | 244
0.2167 | 16.9 | 16.9 | 245
0.21641 | 17.2 | 17.2 | 246
0.21622 | 17.4 | 17.4 | 247
0.21603 | 17.6 | 17.6 | 248
0.21391 | 19.83 | 17.8 | 249
0.21137 | 22.505 | 16.1 | 250
0.20374 | 30.54 | 16.4 | 251
0.19693 | 37.705 | 17.3 | 252
0.19371 | 41.1 | 17.3 | 253
0.19465 | 40.11 | 17.5 | 254
0.20105 | 33.365 | 18 | 255
0.20706 | 27.045 | 17 | 256
0.21315 | 20.635 | 17.1 | 257
0.21745 | 16.105 | 15.3 | 258
0.21916 | 14.3 | 14.3 | 259
0.21993 | 13.5 | 13.5 | 260
0.21983 | 13.6 | 13.6 | 261
0.22097 | 12.4 | 12.4 | 262
0.22182 | 11.5 | 11.5 | 263
0.22202 | 11.3 | 11.3 | 264
0.2223 | 11 | 11 | 265
0.22296 | 10.3 | 10.3 | 266
0.22306 | 10.2 | 10.2 | 267
0.22325 | 10 | 10 | 268
0.22392 | 9.3 | 9.3 | 269
0.22448 | 8.7 | 8.7 | 270
0.22487 | 8.3 | 8.3 | 271
0.22544 | 7.7 | 7.7 | 272
0.2226 | 10.68 | 8.3 | 273
0.21473 | 18.97 | 9.8 | 274
0.20682 | 27.295 | 12 | 275
0.19922 | 35.3 | 13.6 | 276
0.19556 | 39.15 | 15 | 277
0.19758 | 37.02 | 15.6 | 278
0.20327 | 31.035 | 16.3 | 279
0.20716 | 26.94 | 16.3 | 280
0.20967 | 24.295 | 16 | 281
0.2164 | 17.21 | 14.2 | 282
0.22097 | 12.4 | 12.4 | 283
0.22202 | 11.3 | 11.3 | 284
0.22211 | 11.2 | 11.2 | 285
0.2223 | 11 | 11 | 286
0.22306 | 10.2 | 10.2 | 287
0.2241 | 9.1 | 9.1 | 288
0.22572 | 7.4 | 7.4 | 289
0.22686 | 6.2 | 6.2 | 290
0.22715 | 5.9 | 5.9 | 291
0.22829 | 4.7 | 4.7 | 292
0.22885 | 4.1 | 4.1 | 293
0.22961 | 3.3 | 3.3 | 294
0.22923 | 3.7 | 3.7 | 295
0.23 | 2.9 | 2.9 | 296
0.22694 | 6.12 | 3.6 | 297
0.21957 | 13.87 | 7.5 | 298
0.21205 | 21.79 | 10.8 | 299
0.20376 | 30.52 | 13.3 | 300
0.20151 | 32.885 | 14.3 | 301
0.20355 | 30.735 | 15.3 | 302
0.20647 | 27.66 | 16.6 | 303
0.21343 | 20.335 | 15.4 | 304
0.21696 | 16.62 | 13.4 | 305
0.22097 | 12.395 | 11.8 | 306
0.22268 | 10.6 | 10.6 | 307
0.22448 | 8.7 | 8.7 | 308
0.22468 | 8.5 | 8.5 | 309
0.22601 | 7.1 | 7.1 | 310
0.22648 | 6.6 | 6.6 | 311
0.22762 | 5.4 | 5.4 | 312
0.22772 | 5.3 | 5.3 | 313
0.22819 | 4.8 | 4.8 | 314
0.22753 | 5.5 | 5.5 | 315
0.22838 | 4.6 | 4.6 | 316
0.22867 | 4.3 | 4.3 | 317
0.228 | 5 | 5 | 318
0.22829 | 4.7 | 4.7 | 319
0.22715 | 5.9 | 5.9 | 320
0.22602 | 7.085 | 6 | 321
0.21722 | 16.35 | 8.3 | 322
0.21282 | 20.98 | 13 | 323
0.2043 | 29.945 | 15 | 324
0.19288 | 41.97 | 15.3 | 325
0.19746 | 37.145 | 17.3 | 326
0.20152 | 32.875 | 18 | 327
0.20353 | 30.755 | 19.8 | 328
0.20662 | 27.505 | 19.7 | 329
0.21467 | 19.035 | 16.9 | 330
0.21784 | 15.7 | 15.7 | 331
0.21822 | 15.3 | 15.3 | 332
0.21869 | 14.8 | 14.8 | 333
0.21879 | 14.7 | 14.7 | 334
0.21907 | 14.4 | 14.4 | 335
0.21954 | 13.9 | 13.9 | 336
0.22021 | 13.2 | 13.2 | 337
0.2205 | 12.9 | 12.9 | 338
0.22164 | 11.7 | 11.7 | 339
0.2222 | 11.1 | 11.1 | 340
0.22268 | 10.6 | 10.6 | 341
0.2224 | 10.9 | 10.9 | 342
0.22278 | 10.5 | 10.5 | 343
0.22306 | 10.2 | 10.2 | 344
0.22077 | 12.61 | 10.3 | 345
0.21601 | 17.62 | 10.9 | 346
0.2095 | 24.47 | 10.4 | 347
0.2028 | 31.53 | 11.3 | 348
0.19712 | 37.505 | 12.9 | 349
0.1964 | 38.265 | 15.2 | 350
0.20319 | 31.115 | 15.4 | 351
0.20815 | 25.895 | 15.5 | 352
0.21621 | 17.415 | 13.6 | 353
0.22003 | 13.385 | 12.3 | 354
0.2223 | 11 | 11 | 355
0.22278 | 10.5 | 10.5 | 356
0.22306 | 10.2 | 10.2 | 357
0.22334 | 9.9 | 9.9 | 358
0.22401 | 9.2 | 9.2 | 359
0.22392 | 9.3 | 9.3 | 360
0.22629 | 6.8 | 6.8 | 361
0.22657 | 6.5 | 6.5 | 362
0.22648 | 6.6 | 6.6 | 363
0.22601 | 7.1 | 7.1 | 364
0.2262 | 6.9 | 6.9 | 365
0.22733 | 5.7 | 5.7 | 366
0.22772 | 5.3 | 5.3 | 367
0.22819 | 4.8 | 4.8 | 368
0.22298 | 10.28 | 6.5 | 369
0.21404 | 19.7 | 9.2 | 370
0.2079 | 26.16 | 10.2 | 371
0.20092 | 33.505 | 11 | 372
0.19768 | 36.915 | 12.1 | 373
0.1993 | 35.21 | 12.6 | 374
0.20555 | 28.63 | 12.6 | 375
0.2091 | 24.89 | 12.5 | 376
0.21231 | 21.515 | 12.1 | 377
0.21882 | 14.665 | 10.5 | 378
0.22401 | 9.2 | 9.2 | 379
0.22553 | 7.6 | 7.6 | 380
0.22562 | 7.5 | 7.5 | 381
0.22772 | 5.3 | 5.3 | 382
0.22971 | 3.2 | 3.2 | 383
0.23047 | 2.4 | 2.4 | 384
0.23104 | 1.8 | 1.8 | 385
0.2318 | 1 | 1 | 386
0.23075 | 2.1 | 2.1 | 387
0.23237 | 0.4 | 0.4 | 388
0.23199 | 0.8 | 0.8 | 389
0.23209 | 0.7 | 0.7 | 390
0.23247 | 0.3 | 0.3 | 391
0.23266 | 0.1 | 0.1 | 392
0.22936 | 3.565 | 0.8 | 393
0.22415 | 9.05 | 3.1 | 394
0.21916 | 14.31 | 5 | 395
0.20805 | 25.995 | 8.6 | 396
0.19973 | 34.755 | 11.2 | 397
0.19903 | 35.5 | 13.8 | 398
0.20515 | 29.055 | 14.6 | 399
0.21427 | 19.455 | 12.7 | 400
0.21883 | 14.65 | 10.8 | 401
0.22134 | 12.01 | 9 | 402
0.22515 | 8 | 8 | 403
0.22857 | 4.4 | 4.4 | 404
0.22904 | 3.9 | 3.9 | 405
0.22838 | 4.6 | 4.6 | 406
0.22838 | 4.6 | 4.6 | 407
0.22838 | 4.6 | 4.6 | 408
0.22819 | 4.8 | 4.8 | 409
0.22772 | 5.3 | 5.3 | 410
0.22753 | 5.5 | 5.5 | 411
0.22648 | 6.6 | 6.6 | 412
0.22705 | 6 | 6 | 413
0.22724 | 5.8 | 5.8 | 414
0.22696 | 6.1 | 6.1 | 415
0.2262 | 6.9 | 6.9 | 416
0.22171 | 11.625 | 8.3 | 417
0.21307 | 20.72 | 11.2 | 418
0.20668 | 27.445 | 13.2 | 419
0.20263 | 31.705 | 13.4 | 420
0.1962 | 38.475 | 15.2 | 421
0.19703 | 37.595 | 17.4 | 422
0.20216 | 32.195 | 17.6 | 423
0.20812 | 25.93 | 16.2 | 424
0.2118 | 22.055 | 15.3 | 425
0.21936 | 14.095 | 13.5 | 426
0.2205 | 12.9 | 12.9 | 427
0.22164 | 11.7 | 11.7 | 428
0.22249 | 10.8 | 10.8 | 429
0.22296 | 10.3 | 10.3 | 430
0.22448 | 8.7 | 8.7 | 431
0.22477 | 8.4 | 8.4 | 432
0.22648 | 6.6 | 6.6 | 433
0.22553 | 7.6 | 7.6 | 434
0.22629 | 6.8 | 6.8 | 435
0.22781 | 5.2 | 5.2 | 436
0.22885 | 4.1 | 4.1 | 437
0.23019 | 2.7 | 2.7 | 438
0.23047 | 2.4 | 2.4 | 439
0.23085 | 2 | 2 | 440
0.22784 | 5.17 | 3 | 441
0.21928 | 14.18 | 7.6 | 442
0.20902 | 24.98 | 10.7 | 443
0.20081 | 33.62 | 13.6 | 444
0.19548 | 39.235 | 15.4 | 445
0.19561 | 39.095 | 16.1 | 446
0.20177 | 32.615 | 16.9 | 447
0.20794 | 26.12 | 15.9 | 448
0.21586 | 17.775 | 14.1 | 449
0.21988 | 13.545 | 12.6 | 450
0.22164 | 11.7 | 11.7 | 451
0.2222 | 11.1 | 11.1 | 452
0.22306 | 10.2 | 10.2 | 453
0.22505 | 8.1 | 8.1 | 454
0.22505 | 8.1 | 8.1 | 455
0.22572 | 7.4 | 7.4 | 456
0.22601 | 7.1 | 7.1 | 457
0.22696 | 6.1 | 6.1 | 458
0.22724 | 5.8 | 5.8 | 459
0.22657 | 6.5 | 6.5 | 460
0.22667 | 6.4 | 6.4 | 461
0.22591 | 7.2 | 7.2 | 462
0.22772 | 5.3 | 5.3 | 463
0.22943 | 3.5 | 3.5 | 464
0.22695 | 6.105 | 3.9 | 465
0.21602 | 17.61 | 8.3 | 466
0.20704 | 27.06 | 11.8 | 467
0.1997 | 34.785 | 14.1 | 468
0.20217 | 32.185 | 14.3 | 469
0.19808 | 36.495 | 15.6 | 470
0.20362 | 30.66 | 16.1 | 471
0.20846 | 25.565 | 15.1 | 472
0.21584 | 17.795 | 13 | 473
0.21981 | 13.62 | 11.8 | 474
0.2223 | 11 | 11 | 475
0.22296 | 10.3 | 10.3 | 476
0.22392 | 9.3 | 9.3 | 477
0.22382 | 9.4 | 9.4 | 478
0.22562 | 7.5 | 7.5 | 479
0.22715 | 5.9 | 5.9 | 480
0.228 | 5 | 5 | 481
0.22876 | 4.2 | 4.2 | 482
0.22914 | 3.8 | 3.8 | 483
0.22981 | 3.1 | 3.1 | 484
0.22933 | 3.6 | 3.6 | 485
0.23019 | 2.7 | 2.7 | 486
0.23057 | 2.3 | 2.3 | 487
0.23057 | 2.3 | 2.3 | 488
0.22626 | 6.83 | 3.4 | 489
0.21643 | 17.175 | 7.2 | 490
0.20719 | 26.905 | 11.4 | 491
0.1974 | 37.215 | 15.9 | 492
0.19796 | 36.625 | 15.1 | 493
0.1978 | 36.79 | 16 | 494
0.20321 | 31.095 | 16.5 | 495
0.21148 | 22.385 | 15.7 | 496
0.21315 | 20.63 | 15.1 | 497
0.21907 | 14.405 | 12.9 | 498
0.22182 | 11.5 | 11.5 | 499
0.22259 | 10.7 | 10.7 | 500
0.22382 | 9.4 | 9.4 | 501
0.22525 | 7.9 | 7.9 | 502
0.22629 | 6.8 | 6.8 | 503
0.22743 | 5.6 | 5.6 | 504
0.22715 | 5.9 | 5.9 | 505
0.22819 | 4.8 | 4.8 | 506
0.22848 | 4.5 | 4.5 | 507
0.22914 | 3.8 | 3.8 | 508
0.22952 | 3.4 | 3.4 | 509
0.22923 | 3.7 | 3.7 | 510
0.22943 | 3.5 | 3.5 | 511
0.22961 | 3.3 | 3.3 | 512
0.22431 | 8.885 | 5 | 513
0.21362 | 20.135 | 9.6 | 514
0.20552 | 28.66 | 12.7 | 515
0.19651 | 38.145 | 15.5 | 516
0.19218 | 42.71 | 17.3 | 517
0.19502 | 39.72 | 17.6 | 518
0.2006 | 33.845 | 17.5 | 519
0.20524 | 28.96 | 16.5 | 520
0.20984 | 24.12 | 14.6 | 521
0.21587 | 17.77 | 13.5 | 522
0.2204 | 13 | 13 | 523
0.22278 | 10.5 | 10.5 | 524
0.22287 | 10.4 | 10.4 | 525
0.22439 | 8.8 | 8.8 | 526
0.22477 | 8.4 | 8.4 | 527
0.22572 | 7.4 | 7.4 | 528
0.22572 | 7.4 | 7.4 | 529
0.22572 | 7.4 | 7.4 | 530
0.22629 | 6.8 | 6.8 | 531
0.22715 | 5.9 | 5.9 | 532
0.22762 | 5.4 | 5.4 | 533
0.22724 | 5.8 | 5.8 | 534
0.22648 | 6.6 | 6.6 | 535
0.22676 | 6.3 | 6.3 | 536
0.2235 | 9.735 | 6.9 | 537
0.21879 | 14.69 | 8.6 | 538
0.21284 | 20.955 | 11.4 | 539
0.20263 | 31.71 | 14.7 | 540
0.19447 | 40.29 | 16.7 | 541
0.19503 | 39.705 | 17.9 | 542
0.20108 | 33.335 | 18.6 | 543
0.20983 | 24.125 | 17.3 | 544
0.21326 | 20.52 | 16.6 | 545
0.21557 | 18.08 | 15 | 546
0.22002 | 13.4 | 13.4 | 547
0.22068 | 12.7 | 12.7 | 548
0.22316 | 10.1 | 10.1 | 549
0.22344 | 9.8 | 9.8 | 550
0.22477 | 8.4 | 8.4 | 551
0.22515 | 8 | 8 | 552
0.22601 | 7.1 | 7.1 | 553
0.22601 | 7.1 | 7.1 | 554
0.22582 | 7.3 | 7.3 | 555
0.22629 | 6.8 | 6.8 | 556
0.22724 | 5.8 | 5.8 | 557
0.22724 | 5.8 | 5.8 | 558
0.22772 | 5.3 | 5.3 | 559
0.22743 | 5.6 | 5.6 | 560
0.22354 | 9.69 | 6.4 | 561
0.21543 | 18.23 | 8.5 | 562
0.20833 | 25.71 | 11.5 | 563
0.20141 | 32.99 | 14.3 | 564
0.19597 | 38.715 | 15.3 | 565
0.1988 | 35.74 | 15.3 | 566
0.2035 | 30.79 | 15.6 | 567
0.20963 | 24.335 | 14.5 | 568
0.21297 | 20.82 | 14.1 | 569
0.2192 | 14.26 | 13.7 | 570
0.21993 | 13.5 | 13.5 | 571
0.21983 | 13.6 | 13.6 | 572
0.22012 | 13.3 | 13.3 | 573
0.22021 | 13.2 | 13.2 | 574
0.2205 | 12.9 | 12.9 | 575
0.22059 | 12.8 | 12.8 | 576
0.22068 | 12.7 | 12.7 | 577
0.22068 | 12.7 | 12.7 | 578
0.22088 | 12.5 | 12.5 | 579
0.22097 | 12.4 | 12.4 | 580
0.22116 | 12.2 | 12.2 | 581
0.22116 | 12.2 | 12.2 | 582
0.22107 | 12.3 | 12.3 | 583
0.22135 | 12 | 12 | 584
0.21909 | 14.375 | 12.1 | 585
0.21478 | 18.915 | 12.3 | 586
0.20692 | 27.185 | 12.8 | 587
0.19985 | 34.63 | 14.4 | 588
0.19433 | 40.445 | 16.4 | 589
0.19538 | 39.335 | 16.9 | 590
0.20166 | 32.725 | 16.8 | 591
0.20815 | 25.89 | 15.6 | 592
0.21557 | 18.08 | 14.3 | 593
0.21912 | 14.35 | 13.3 | 594
0.22126 | 12.1 | 12.1 | 595
0.22249 | 10.8 | 10.8 | 596
0.22363 | 9.6 | 9.6 | 597
0.22392 | 9.3 | 9.3 | 598
0.22287 | 10.4 | 10.4 | 599
0.22249 | 10.8 | 10.8 | 600
0.2224 | 10.9 | 10.9 | 601
0.22268 | 10.6 | 10.6 | 602
0.2222 | 11.1 | 11.1 | 603
0.22211 | 11.2 | 11.2 | 604
0.2222 | 11.1 | 11.1 | 605
0.2222 | 11.1 | 11.1 | 606
0.22249 | 10.8 | 10.8 | 607
0.22268 | 10.6 | 10.6 | 608
0.22052 | 12.875 | 10.6 | 609
0.21314 | 20.645 | 11.3 | 610
0.20685 | 27.26 | 12 | 611
0.19995 | 34.525 | 13 | 612
0.20304 | 31.27 | 13.7 | 613
0.19874 | 35.795 | 14.9 | 614
0.20453 | 29.705 | 14.9 | 615
0.20817 | 25.87 | 15.3 | 616
0.21388 | 19.865 | 15 | 617
0.21756 | 15.99 | 14.1 | 618
0.22078 | 12.6 | 12.6 | 619
0.22135 | 12 | 12 | 620
0.22126 | 12.1 | 12.1 | 621
0.22173 | 11.6 | 11.6 | 622
0.2223 | 11 | 11 | 623
0.22202 | 11.3 | 11.3 | 624
0.22211 | 11.2 | 11.2 | 625
0.22192 | 11.4 | 11.4 | 626
0.22192 | 11.4 | 11.4 | 627
0.22192 | 11.4 | 11.4 | 628
0.22202 | 11.3 | 11.3 | 629
0.22202 | 11.3 | 11.3 | 630
0.2222 | 11.1 | 11.1 | 631
0.2222 | 11.1 | 11.1 | 632
0.2184 | 15.105 | 11.5 | 633
0.21117 | 22.715 | 12.6 | 634
0.20398 | 30.28 | 14.6 | 635
0.19706 | 37.565 | 16.6 | 636
0.19617 | 38.5 | 16.8 | 637
0.19602 | 38.665 | 17 | 638
0.20196 | 32.41 | 17.5 | 639
0.20986 | 24.09 | 17.3 | 640
0.21185 | 22.005 | 16.3 | 641
0.21719 | 16.38 | 14.7 | 642
0.2204 | 13 | 13 | 643
0.22107 | 12.3 | 12.3 | 644
0.22202 | 11.3 | 11.3 | 645
0.22296 | 10.3 | 10.3 | 646
0.22363 | 9.6 | 9.6 | 647
0.22468 | 8.5 | 8.5 | 648
0.22562 | 7.5 | 7.5 | 649
0.22562 | 7.5 | 7.5 | 650
0.22639 | 6.7 | 6.7 | 651
0.22648 | 6.6 | 6.6 | 652
0.22753 | 5.5 | 5.5 | 653
0.22724 | 5.8 | 5.8 | 654
0.22829 | 4.7 | 4.7 | 655
0.2279 | 5.1 | 5.1 | 656
0.22554 | 7.585 | 5.8 | 657
0.21743 | 16.125 | 10.7 | 658
0.20942 | 24.56 | 14.2 | 659
0.19969 | 34.805 | 16.5 | 660
0.19649 | 38.165 | 17.9 | 661
0.19872 | 35.825 | 19.2 | 662
0.2026 | 31.74 | 19.7 | 663
0.20752 | 26.56 | 19.7 | 664
0.21164 | 22.225 | 18.9 | 665
0.21578 | 17.86 | 17.3 | 666
0.21784 | 15.7 | 15.7 | 667
0.21926 | 14.2 | 14.2 | 668
0.22107 | 12.3 | 12.3 | 669
0.22135 | 12 | 12 | 670
0.22116 | 12.2 | 12.2 | 671
0.22325 | 10 | 10 | 672
0.22316 | 10.1 | 10.1 | 673
0.22316 | 10.1 | 10.1 | 674
0.22344 | 9.8 | 9.8 | 675
0.22325 | 10 | 10 | 676
0.22325 | 10 | 10 | 677
0.22344 | 9.8 | 9.8 | 678
0.22373 | 9.5 | 9.5 | 679
0.22382 | 9.4 | 9.4 | 680
0.21968 | 13.76 | 9.7 | 681
0.21256 | 21.25 | 10.4 | 682
0.20639 | 27.75 | 11.3 | 683
0.19894 | 35.59 | 12.7 | 684
0.19679 | 37.85 | 13 | 685
0.1987 | 35.84 | 13.3 | 686
0.20398 | 30.28 | 13.9 | 687
0.20732 | 26.77 | 14.1 | 688
0.21062 | 23.295 | 13.6 | 689
0.21841 | 15.095 | 13.1 | 690
0.22088 | 12.5 | 12.5 | 691
0.22107 | 12.3 | 12.3 | 692
0.22116 | 12.2 | 12.2 | 693
0.2222 | 11.1 | 11.1 | 694
0.22306 | 10.2 | 10.2 | 695
0.22296 | 10.3 | 10.3 | 696
0.22344 | 9.8 | 9.8 | 697
0.22306 | 10.2 | 10.2 | 698
0.22392 | 9.3 | 9.3 | 699
0.22487 | 8.3 | 8.3 | 700
0.2262 | 6.9 | 6.9 | 701
0.22724 | 5.8 | 5.8 | 702
0.22724 | 5.8 | 5.8 | 703
0.22696 | 6.1 | 6.1 | 704
0.22489 | 8.275 | 6.7 | 705
0.21685 | 16.74 | 9.6 | 706
0.20796 | 26.095 | 12.9 | 707
0.1999 | 34.58 | 15.4 | 708
0.19454 | 40.225 | 17.3 | 709
0.19554 | 39.17 | 18.8 | 710
0.19963 | 34.86 | 19.6 | 711
0.20379 | 30.485 | 20.3 | 712
0.20687 | 27.245 | 20 | 713
0.21276 | 21.045 | 18 | 714
0.21755 | 16 | 16 | 715
0.22021 | 13.2 | 13.2 | 716
0.22182 | 11.5 | 11.5 | 717
0.2223 | 11 | 11 | 718
0.22392 | 9.3 | 9.3 | 719
0.22439 | 8.8 | 8.8 | 720
0.2241 | 9.1 | 9.1 | 721
0.2241 | 9.1 | 9.1 | 722
0.22439 | 8.8 | 8.8 | 723
0.22657 | 6.5 | 6.5 | 724
0.22316 | 10.1 | 10.1 | 725
0.22392 | 9.3 | 9.3 | 726
0.2242 | 9 | 9 | 727
0.22287 | 10.4 | 10.4 | 728
0.21946 | 13.99 | 10.7 | 729
0.21465 | 19.05 | 12.4 | 730
0.20912 | 24.875 | 14.2 | 731
0.20121 | 33.205 | 17 | 732
0.19548 | 39.23 | 19.7 | 733
0.1968 | 37.845 | 20.8 | 734
0.20379 | 30.48 | 21.1 | 735
0.20716 | 26.94 | 21.2 | 736
0.21114 | 22.75 | 20.3 | 737
0.21375 | 20.005 | 18.5 | 738
0.21698 | 16.6 | 16.6 | 739
0.21784 | 15.7 | 15.7 | 740
0.21765 | 15.9 | 15.9 | 741
0.21926 | 14.2 | 14.2 | 742
0.22021 | 13.2 | 13.2 | 743
0.22116 | 12.2 | 12.2 | 744
0.22259 | 10.7 | 10.7 | 745
0.22296 | 10.3 | 10.3 | 746
0.22268 | 10.6 | 10.6 | 747
0.2243 | 8.9 | 8.9 | 748
0.22553 | 7.6 | 7.6 | 749
0.22582 | 7.3 | 7.3 | 750
0.22629 | 6.8 | 6.8 | 751
0.22591 | 7.2 | 7.2 | 752
0.21988 | 13.545 | 8.4 | 753
0.21011 | 23.83 | 13.4 | 754
0.20206 | 32.305 | 16.8 | 755
0.19379 | 41.015 | 19.7 | 756
0.18929 | 45.75 | 20.9 | 757
0.19137 | 43.555 | 21.4 | 758
0.19808 | 36.495 | 20.5 | 759
0.20283 | 31.49 | 19.8 | 760
0.20666 | 27.465 | 18.4 | 761
0.21268 | 21.125 | 16.4 | 762
0.2186 | 14.9 | 14.9 | 763
0.22135 | 12 | 12 | 764
0.2224 | 10.9 | 10.9 | 765
0.22382 | 9.4 | 9.4 | 766
0.22439 | 8.8 | 8.8 | 767
0.22448 | 8.7 | 8.7 | 768
0.2261 | 7 | 7 | 769
0.2261 | 7 | 7 | 770
0.22676 | 6.3 | 6.3 | 771
0.22743 | 5.6 | 5.6 | 772
0.22753 | 5.5 | 5.5 | 773
0.22753 | 5.5 | 5.5 | 774
0.22848 | 4.5 | 4.5 | 775
0.22867 | 4.3 | 4.3 | 776
0.223 | 10.265 | 6.1 | 777
0.2141 | 19.63 | 10.6 | 778
0.20479 | 29.43 | 14.8 | 779
0.19595 | 38.74 | 17.6 | 780
0.1926 | 42.26 | 18.6 | 781
0.197 | 37.635 | 18.7 | 782
0.20565 | 28.53 | 18.1 | 783
0.20938 | 24.605 | 16.8 | 784
0.21558 | 18.07 | 15.2 | 785
0.21836 | 15.15 | 14.1 | 786
0.22021 | 13.2 | 13.2 | 787
0.22135 | 12 | 12 | 788
0.22334 | 9.9 | 9.9 | 789
0.22401 | 9.2 | 9.2 | 790
0.22468 | 8.5 | 8.5 | 791
0.22496 | 8.2 | 8.2 | 792
0.22591 | 7.2 | 7.2 | 793
0.22639 | 6.7 | 6.7 | 794
0.22639 | 6.7 | 6.7 | 795
0.22686 | 6.2 | 6.2 | 796
0.22724 | 5.8 | 5.8 | 797
0.2261 | 7 | 7 | 798
0.2262 | 6.9 | 6.9 | 799
0.22733 | 5.7 | 5.7 | 800
0.22325 | 9.995 | 5.9 | 801
0.21853 | 14.965 | 9.4 | 802
0.21435 | 19.37 | 13 | 803
0.2019 | 32.47 | 16.3 | 804
0.19647 | 38.185 | 18.9 | 805
0.19732 | 37.29 | 20 | 806
0.20214 | 32.225 | 20.5 | 807
0.20777 | 26.29 | 20.2 | 808
0.21116 | 22.725 | 19.4 | 809
0.21661 | 16.985 | 16.6 | 810
0.21831 | 15.2 | 15.2 | 811
0.21879 | 14.7 | 14.7 | 812
0.21964 | 13.8 | 13.8 | 813
0.22021 | 13.2 | 13.2 | 814
0.22088 | 12.5 | 12.5 | 815
0.2223 | 11 | 11 | 816
0.22278 | 10.5 | 10.5 | 817
0.22278 | 10.5 | 10.5 | 818
0.22648 | 6.6 | 6.6 | 819
0.22895 | 4 | 4 | 820
0.22971 | 3.2 | 3.2 | 821
0.23037 | 2.5 | 2.5 | 822
0.23037 | 2.5 | 2.5 | 823
0.23075 | 2.1 | 2.1 | 824
0.22766 | 5.355 | 2.1 | 825
0.22107 | 12.295 | 6.1 | 826
0.20625 | 27.89 | 12 | 827
0.19844 | 36.115 | 14.8 | 828
0.19457 | 40.19 | 15.2 | 829
0.19799 | 36.59 | 15.1 | 830
0.20308 | 31.23 | 15.2 | 831
0.20773 | 26.335 | 14.4 | 832
0.2116 | 22.265 | 13.2 | 833
0.2167 | 16.89 | 12.2 | 834
0.2224 | 10.9 | 10.9 | 835
0.22334 | 9.9 | 9.9 | 836
0.22505 | 8.1 | 8.1 | 837
0.22553 | 7.6 | 7.6 | 838
0.22743 | 5.6 | 5.6 | 839
0.22733 | 5.7 | 5.7 | 840
0.2279 | 5.1 | 5.1 | 841
0.22885 | 4.1 | 4.1 | 842
0.2299 | 3 | 3 | 843
0.23047 | 2.4 | 2.4 | 844
0.23057 | 2.3 | 2.3 | 845
0.23085 | 2 | 2 | 846
0.23133 | 1.5 | 1.5 | 847
0.23113 | 1.7 | 1.7 | 848
0.22594 | 7.17 | 3.6 | 849
0.21698 | 16.605 | 7.4 | 850
0.21067 | 23.245 | 11.1 | 851
0.20406 | 30.195 | 13.5 | 852
0.19954 | 34.96 | 15.5 | 853
0.20203 | 32.335 | 16.2 | 854
0.20805 | 26.005 | 16.1 | 855
0.21493 | 18.755 | 14.8 | 856
0.21956 | 13.885 | 13.5 | 857
0.22044 | 12.955 | 12.5 | 858
0.22173 | 11.6 | 11.6 | 859
0.22316 | 10.1 | 10.1 | 860
0.22353 | 9.7 | 9.7 | 861
0.22382 | 9.4 | 9.4 | 862
0.22468 | 8.5 | 8.5 | 863
0.22496 | 8.2 | 8.2 | 864
0.22525 | 7.9 | 7.9 | 865
0.2261 | 7 | 7 | 866
0.22724 | 5.8 | 5.8 | 867
0.228 | 5 | 5 | 868
0.22876 | 4.2 | 4.2 | 869
0.22904 | 3.9 | 3.9 | 870
0.22904 | 3.9 | 3.9 | 871
0.22904 | 3.9 | 3.9 | 872
0.22653 | 6.545 | 4.2 | 873
0.22025 | 13.155 | 6.4 | 874
0.21375 | 20.005 | 10.1 | 875
0.20324 | 31.06 | 13.7 | 876
0.19865 | 35.895 | 15.7 | 877
0.19692 | 37.715 | 17.8 | 878
0.20236 | 31.985 | 18.3 | 879
0.20696 | 27.15 | 18.4 | 880
0.21319 | 20.59 | 15.9 | 881
0.21559 | 18.06 | 15.4 | 882
0.21964 | 13.8 | 13.8 | 883
0.22068 | 12.7 | 12.7 | 884
0.22154 | 11.8 | 11.8 | 885
0.22182 | 11.5 | 11.5 | 886
0.22021 | 13.2 | 13.2 | 887
0.21822 | 15.3 | 15.3 | 888
0.21641 | 17.2 | 17.2 | 889
0.21679 | 16.8 | 16.8 | 890
0.21726 | 16.3 | 16.3 | 891
0.21755 | 16 | 16 | 892
0.21802 | 15.5 | 15.5 | 893
0.21831 | 15.2 | 15.2 | 894
0.22353 | 9.7 | 9.7 | 895
0.2241 | 9.1 | 9.1 | 896
0.22001 | 13.415 | 9.6 | 897
0.21083 | 23.07 | 11.8 | 898
0.20416 | 30.09 | 13.5 | 899
0.19784 | 36.75 | 14.7 | 900
0.19789 | 36.7 | 15 | 901
0.20408 | 30.18 | 15.2 | 902
0.20411 | 30.145 | 15.9 | 903
0.20569 | 28.485 | 16.2 | 904
0.21142 | 22.455 | 15.7 | 905
0.2154 | 18.265 | 14.8 | 906
0.22052 | 12.87 | 12.8 | 907
0.22126 | 12.1 | 12.1 | 908
0.22173 | 11.6 | 11.6 | 909
0.22249 | 10.8 | 10.8 | 910
0.22334 | 9.9 | 9.9 | 911
0.22373 | 9.5 | 9.5 | 912
0.22268 | 10.6 | 10.6 | 913
0.22278 | 10.5 | 10.5 | 914
0.2222 | 11.1 | 11.1 | 915
0.2223 | 11 | 11 | 916
0.22135 | 12 | 12 | 917
0.22126 | 12.1 | 12.1 | 918
0.22116 | 12.2 | 12.2 | 919
0.22128 | 12.07 | 12 | 920
0.21703 | 16.545 | 12.8 | 921
0.21057 | 23.345 | 14 | 922
0.20434 | 29.905 | 15.1 | 923
0.19705 | 37.58 | 16.3 | 924
0.19303 | 41.815 | 17.7 | 925
0.1933 | 41.525 | 19.3 | 926
0.20105 | 33.37 | 19.3 | 927
0.20439 | 29.85 | 19 | 928
0.20904 | 24.96 | 18.1 | 929
0.21497 | 18.715 | 16.3 | 930
0.21822 | 15.3 | 15.3 | 931
0.2185 | 15 | 15 | 932
0.2186 | 14.9 | 14.9 | 933
0.21907 | 14.4 | 14.4 | 934
0.21936 | 14.1 | 14.1 | 935
0.21926 | 14.2 | 14.2 | 936
0.21954 | 13.9 | 13.9 | 937
0.21954 | 13.9 | 13.9 | 938
0.22021 | 13.2 | 13.2 | 939
0.22031 | 13.1 | 13.1 | 940
0.22088 | 12.5 | 12.5 | 941
0.22002 | 13.4 | 13.4 | 942
0.22021 | 13.2 | 13.2 | 943
0.22012 | 13.3 | 13.3 | 944
0.21588 | 17.76 | 13.7 | 945
0.20893 | 25.075 | 14.4 | 946
0.20323 | 31.07 | 14.9 | 947
0.19607 | 38.615 | 15.9 | 948
0.19229 | 42.59 | 16.9 | 949
0.19475 | 39.995 | 17.7 | 950
0.19984 | 34.64 | 18.4 | 951
0.20283 | 31.495 | 19 | 952
0.20577 | 28.395 | 18.7 | 953
0.21105 | 22.845 | 18.4 | 954
0.21574 | 17.9 | 17.9 | 955
0.21641 | 17.2 | 17.2 | 956
0.21632 | 17.3 | 17.3 | 957
0.21632 | 17.3 | 17.3 | 958
0.21612 | 17.5 | 17.5 | 959
0.21584 | 17.8 | 17.8 | 960
0.21622 | 17.4 | 17.4 | 961
0.21641 | 17.2 | 17.2 | 962
0.21698 | 16.6 | 16.6 | 963
0.21688 | 16.7 | 16.7 | 964
0.21717 | 16.4 | 16.4 | 965
0.21774 | 15.8 | 15.8 | 966
0.21793 | 15.6 | 15.6 | 967
0.2184 | 15.1 | 15.1 | 968
0.21537 | 18.295 | 15.6 | 969
0.21186 | 21.99 | 16.6 | 970
0.21019 | 23.745 | 16.5 | 971
0.19771 | 36.88 | 18.4 | 972
0.1998 | 34.68 | 18.3 | 973
0.19829 | 36.27 | 19.4 | 974
0.2025 | 31.845 | 19.7 | 975
0.21256 | 21.255 | 18.7 | 976
0.21269 | 21.115 | 18.7 | 977
0.21435 | 19.365 | 18.7 | 978
0.21518 | 18.5 | 18.5 | 979
0.21508 | 18.6 | 18.6 | 980
0.21508 | 18.6 | 18.6 | 981
0.21546 | 18.2 | 18.2 | 982
0.21537 | 18.3 | 18.3 | 983
0.21556 | 18.1 | 18.1 | 984
0.21565 | 18 | 18 | 985
0.21584 | 17.8 | 17.8 | 986
0.21574 | 17.9 | 17.9 | 987
0.21612 | 17.5 | 17.5 | 988
0.21651 | 17.1 | 17.1 | 989
0.21679 | 16.8 | 16.8 | 990
0.21679 | 16.8 | 16.8 | 991
0.21758 | 15.97 | 15.9 | 992
0.21416 | 19.57 | 16.7 | 993
0.20558 | 28.6 | 18.8 | 994
0.20351 | 30.775 | 19.4 | 995
0.20086 | 33.57 | 19.5 | 996
0.19274 | 42.12 | 20.7 | 997
0.19536 | 39.36 | 20.6 | 998
0.20459 | 29.64 | 16.9 | 999
0.21194 | 21.905 | 16.2 | 1000
0.21044 | 23.485 | 17.5 | 1001
0.21156 | 22.305 | 18 | 1002
0.21641 | 17.2 | 17.2 | 1003
0.21907 | 14.4 | 14.4 | 1004
0.22012 | 13.3 | 13.3 | 1005
0.21916 | 14.3 | 14.3 | 1006
0.21898 | 14.5 | 14.5 | 1007
0.21916 | 14.3 | 14.3 | 1008
0.21879 | 14.7 | 14.7 | 1009
0.21822 | 15.3 | 15.3 | 1010
0.21879 | 14.7 | 14.7 | 1011
0.21898 | 14.5 | 14.5 | 1012
0.21916 | 14.3 | 14.3 | 1013
0.2184 | 15.1 | 15.1 | 1014
0.21793 | 15.6 | 15.6 | 1015
0.21799 | 15.54 | 15.4 | 1016
0.21342 | 20.35 | 15.1 | 1017
0.20731 | 26.775 | 16.1 | 1018
0.20177 | 32.615 | 16.9 | 1019
0.19422 | 40.555 | 18.4 | 1020
0.19149 | 43.435 | 18.9 | 1021
0.19379 | 41.015 | 19.7 | 1022
0.19855 | 36 | 19.9 | 1023
0.20219 | 32.165 | 20.3 | 1024
0.20513 | 29.07 | 19.9 | 1025
0.20964 | 24.33 | 19.5 | 1026
0.21508 | 18.6 | 18.6 | 1027
0.21565 | 18 | 18 | 1028
0.21574 | 17.9 | 17.9 | 1029
0.21594 | 17.7 | 17.7 | 1030
0.21584 | 17.8 | 17.8 | 1031
0.21489 | 18.8 | 18.8 | 1032
0.21498 | 18.7 | 18.7 | 1033
0.2147 | 19 | 19 | 1034
0.21489 | 18.8 | 18.8 | 1035
0.21518 | 18.5 | 18.5 | 1036
0.21518 | 18.5 | 18.5 | 1037
0.21537 | 18.3 | 18.3 | 1038
0.21556 | 18.1 | 18.1 | 1039
0.21531 | 18.355 | 17.9 | 1040
0.21028 | 23.655 | 18.3 | 1041
0.20436 | 29.88 | 19.1 | 1042
0.19875 | 35.785 | 20 | 1043
0.19159 | 43.325 | 21.1 | 1044
0.1884 | 46.685 | 22.5 | 1045
0.19079 | 44.165 | 22.5 | 1046
0.19623 | 38.445 | 22.1 | 1047
0.20181 | 32.565 | 20.7 | 1048
0.20484 | 29.375 | 20.1 | 1049
0.20925 | 24.735 | 19.8 | 1050
0.21437 | 19.345 | 19.1 | 1051
0.2147 | 19 | 19 | 1052
0.21442 | 19.3 | 19.3 | 1053
0.2146 | 19.1 | 19.1 | 1054
0.2146 | 19.1 | 19.1 | 1055
0.2146 | 19.1 | 19.1 | 1056
0.2146 | 19.1 | 19.1 | 1057
0.21489 | 18.8 | 18.8 | 1058
0.21546 | 18.2 | 18.2 | 1059
0.21574 | 17.9 | 17.9 | 1060
0.21717 | 16.4 | 16.4 | 1061
0.21774 | 15.8 | 15.8 | 1062
0.2184 | 15.1 | 15.1 | 1063
0.21864 | 14.855 | 14.4 | 1064
0.21567 | 17.98 | 14.2 | 1065
0.20914 | 24.85 | 14.7 | 1066
0.2046 | 29.63 | 16.4 | 1067
0.20273 | 31.605 | 16.8 | 1068
0.19342 | 41.4 | 16.9 | 1069
0.19941 | 35.1 | 16.9 | 1070
0.20663 | 27.49 | 15.8 | 1071
0.21526 | 18.41 | 14 | 1072
0.21283 | 20.965 | 14.7 | 1073
0.21582 | 17.82 | 13.9 | 1074
0.22089 | 12.48 | 12.2 | 1075
0.22202 | 11.3 | 11.3 | 1076
0.2223 | 11 | 11 | 1077
0.2224 | 10.9 | 10.9 | 1078
0.22259 | 10.7 | 10.7 | 1079
0.22249 | 10.8 | 10.8 | 1080
0.22278 | 10.5 | 10.5 | 1081
0.22306 | 10.2 | 10.2 | 1082
0.22334 | 9.9 | 9.9 | 1083
0.22439 | 8.8 | 8.8 | 1084
0.22553 | 7.6 | 7.6 | 1085
0.22582 | 7.3 | 7.3 | 1086
0.2261 | 7 | 7 | 1087
0.22654 | 6.54 | 6.4 | 1088
0.21989 | 13.54 | 7.8 | 1089
0.2116 | 22.265 | 11.1 | 1090
0.20504 | 29.17 | 13 | 1091
0.19886 | 35.67 | 14.6 | 1092
0.19635 | 38.315 | 15.6 | 1093
0.20419 | 30.06 | 15.5 | 1094
0.21216 | 21.67 | 15.3 | 1095
0.21797 | 15.555 | 13.7 | 1096
0.21862 | 14.875 | 14 | 1097
0.21599 | 17.645 | 12.5 | 1098
0.22218 | 11.125 | 10.6 | 1099
0.22287 | 10.4 | 10.4 | 1100
0.22401 | 9.2 | 9.2 | 1101
0.22448 | 8.7 | 8.7 | 1102
0.22515 | 8 | 8 | 1103
0.22544 | 7.7 | 7.7 | 1104
0.22753 | 5.5 | 5.5 | 1105
0.22809 | 4.9 | 4.9 | 1106
0.22981 | 3.1 | 3.1 | 1107
0.23152 | 1.3 | 1.3 | 1108
0.23085 | 2 | 2 | 1109
0.23189 | 0.9 | 0.9 | 1110
0.23199 | 0.8 | 0.8 | 1111
0.23056 | 2.31 | 1.4 | 1112
0.22105 | 12.315 | 5 | 1113
0.2143 | 19.42 | 7.8 | 1114
0.20771 | 26.36 | 9.7 | 1115
0.20058 | 33.865 | 11.5 | 1116
0.197 | 37.63 | 12.5 | 1117
0.19864 | 35.905 | 13.4 | 1118
0.20517 | 29.03 | 13.7 | 1119
0.20757 | 26.505 | 13.8 | 1120
0.21111 | 22.78 | 12.7 | 1121
0.21531 | 18.355 | 11.6 | 1122
0.22278 | 10.49 | 10 | 1123
0.2242 | 9 | 9 | 1124
0.22676 | 6.3 | 6.3 | 1125
0.2262 | 6.9 | 6.9 | 1126
0.22867 | 4.3 | 4.3 | 1127
0.2299 | 3 | 3 | 1128
0.23085 | 2 | 2 | 1129
0.23095 | 1.9 | 1.9 | 1130
0.2317 | 1.1 | 1.1 | 1131
0.23266 | 0.1 | 0.1 | 1132
0.23237 | 0.4 | 0.4 | 1133
0.23237 | 0.4 | 0.4 | 1134
0.2317 | 1.1 | 1.1 | 1135
0.23055 | 2.315 | 1.3 | 1136
0.22271 | 10.565 | 2.9 | 1137
0.21514 | 18.535 | 6.6 | 1138
0.20775 | 26.315 | 9.2 | 1139
0.20056 | 33.885 | 11.1 | 1140
0.19657 | 38.085 | 13.2 | 1141
0.19755 | 37.05 | 14.3 | 1142
0.20417 | 30.085 | 14.3 | 1143
0.20704 | 27.06 | 13.9 | 1144
0.21107 | 22.82 | 13.3 | 1145
0.2169 | 16.685 | 12.1 | 1146
0.22236 | 10.94 | 10.8 | 1147
0.22363 | 9.6 | 9.6 | 1148
0.22629 | 6.8 | 6.8 | 1149
0.22705 | 6 | 6 | 1150
0.22629 | 6.8 | 6.8 | 1151
0.2261 | 7 | 7 | 1152
0.22477 | 8.4 | 8.4 | 1153
0.22487 | 8.3 | 8.3 | 1154
0.22553 | 7.6 | 7.6 | 1155
0.22496 | 8.2 | 8.2 | 1156
0.22458 | 8.6 | 8.6 | 1157
0.22458 | 8.6 | 8.6 | 1158
0.22544 | 7.7 | 7.7 | 1159
0.22512 | 8.03 | 7.4 | 1160
0.22059 | 12.8 | 8.6 | 1161
0.21363 | 20.13 | 10.4 | 1162
0.20933 | 24.655 | 11.6 | 1163
0.2034 | 30.89 | 12.9 | 1164
0.20036 | 34.1 | 13.8 | 1165
0.20346 | 30.83 | 14.8 | 1166
0.20785 | 26.215 | 15.4 | 1167
0.21563 | 18.02 | 13.4 | 1168
0.22001 | 13.415 | 12.4 | 1169
0.22032 | 13.085 | 12 | 1170
0.22116 | 12.195 | 11.6 | 1171
0.22192 | 11.4 | 11.4 | 1172
0.2223 | 11 | 11 | 1173
0.22278 | 10.5 | 10.5 | 1174
0.22353 | 9.7 | 9.7 | 1175
0.22353 | 9.7 | 9.7 | 1176
0.2241 | 9.1 | 9.1 | 1177
0.22439 | 8.8 | 8.8 | 1178
0.22505 | 8.1 | 8.1 | 1179
0.22496 | 8.2 | 8.2 | 1180
0.22534 | 7.8 | 7.8 | 1181
0.2262 | 6.9 | 6.9 | 1182
0.22553 | 7.6 | 7.6 | 1183
0.22619 | 6.905 | 6.8 | 1184
0.22359 | 9.645 | 7.3 | 1185
0.21771 | 15.83 | 8.9 | 1186
0.21286 | 20.94 | 11 | 1187
0.2038 | 30.475 | 12.8 | 1188
0.20178 | 32.6 | 13 | 1189
0.20019 | 34.275 | 14.5 | 1190
0.20694 | 27.17 | 13.1 | 1191
0.21164 | 22.225 | 13.3 | 1192
0.21575 | 17.89 | 13.2 | 1193
0.21844 | 15.06 | 12.4 | 1194
0.22268 | 10.605 | 10.5 | 1195
0.22325 | 10 | 10 | 1196
0.22401 | 9.2 | 9.2 | 1197
0.22743 | 5.6 | 5.6 | 1198
0.2279 | 5.1 | 5.1 | 1199
0.22819 | 4.8 | 4.8 | 1200
0.22933 | 3.6 | 3.6 | 1201
0.22848 | 4.5 | 4.5 | 1202
0.22914 | 3.8 | 3.8 | 1203
0.22981 | 3.1 | 3.1 | 1204
0.22914 | 3.8 | 3.8 | 1205
0.22971 | 3.2 | 3.2 | 1206
0.23085 | 2 | 2 | 1207
0.23151 | 1.31 | 1.1 | 1208
0.22336 | 9.88 | 4.7 | 1209
0.21478 | 18.92 | 8.7 | 1210
0.21603 | 17.595 | 10.7 | 1211
0.19849 | 36.065 | 14.4 | 1212
0.19429 | 40.48 | 15.7 | 1213
0.19695 | 37.685 | 15.6 | 1214
0.20368 | 30.595 | 15.3 | 1215
0.20682 | 27.29 | 14.9 | 1216
0.20979 | 24.17 | 14.3 | 1217
0.21363 | 20.125 | 13.3 | 1218
0.22097 | 12.405 | 11.6 | 1219
0.22287 | 10.4 | 10.4 | 1220
0.22582 | 7.3 | 7.3 | 1221
0.22686 | 6.2 | 6.2 | 1222
0.22657 | 6.5 | 6.5 | 1223
0.22733 | 5.7 | 5.7 | 1224
0.22895 | 4 | 4 | 1225
0.22923 | 3.7 | 3.7 | 1226
0.22971 | 3.2 | 3.2 | 1227
0.23009 | 2.8 | 2.8 | 1228
0.23113 | 1.7 | 1.7 | 1229
0.23037 | 2.5 | 2.5 | 1230
0.23047 | 2.4 | 2.4 | 1231
0.23085 | 2 | 2 | 1232
0.22704 | 6.01 | 4.4 | 1233
0.22005 | 13.365 | 7.8 | 1234
0.21137 | 22.505 | 11.2 | 1235
0.20233 | 32.025 | 14.7 | 1236
0.19852 | 36.035 | 15.7 | 1237
0.20092 | 33.505 | 16.6 | 1238
0.20637 | 27.765 | 17.3 | 1239
0.2108 | 23.11 | 17.3 | 1240
0.21678 | 16.815 | 14.4 | 1241
0.21947 | 13.975 | 13.1 | 1242
0.22109 | 12.27 | 12.2 | 1243
0.22164 | 11.7 | 11.7 | 1244
0.22164 | 11.7 | 11.7 | 1245
0.22192 | 11.4 | 11.4 | 1246
0.2222 | 11.1 | 11.1 | 1247
0.2223 | 11 | 11 | 1248
0.2224 | 10.9 | 10.9 | 1249
0.22268 | 10.6 | 10.6 | 1250
0.22296 | 10.3 | 10.3 | 1251
0.22325 | 10 | 10 | 1252
0.22373 | 9.5 | 9.5 | 1253
0.22401 | 9.2 | 9.2 | 1254
0.22353 | 9.7 | 9.7 | 1255
0.22403 | 9.175 | 9 | 1256
0.22257 | 10.72 | 9.6 | 1257
0.21761 | 15.935 | 12.4 | 1258
0.2092 | 24.785 | 15.3 | 1259
0.20066 | 33.775 | 18.2 | 1260
0.1943 | 40.475 | 20.7 | 1261
0.19336 | 41.46 | 22.7 | 1262
0.20095 | 33.47 | 22.2 | 1263
0.20604 | 28.115 | 22.2 | 1264
0.21215 | 21.68 | 18.6 | 1265
0.21464 | 19.06 | 17.8 | 1266
0.2186 | 14.9 | 14.9 | 1267
0.21926 | 14.2 | 14.2 | 1268
0.22202 | 11.3 | 11.3 | 1269
0.22268 | 10.6 | 10.6 | 1270
0.22363 | 9.6 | 9.6 | 1271
0.22382 | 9.4 | 9.4 | 1272
0.2242 | 9 | 9 | 1273
0.22487 | 8.3 | 8.3 | 1274
0.22487 | 8.3 | 8.3 | 1275
0.22562 | 7.5 | 7.5 | 1276
0.22591 | 7.2 | 7.2 | 1277
0.22639 | 6.7 | 6.7 | 1278
0.22392 | 9.3 | 9.3 | 1279
0.22438 | 8.815 | 8.5 | 1280
0.22227 | 11.03 | 9.7 | 1281
0.21436 | 19.355 | 13.3 | 1282
0.20513 | 29.07 | 16.4 | 1283
0.19608 | 38.605 | 18.9 | 1284
0.1908 | 44.16 | 20.5 | 1285
0.19273 | 42.13 | 21.2 | 1286
0.1976 | 36.995 | 22.4 | 1287
0.20017 | 34.29 | 23.3 | 1288
0.20532 | 28.87 | 21.1 | 1289
0.21014 | 23.8 | 19.6 | 1290
0.21795 | 15.58 | 15.3 | 1291
0.21916 | 14.3 | 14.3 | 1292
0.22097 | 12.4 | 12.4 | 1293
0.22211 | 11.2 | 11.2 | 1294
0.22382 | 9.4 | 9.4 | 1295
0.22458 | 8.6 | 8.6 | 1296
0.22487 | 8.3 | 8.3 | 1297
0.2243 | 8.9 | 8.9 | 1298
0.22572 | 7.4 | 7.4 | 1299
0.2261 | 7 | 7 | 1300
0.2262 | 6.9 | 6.9 | 1301
0.22601 | 7.1 | 7.1 | 1302
0.22667 | 6.4 | 6.4 | 1303
0.22502 | 8.14 | 7.3 | 1304
0.22113 | 12.235 | 10.1 | 1305
0.21775 | 15.79 | 12.5 | 1306
0.20729 | 26.8 | 16.3 | 1307
0.19881 | 35.725 | 19.1 | 1308
0.19779 | 36.805 | 19.9 | 1309
0.20289 | 31.43 | 19.6 | 1310
0.19973 | 34.755 | 20.3 | 1311
0.20285 | 31.47 | 19.5 | 1312
0.20548 | 28.705 | 18.8 | 1313
0.20907 | 24.925 | 17.4 | 1314
0.21673 | 16.86 | 15.6 | 1315
0.2186 | 14.9 | 14.9 | 1316
0.21879 | 14.7 | 14.7 | 1317
0.22012 | 13.3 | 13.3 | 1318
0.2204 | 13 | 13 | 1319
0.21993 | 13.5 | 13.5 | 1320
0.21974 | 13.7 | 13.7 | 1321
0.22012 | 13.3 | 13.3 | 1322
0.22088 | 12.5 | 12.5 | 1323
0.22126 | 12.1 | 12.1 | 1324
0.2223 | 11 | 11 | 1325
0.22211 | 11.2 | 11.2 | 1326
0.2223 | 11 | 11 | 1327
0.22192 | 11.395 | 10.1 | 1328
0.21508 | 18.605 | 12.9 | 1329
0.20704 | 27.065 | 15.2 | 1330
0.20096 | 33.465 | 16.7 | 1331
0.19447 | 40.29 | 18.1 | 1332
0.19091 | 44.045 | 19.3 | 1333
0.19257 | 42.29 | 20.1 | 1334
0.20152 | 32.87 | 21.6 | 1335
0.20636 | 27.78 | 21.2 | 1336
0.20491 | 29.305 | 20.1 | 1337
0.20892 | 25.08 | 18.5 | 1338
0.21568 | 17.97 | 16.5 | 1339
0.21888 | 14.6 | 14.6 | 1340
0.22088 | 12.5 | 12.5 | 1341
0.22154 | 11.8 | 11.8 | 1342
0.22192 | 11.4 | 11.4 | 1343
0.22344 | 9.8 | 9.8 | 1344
0.22202 | 11.3 | 11.3 | 1345
0.22192 | 11.4 | 11.4 | 1346
0.22211 | 11.2 | 11.2 | 1347
0.22278 | 10.5 | 10.5 | 1348
0.22392 | 9.3 | 9.3 | 1349
0.2241 | 9.1 | 9.1 | 1350
0.22392 | 9.3 | 9.3 | 1351
0.2221 | 11.21 | 10.3 | 1352
0.21669 | 16.905 | 11.2 | 1353
0.21033 | 23.6 | 12.4 | 1354
0.20541 | 28.78 | 12.4 | 1355
0.1981 | 36.47 | 14 | 1356
0.19434 | 40.435 | 15.2 | 1357
0.19626 | 38.415 | 16.4 | 1358
0.20157 | 32.82 | 16.3 | 1359
0.20514 | 29.06 | 16.6 | 1360
0.20755 | 26.525 | 16.9 | 1361
0.21215 | 21.685 | 16.4 | 1362
0.21888 | 14.6 | 13.9 | 1363
0.22002 | 13.4 | 13.4 | 1364
0.22012 | 13.3 | 13.3 | 1365
0.22021 | 13.2 | 13.2 | 1366
0.22068 | 12.7 | 12.7 | 1367
0.22515 | 8 | 8 | 1368
0.22496 | 8.2 | 8.2 | 1369
0.22458 | 8.6 | 8.6 | 1370
0.22515 | 8 | 8 | 1371
0.22515 | 8 | 8 | 1372
0.22572 | 7.4 | 7.4 | 1373
0.22562 | 7.5 | 7.5 | 1374
0.22562 | 7.5 | 7.5 | 1375
0.22472 | 8.45 | 7.4 | 1376
0.22154 | 11.805 | 7.5 | 1377
0.21329 | 20.48 | 9.7 | 1378
0.21059 | 23.325 | 9.5 | 1379
0.20976 | 24.2 | 9.5 | 1380
0.20057 | 33.875 | 9.2 | 1381
0.20505 | 29.16 | 10.4 | 1382
0.21104 | 22.855 | 10.5 | 1383
0.21776 | 15.775 | 10.7 | 1384
0.21604 | 17.59 | 10.8 | 1385
0.21827 | 15.245 | 10.8 | 1386
0.22185 | 11.475 | 10.6 | 1387
0.22325 | 10 | 10 | 1388
0.22316 | 10.1 | 10.1 | 1389
0.22316 | 10.1 | 10.1 | 1390
0.22306 | 10.2 | 10.2 | 1391
0.2243 | 8.9 | 8.9 | 1392
0.22477 | 8.4 | 8.4 | 1393
0.22477 | 8.4 | 8.4 | 1394
0.22487 | 8.3 | 8.3 | 1395
0.22458 | 8.6 | 8.6 | 1396
0.22487 | 8.3 | 8.3 | 1397
0.22515 | 8 | 8 | 1398
0.22562 | 7.5 | 7.5 | 1399
0.22525 | 7.895 | 7.3 | 1400
0.21835 | 15.155 | 9.1 | 1401
0.20889 | 25.12 | 13.5 | 1402
0.20283 | 31.495 | 14.8 | 1403
0.19763 | 36.965 | 15.3 | 1404
0.19796 | 36.62 | 13.1 | 1405
0.20243 | 31.915 | 13.4 | 1406
0.2105 | 23.42 | 13.2 | 1407
0.21402 | 19.715 | 13.8 | 1408
0.21556 | 18.09 | 13.4 | 1409
0.21531 | 18.36 | 12.9 | 1410
0.22061 | 12.78 | 11.8 | 1411
0.22097 | 12.4 | 12.4 | 1412
0.22135 | 12 | 12 | 1413
0.22116 | 12.2 | 12.2 | 1414
0.22097 | 12.4 | 12.4 | 1415
0.22173 | 11.6 | 11.6 | 1416
0.22164 | 11.7 | 11.7 | 1417
0.2222 | 11.1 | 11.1 | 1418
0.22249 | 10.8 | 10.8 | 1419
0.2224 | 10.9 | 10.9 | 1420
0.22287 | 10.4 | 10.4 | 1421
0.22525 | 7.9 | 7.9 | 1422
0.2243 | 8.9 | 8.9 | 1423
0.22145 | 11.89 | 10.7 | 1424
0.21546 | 18.2 | 11.9 | 1425
0.2099 | 24.055 | 13.8 | 1426
0.20538 | 28.815 | 15.2 | 1427
0.20344 | 30.855 | 15 | 1428
0.20244 | 31.9 | 10.2 | 1429
0.198 | 36.58 | 16.7 | 1430
0.20205 | 32.32 | 17.9 | 1431
0.20723 | 26.86 | 17.2 | 1432
0.20913 | 24.865 | 17.2 | 1433
0.21282 | 20.975 | 16.6 | 1434
0.21816 | 15.36 | 14.8 | 1435
0.22012 | 13.3 | 13.3 | 1436
0.22097 | 12.4 | 12.4 | 1437
0.22382 | 9.4 | 9.4 | 1438
0.22392 | 9.3 | 9.3 | 1439
0.2262 | 6.9 | 6.9 | 1440
0.22676 | 6.3 | 6.3 | 1441
0.22753 | 5.5 | 5.5 | 1442
0.22781 | 5.2 | 5.2 | 1443
0.22885 | 4.1 | 4.1 | 1444
0.22971 | 3.2 | 3.2 | 1445
0.22933 | 3.6 | 3.6 | 1446
0.2299 | 3 | 3 | 1447
0.22766 | 5.36 | 3.4 | 1448
0.21797 | 15.555 | 7.4 | 1449
0.21059 | 23.325 | 11.6 | 1450
0.20289 | 31.43 | 14.7 | 1451
0.19629 | 38.375 | 16.5 | 1452
0.19299 | 41.855 | 17.6 | 1453
0.193 | 41.845 | 19.2 | 1454
0.19731 | 37.305 | 20.4 | 1455
0.20029 | 34.165 | 21.6 | 1456
0.2024 | 31.945 | 21.9 | 1457
0.21379 | 19.96 | 17.3 | 1458
0.21709 | 16.485 | 15.4 | 1459
0.21945 | 14 | 14 | 1460
0.22145 | 11.9 | 11.9 | 1461
0.22268 | 10.6 | 10.6 | 1462
0.22353 | 9.7 | 9.7 | 1463
0.22392 | 9.3 | 9.3 | 1464
0.22439 | 8.8 | 8.8 | 1465
0.22553 | 7.6 | 7.6 | 1466
0.22657 | 6.5 | 6.5 | 1467
0.22534 | 7.8 | 7.8 | 1468
0.22582 | 7.3 | 7.3 | 1469
0.22496 | 8.2 | 8.2 | 1470
0.22392 | 9.3 | 9.3 | 1471
0.22111 | 12.25 | 10.5 | 1472
0.21863 | 14.86 | 12.2 | 1473
0.21674 | 16.85 | 13.7 | 1474
0.20437 | 29.875 | 17.1 | 1475
0.19474 | 40.015 | 20.1 | 1476
0.18701 | 48.15 | 23.3 | 1477
0.18876 | 46.31 | 24.4 | 1478
0.19266 | 42.2 | 25.4 | 1479
0.19585 | 38.84 | 26.1 | 1480
0.19849 | 36.06 | 25.7 | 1481
0.20266 | 31.67 | 23.9 | 1482
0.21137 | 22.51 | 21.6 | 1483
0.21366 | 20.1 | 20.1 | 1484
0.21679 | 16.8 | 16.8 | 1485
0.21679 | 16.8 | 16.8 | 1486
0.21916 | 14.3 | 14.3 | 1487
0.21831 | 15.2 | 15.2 | 1488
0.21879 | 14.7 | 14.7 | 1489
0.21907 | 14.4 | 14.4 | 1490
0.22154 | 11.8 | 11.8 | 1491
0.22116 | 12.2 | 12.2 | 1492
0.22249 | 10.8 | 10.8 | 1493
0.22534 | 7.8 | 7.8 | 1494
0.22515 | 8 | 8 | 1495
0.22592 | 7.19 | 6.7 | 1496
0.21822 | 15.29 | 10.6 | 1497
0.20987 | 24.085 | 15.3 | 1498
0.20578 | 28.39 | 16 | 1499
0.19541 | 39.31 | 17.4 | 1500
0.19176 | 43.15 | 18.3 | 1501
0.19306 | 41.775 | 19.9 | 1502
0.19684 | 37.805 | 20.9 | 1503
0.20006 | 34.41 | 21.6 | 1504
0.20184 | 32.535 | 22 | 1505
0.20586 | 28.305 | 20.5 | 1506
0.21295 | 20.84 | 18.6 | 1507
0.21688 | 16.7 | 16.7 | 1508
0.21802 | 15.5 | 15.5 | 1509
0.21993 | 13.5 | 13.5 | 1510
0.22192 | 11.4 | 11.4 | 1511
0.22126 | 12.1 | 12.1 | 1512
0.2224 | 10.9 | 10.9 | 1513
0.22334 | 9.9 | 9.9 | 1514
0.22382 | 9.4 | 9.4 | 1515
0.22572 | 7.4 | 7.4 | 1516
0.22553 | 7.6 | 7.6 | 1517
0.22534 | 7.8 | 7.8 | 1518
0.22496 | 8.2 | 8.2 | 1519
0.22256 | 10.725 | 8.1 | 1520
0.21376 | 19.99 | 11.8 | 1521
0.20717 | 26.925 | 15.2 | 1522
0.20157 | 32.82 | 16.3 | 1523
0.19386 | 40.935 | 18.5 | 1524
0.19668 | 37.97 | 19.7 | 1525
0.19375 | 41.055 | 21 | 1526
0.20029 | 34.165 | 22.3 | 1527
0.19973 | 34.76 | 23.7 | 1528
0.20347 | 30.825 | 23.3 | 1529
0.20707 | 27.03 | 22.2 | 1530
0.21193 | 21.92 | 20.1 | 1531
0.21422 | 19.5 | 19.5 | 1532
0.21508 | 18.6 | 18.6 | 1533
0.21594 | 17.7 | 17.7 | 1534
0.21736 | 16.2 | 16.2 | 1535
0.2184 | 15.1 | 15.1 | 1536
0.21898 | 14.5 | 14.5 | 1537
0.22031 | 13.1 | 13.1 | 1538
0.22135 | 12 | 12 | 1539
0.22202 | 11.3 | 11.3 | 1540
0.22306 | 10.2 | 10.2 | 1541
0.22401 | 9.2 | 9.2 | 1542
0.22477 | 8.4 | 8.4 | 1543
0.22164 | 11.69 | 8.4 | 1544
0.21394 | 19.805 | 10.6 | 1545
0.2092 | 24.79 | 12.4 | 1546
0.20345 | 30.845 | 13.8 | 1547
0.19651 | 38.15 | 15.4 | 1548
0.19347 | 41.345 | 16.6 | 1549
0.19487 | 39.87 | 17.4 | 1550
0.19939 | 35.12 | 17.9 | 1551
0.20302 | 31.295 | 18.1 | 1552
0.20643 | 27.705 | 17.1 | 1553
0.21146 | 22.41 | 15.9 | 1554
0.21916 | 14.305 | 13.5 | 1555
0.22078 | 12.6 | 12.6 | 1556
0.22211 | 11.2 | 11.2 | 1557
0.22373 | 9.5 | 9.5 | 1558
0.22382 | 9.4 | 9.4 | 1559
0.22373 | 9.5 | 9.5 | 1560
0.22458 | 8.6 | 8.6 | 1561
0.22439 | 8.8 | 8.8 | 1562
0.22553 | 7.6 | 7.6 | 1563
0.2241 | 9.1 | 9.1 | 1564
0.22525 | 7.9 | 7.9 | 1565
0.22544 | 7.7 | 7.7 | 1566
0.22667 | 6.4 | 6.4 | 1567
0.22484 | 8.33 | 7 | 1568
0.21328 | 20.49 | 11.6 | 1569
0.21414 | 19.59 | 11.4 | 1570
0.20607 | 28.085 | 14.4 | 1571
0.20625 | 27.895 | 14 | 1572
0.199 | 35.53 | 13.9 | 1573
0.20425 | 29.995 | 14.7 | 1574
0.20927 | 24.72 | 15.2 | 1575
0.20767 | 26.395 | 16.7 | 1576
0.21286 | 20.94 | 15.2 | 1577
0.21478 | 18.915 | 15.1 | 1578
0.21856 | 14.935 | 14.2 | 1579
0.22078 | 12.6 | 12.6 | 1580
0.22363 | 9.6 | 9.6 | 1581
0.22401 | 9.2 | 9.2 | 1582
0.22544 | 7.7 | 7.7 | 1583
0.22591 | 7.2 | 7.2 | 1584
0.22648 | 6.6 | 6.6 | 1585
0.22676 | 6.3 | 6.3 | 1586
0.22572 | 7.4 | 7.4 | 1587
0.22496 | 8.2 | 8.2 | 1588
0.22448 | 8.7 | 8.7 | 1589
0.2242 | 9 | 9 | 1590
0.2242 | 9 | 9 | 1591
0.22344 | 9.8 | 9.1 | 1592
0.22166 | 11.675 | 9.4 | 1593
0.21736 | 16.2 | 9.9 | 1594
0.21299 | 20.805 | 8.8 | 1595
0.20843 | 25.6 | 7.4 | 1596
0.2062 | 27.95 | 7.3 | 1597
0.20893 | 25.07 | 7.5 | 1598
0.21417 | 19.56 | 8.5 | 1599
0.21733 | 16.235 | 9.9 | 1600
0.21614 | 17.48 | 10.9 | 1601
0.2216 | 11.74 | 10.2 | 1602
0.22398 | 9.235 | 8.5 | 1603
0.22458 | 8.6 | 8.6 | 1604
0.22505 | 8.1 | 8.1 | 1605
0.22657 | 6.5 | 6.5 | 1606
0.22772 | 5.3 | 5.3 | 1607
0.22809 | 4.9 | 4.9 | 1608
0.2261 | 7 | 7 | 1609
0.22819 | 4.8 | 4.8 | 1610
0.22648 | 6.6 | 6.6 | 1611
0.22943 | 3.5 | 3.5 | 1612
0.2299 | 3 | 3 | 1613
0.23019 | 2.7 | 2.7 | 1614
0.22857 | 4.4 | 4.4 | 1615
0.22633 | 6.76 | 4.8 | 1616
0.21667 | 16.925 | 8.7 | 1617
0.2107 | 23.21 | 11.1 | 1618
0.20489 | 29.33 | 12.6 | 1619
0.19824 | 36.325 | 14.1 | 1620
0.19535 | 39.37 | 14.8 | 1621
0.19641 | 38.255 | 15.4 | 1622
0.20066 | 33.775 | 16.8 | 1623
0.21495 | 18.735 | 13.1 | 1624
0.21517 | 18.51 | 12.7 | 1625
0.22001 | 13.41 | 11.8 | 1626
0.22013 | 13.285 | 10.8 | 1627
0.22278 | 10.5 | 10.5 | 1628
0.2222 | 11.1 | 11.1 | 1629
0.2242 | 9 | 9 | 1630
0.22353 | 9.7 | 9.7 | 1631
0.22544 | 7.7 | 7.7 | 1632
0.22515 | 8 | 8 | 1633
0.22534 | 7.8 | 7.8 | 1634
0.22676 | 6.3 | 6.3 | 1635
0.22857 | 4.4 | 4.4 | 1636
0.22895 | 4 | 4 | 1637
0.22914 | 3.8 | 3.8 | 1638
0.22895 | 4 | 4 | 1639
0.22586 | 7.25 | 5.5 | 1640
0.21904 | 14.43 | 8.2 | 1641
0.21108 | 22.815 | 10.6 | 1642
0.2049 | 29.315 | 12.2 | 1643
0.19694 | 37.695 | 14.7 | 1644
0.1941 | 40.68 | 15.2 | 1645
0.1977 | 36.895 | 14.6 | 1646
0.20675 | 27.365 | 15.5 | 1647
0.21122 | 22.665 | 15.7 | 1648
0.20755 | 26.53 | 16.8 | 1649
0.2108 | 23.105 | 16 | 1650
0.21952 | 13.925 | 12 | 1651
0.22316 | 10.1 | 10.1 | 1652
0.22334 | 9.9 | 9.9 | 1653
0.22334 | 9.9 | 9.9 | 1654
0.2262 | 6.9 | 6.9 | 1655
0.22743 | 5.6 | 5.6 | 1656
0.22762 | 5.4 | 5.4 | 1657
0.22705 | 6 | 6 | 1658
0.22753 | 5.5 | 5.5 | 1659
0.22743 | 5.6 | 5.6 | 1660
0.22582 | 7.3 | 7.3 | 1661
0.22582 | 7.3 | 7.3 | 1662
0.22724 | 5.8 | 5.8 | 1663
0.22591 | 7.205 | 5.7 | 1664
0.21913 | 14.335 | 8 | 1665
0.21201 | 21.83 | 10 | 1666
0.20622 | 27.925 | 11.3 | 1667
0.20493 | 29.28 | 13.6 | 1668
0.20311 | 31.2 | 14.4 | 1669
0.20353 | 30.76 | 14.1 | 1670
0.20772 | 26.345 | 15.6 | 1671
0.21138 | 22.495 | 14.2 | 1672
0.21426 | 19.465 | 14.6 | 1673
0.21255 | 21.26 | 13.7 | 1674
0.21902 | 14.455 | 11.9 | 1675
0.2223 | 11 | 11 | 1676
0.22496 | 8.2 | 8.2 | 1677
0.22544 | 7.7 | 7.7 | 1678
0.22363 | 9.6 | 9.6 | 1679
0.22316 | 10.1 | 10.1 | 1680
0.22743 | 5.6 | 5.6 | 1681
0.22772 | 5.3 | 5.3 | 1682
0.22829 | 4.7 | 4.7 | 1683
0.22876 | 4.2 | 4.2 | 1684
0.22961 | 3.3 | 3.3 | 1685
0.23019 | 2.7 | 2.7 | 1686
0.23085 | 2 | 2 | 1687
0.22587 | 7.24 | 3.6 | 1688
0.21594 | 17.7 | 8.6 | 1689
0.20949 | 24.485 | 12.2 | 1690
0.20308 | 31.235 | 14.4 | 1691
0.19654 | 38.115 | 16.1 | 1692
0.19322 | 41.615 | 16.8 | 1693
0.19485 | 39.895 | 17.6 | 1694
0.19866 | 35.885 | 18.7 | 1695
0.20469 | 29.54 | 16.8 | 1696
0.20764 | 26.435 | 15.9 | 1697
0.21145 | 22.42 | 14.3 | 1698
0.21782 | 15.715 | 12.6 | 1699
0.22202 | 11.3 | 11.3 | 1700
0.22401 | 9.2 | 9.2 | 1701
0.2241 | 9.1 | 9.1 | 1702
0.22582 | 7.3 | 7.3 | 1703
0.22686 | 6.2 | 6.2 | 1704
0.228 | 5 | 5 | 1705
0.22762 | 5.4 | 5.4 | 1706
0.22838 | 4.6 | 4.6 | 1707
0.22809 | 4.9 | 4.9 | 1708
0.22753 | 5.5 | 5.5 | 1709
0.22762 | 5.4 | 5.4 | 1710
0.22743 | 5.6 | 5.6 | 1711
0.22701 | 6.045 | 4.4 | 1712
0.21815 | 15.37 | 8.3 | 1713
0.21114 | 22.745 | 11.3 | 1714
0.20416 | 30.095 | 14.1 | 1715
0.19806 | 36.52 | 15.1 | 1716
0.19412 | 40.665 | 16.2 | 1717
0.19622 | 38.455 | 17 | 1718
0.20261 | 31.73 | 15.7 | 1719
0.20661 | 27.52 | 15.2 | 1720
0.20972 | 24.245 | 14.2 | 1721
0.21283 | 20.97 | 13.2 | 1722
0.21892 | 14.56 | 11.9 | 1723
0.22249 | 10.8 | 10.8 | 1724
0.2224 | 10.9 | 10.9 | 1725
0.22505 | 8.1 | 8.1 | 1726
0.22525 | 7.9 | 7.9 | 1727
0.22686 | 6.2 | 6.2 | 1728
0.22715 | 5.9 | 5.9 | 1729
0.22733 | 5.7 | 5.7 | 1730
0.22848 | 4.5 | 4.5 | 1731
0.22904 | 3.9 | 3.9 | 1732
0.22971 | 3.2 | 3.2 | 1733
0.22933 | 3.6 | 3.6 | 1734
0.23028 | 2.6 | 2.6 | 1735
0.22679 | 6.27 | 3.4 | 1736
0.21789 | 15.645 | 7.7 | 1737
0.21158 | 22.285 | 11.4 | 1738
0.20507 | 29.135 | 13.7 | 1739
0.1993 | 35.21 | 14.7 | 1740
0.19601 | 38.67 | 14.8 | 1741
0.19901 | 35.52 | 14.8 | 1742
0.20392 | 30.345 | 14.7 | 1743
0.20765 | 26.42 | 14.8 | 1744
0.21036 | 23.57 | 14.4 | 1745
0.21802 | 15.5 | 13.4 | 1746
0.21964 | 13.805 | 13 | 1747
0.22068 | 12.7 | 12.7 | 1748
0.22135 | 12 | 12 | 1749
0.22182 | 11.5 | 11.5 | 1750
0.22182 | 11.5 | 11.5 | 1751
0.22182 | 11.5 | 11.5 | 1752
0.22164 | 11.7 | 11.7 | 1753
0.22211 | 11.2 | 11.2 | 1754
0.2223 | 11 | 11 | 1755
0.22268 | 10.6 | 10.6 | 1756
0.22278 | 10.5 | 10.5 | 1757
0.22316 | 10.1 | 10.1 | 1758
0.22353 | 9.7 | 9.7 | 1759
0.22232 | 10.975 | 10.1 | 1760
0.21792 | 15.615 | 10.4 | 1761
0.21406 | 19.675 | 10.4 | 1762
0.21048 | 23.44 | 10.7 | 1763
0.19891 | 35.625 | 12.7 | 1764
0.19578 | 38.915 | 13.4 | 1765
0.1981 | 36.47 | 14 | 1766
0.20311 | 31.195 | 13.8 | 1767
0.20656 | 27.565 | 14.3 | 1768
0.21018 | 23.76 | 12.7 | 1769
0.21344 | 20.33 | 12 | 1770
0.21981 | 13.625 | 11 | 1771
0.2222 | 11.1 | 11.1 | 1772
0.2224 | 10.9 | 10.9 | 1773
0.22259 | 10.7 | 10.7 | 1774
0.22268 | 10.6 | 10.6 | 1775
0.22287 | 10.4 | 10.4 | 1776
0.22363 | 9.6 | 9.6 | 1777
0.22344 | 9.8 | 9.8 | 1778
0.22353 | 9.7 | 9.7 | 1779
0.22334 | 9.9 | 9.9 | 1780
0.22344 | 9.8 | 9.8 | 1781
0.22334 | 9.9 | 9.9 | 1782
0.22392 | 9.3 | 9.3 | 1783
0.22115 | 12.21 | 9.2 | 1784
0.21481 | 18.88 | 10.2 | 1785
0.21089 | 23.01 | 10.9 | 1786
0.20583 | 28.335 | 11.5 | 1787
0.19905 | 35.47 | 13 | 1788
0.20194 | 32.435 | 14.2 | 1789
0.19921 | 35.31 | 14.1 | 1790
0.20785 | 26.21 | 14.1 | 1791
0.20963 | 24.34 | 13 | 1792
0.21374 | 20.015 | 12 | 1793
0.21687 | 16.72 | 11.4 | 1794
0.22021 | 13.205 | 11 | 1795
0.2222 | 11.11 | 10.9 | 1796
0.2223 | 11 | 11 | 1797
0.2223 | 11 | 11 | 1798
0.22296 | 10.3 | 10.3 | 1799
0.22505 | 8.1 | 8.1 | 1800
0.22648 | 6.6 | 6.6 | 1801
0.22629 | 6.8 | 6.8 | 1802
0.22715 | 5.9 | 5.9 | 1803
0.22809 | 4.9 | 4.9 | 1804
0.22781 | 5.2 | 5.2 | 1805
0.228 | 5 | 5 | 1806
0.22933 | 3.6 | 3.6 | 1807
0.224 | 9.21 | 5.5 | 1808
0.2151 | 18.58 | 9.9 | 1809
0.20827 | 25.77 | 13.8 | 1810
0.20212 | 32.245 | 15.9 | 1811
0.19511 | 39.625 | 17.4 | 1812
0.19155 | 43.37 | 18.8 | 1813
0.19475 | 40.005 | 18.9 | 1814
0.19857 | 35.98 | 19.6 | 1815
0.20738 | 26.7 | 17.6 | 1816
0.2112 | 22.68 | 16.1 | 1817
0.21775 | 15.785 | 15.4 | 1818
0.21879 | 14.7 | 14.7 | 1819
0.2197 | 13.74 | 13.6 | 1820
0.22021 | 13.2 | 13.2 | 1821
0.22068 | 12.7 | 12.7 | 1822
0.22154 | 11.8 | 11.8 | 1823
0.22202 | 11.3 | 11.3 | 1824
0.2224 | 10.9 | 10.9 | 1825
0.22259 | 10.7 | 10.7 | 1826
0.22344 | 9.8 | 9.8 | 1827
0.22448 | 8.7 | 8.7 | 1828
0.22534 | 7.8 | 7.8 | 1829
0.22487 | 8.3 | 8.3 | 1830
0.22487 | 8.3 | 8.3 | 1831
0.22248 | 10.815 | 9.1 | 1832
0.21337 | 20.405 | 11.2 | 1833
0.2128 | 21.005 | 12.5 | 1834
0.207 | 27.1 | 13.1 | 1835
0.20597 | 28.19 | 13.7 | 1836
0.19926 | 35.25 | 13.2 | 1837
0.20492 | 29.3 | 13.9 | 1838
0.21094 | 22.96 | 13.3 | 1839
0.2106 | 23.315 | 13.2 | 1840
0.21541 | 18.255 | 12.2 | 1841
0.21752 | 16.03 | 11.9 | 1842
0.22048 | 12.92 | 11.8 | 1843
0.22163 | 11.705 | 11.6 | 1844
0.22173 | 11.6 | 11.6 | 1845
0.22173 | 11.6 | 11.6 | 1846
0.22182 | 11.5 | 11.5 | 1847
0.22211 | 11.2 | 11.2 | 1848
0.2223 | 11 | 11 | 1849
0.22249 | 10.8 | 10.8 | 1850
0.22278 | 10.5 | 10.5 | 1851
0.22287 | 10.4 | 10.4 | 1852
0.22296 | 10.3 | 10.3 | 1853
0.22296 | 10.3 | 10.3 | 1854
0.22296 | 10.3 | 10.3 | 1855
0.22174 | 11.585 | 10.5 | 1856
0.21958 | 13.86 | 11.2 | 1857
0.2151 | 18.58 | 12 | 1858
0.2087 | 25.32 | 13 | 1859
0.20155 | 32.84 | 14.5 | 1860
0.19694 | 37.69 | 16.2 | 1861
0.2001 | 34.37 | 16.1 | 1862
0.20687 | 27.245 | 15.8 | 1863
0.21173 | 22.125 | 15.3 | 1864
0.21274 | 21.065 | 14.1 | 1865
0.21819 | 15.325 | 13.4 | 1866
0.21905 | 14.42 | 13.3 | 1867
0.22031 | 13.1 | 13.1 | 1868
0.22097 | 12.4 | 12.4 | 1869
0.22116 | 12.2 | 12.2 | 1870
0.22135 | 12 | 12 | 1871
0.22154 | 11.8 | 11.8 | 1872
0.22154 | 11.8 | 11.8 | 1873
0.22135 | 12 | 12 | 1874
0.22154 | 11.8 | 11.8 | 1875
0.22135 | 12 | 12 | 1876
0.22145 | 11.9 | 11.9 | 1877
0.22164 | 11.7 | 11.7 | 1878
0.22173 | 11.6 | 11.6 | 1879
0.21988 | 13.545 | 11.2 | 1880
0.21327 | 20.51 | 11.9 | 1881
0.20879 | 25.225 | 12.8 | 1882
0.20415 | 30.11 | 13.1 | 1883
0.19832 | 36.24 | 13.7 | 1884
0.19552 | 39.19 | 14.2 | 1885
0.19797 | 36.615 | 13.9 | 1886
0.20379 | 30.48 | 12.7 | 1887
0.21421 | 19.52 | 13.5 | 1888
0.21318 | 20.595 | 14.4 | 1889
0.21717 | 16.395 | 14.4 | 1890
0.21672 | 16.87 | 14 | 1891
0.2204 | 13 | 13 | 1892
0.22145 | 11.9 | 11.9 | 1893
0.22192 | 11.4 | 11.4 | 1894
0.22278 | 10.5 | 10.5 | 1895
0.22296 | 10.3 | 10.3 | 1896
0.22287 | 10.4 | 10.4 | 1897
0.22296 | 10.3 | 10.3 | 1898
0.22373 | 9.5 | 9.5 | 1899
0.22477 | 8.4 | 8.4 | 1900
0.22591 | 7.2 | 7.2 | 1901
0.2261 | 7 | 7 | 1902
0.22696 | 6.1 | 6.1 | 1903
0.22137 | 11.98 | 7.5 | 1904
0.214 | 19.74 | 10.5 | 1905
0.20826 | 25.78 | 13.6 | 1906
0.20156 | 32.835 | 16 | 1907
0.19533 | 39.39 | 17.2 | 1908
0.19315 | 41.68 | 16.9 | 1909
0.19668 | 37.97 | 16.2 | 1910
0.20129 | 33.115 | 16.7 | 1911
0.20817 | 25.875 | 15.9 | 1912
0.21734 | 16.225 | 15 | 1913
0.21852 | 14.975 | 14.1 | 1914
0.21859 | 14.91 | 13.3 | 1915
0.22048 | 12.915 | 12.6 | 1916
0.22088 | 12.5 | 12.5 | 1917
0.22116 | 12.2 | 12.2 | 1918
0.22116 | 12.2 | 12.2 | 1919
0.22182 | 11.5 | 11.5 | 1920
0.22268 | 10.6 | 10.6 | 1921
0.22373 | 9.5 | 9.5 | 1922
0.22392 | 9.3 | 9.3 | 1923
0.22373 | 9.5 | 9.5 | 1924
0.22353 | 9.7 | 9.7 | 1925
0.22382 | 9.4 | 9.4 | 1926
0.2241 | 9.1 | 9.1 | 1927
0.22238 | 10.915 | 8.5 | 1928
0.21466 | 19.045 | 10.4 | 1929
0.20919 | 24.8 | 12.2 | 1930
0.20318 | 31.13 | 13.7 | 1931
0.19697 | 37.665 | 14.6 | 1932
0.19372 | 41.08 | 15.6 | 1933
0.19563 | 39.075 | 16.5 | 1934
0.20171 | 32.675 | 15 | 1935
0.21303 | 20.755 | 14.7 | 1936
0.21344 | 20.33 | 14.1 | 1937
0.21781 | 15.73 | 13.7 | 1938
0.21751 | 16.04 | 13.1 | 1939
0.22051 | 12.88 | 12.6 | 1940
0.22097 | 12.4 | 12.4 | 1941
0.22126 | 12.1 | 12.1 | 1942
0.22116 | 12.2 | 12.2 | 1943
0.22126 | 12.1 | 12.1 | 1944
0.22192 | 11.4 | 11.4 | 1945
0.22334 | 9.9 | 9.9 | 1946
0.22344 | 9.8 | 9.8 | 1947
0.22353 | 9.7 | 9.7 | 1948
0.22334 | 9.9 | 9.9 | 1949
0.22334 | 9.9 | 9.9 | 1950
0.22334 | 9.9 | 9.9 | 1951
0.22097 | 12.405 | 10.2 | 1952
0.21577 | 17.875 | 11.4 | 1953
0.20859 | 25.435 | 12.8 | 1954
0.20353 | 30.76 | 13.4 | 1955
0.19636 | 38.31 | 15 | 1956
0.19298 | 41.865 | 16.7 | 1957
0.19355 | 41.265 | 18.2 | 1958
0.20477 | 29.455 | 17.1 | 1959
0.21053 | 23.385 | 16 | 1960
0.20826 | 25.775 | 15.8 | 1961
0.21066 | 23.25 | 15.9 | 1962
0.21576 | 17.88 | 15.5 | 1963
0.21891 | 14.57 | 14.5 | 1964
0.21983 | 13.6 | 13.6 | 1965
0.22145 | 11.9 | 11.9 | 1966
0.22202 | 11.3 | 11.3 | 1967
0.22296 | 10.3 | 10.3 | 1968
0.22268 | 10.6 | 10.6 | 1969
0.22392 | 9.3 | 9.3 | 1970
0.22334 | 9.9 | 9.9 | 1971
0.22392 | 9.3 | 9.3 | 1972
0.22572 | 7.4 | 7.4 | 1973
0.22629 | 6.8 | 6.8 | 1974
0.22601 | 7.1 | 7.1 | 1975
0.22131 | 12.04 | 8.4 | 1976
0.21394 | 19.805 | 11.3 | 1977
0.20783 | 26.235 | 13.6 | 1978
0.20218 | 32.18 | 15.1 | 1979
0.19534 | 39.38 | 16.7 | 1980
0.19217 | 42.715 | 17.9 | 1981
0.19338 | 41.44 | 18.9 | 1982
0.19856 | 35.99 | 19.4 | 1983
0.20197 | 32.395 | 19.9 | 1984
0.20359 | 30.695 | 20.3 | 1985
0.20547 | 28.715 | 20 | 1986
0.21336 | 20.41 | 16.7 | 1987
0.2177 | 15.845 | 15.6 | 1988
0.21898 | 14.5 | 14.5 | 1989
0.21936 | 14.1 | 14.1 | 1990
0.21993 | 13.5 | 13.5 | 1991
0.22088 | 12.5 | 12.5 | 1992
0.22164 | 11.7 | 11.7 | 1993
0.22182 | 11.5 | 11.5 | 1994
0.2241 | 9.1 | 9.1 | 1995
0.22525 | 7.9 | 7.9 | 1996
0.22505 | 8.1 | 8.1 | 1997
0.22572 | 7.4 | 7.4 | 1998
0.22743 | 5.605 | 5.5 | 1999
0.2202 | 13.215 | 8 | 2000
0.21242 | 21.405 | 12.2 | 2001
0.20578 | 28.385 | 16.1 | 2002
0.19981 | 34.67 | 17.8 | 2003
0.19263 | 42.235 | 19.8 | 2004
0.18859 | 46.48 | 21 | 2005
0.18991 | 45.095 | 22.1 | 2006
0.19721 | 37.41 | 20.4 | 2007
0.20311 | 31.205 | 18.5 | 2008
0.20662 | 27.505 | 16.9 | 2009
0.20915 | 24.84 | 16.3 | 2010
0.21488 | 18.815 | 15 | 2011
0.21964 | 13.8 | 13.8 | 2012
0.22012 | 13.3 | 13.3 | 2013
0.22268 | 10.6 | 10.6 | 2014
0.22401 | 9.2 | 9.2 | 2015
0.22448 | 8.7 | 8.7 | 2016
0.22553 | 7.6 | 7.6 | 2017
0.22639 | 6.7 | 6.7 | 2018
0.22667 | 6.4 | 6.4 | 2019
0.22733 | 5.7 | 5.7 | 2020
0.22743 | 5.6 | 5.6 | 2021
0.22772 | 5.3 | 5.3 | 2022
0.22695 | 6.11 | 5.9 | 2023
0.21872 | 14.765 | 9.2 | 2024
0.21027 | 23.665 | 14.6 | 2025
0.20607 | 28.085 | 17.9 | 2026
0.1967 | 37.95 | 21.5 | 2027
0.18963 | 45.385 | 23.3 | 2028
0.1856 | 49.635 | 25.1 | 2029
0.19057 | 44.405 | 26.1 | 2030
0.19461 | 40.15 | 26.5 | 2031
0.19957 | 34.93 | 26.6 | 2032
0.20356 | 30.725 | 25.3 | 2033
0.20744 | 26.645 | 23.6 | 2034
0.21245 | 21.37 | 19.2 | 2035
0.21516 | 18.515 | 18.2 | 2036
0.21584 | 17.8 | 17.8 | 2037
0.21688 | 16.7 | 16.7 | 2038
0.21831 | 15.2 | 15.2 | 2039
0.22012 | 13.3 | 13.3 | 2040
0.22173 | 11.6 | 11.6 | 2041
0.22202 | 11.3 | 11.3 | 2042
0.22344 | 9.8 | 9.8 | 2043
0.22382 | 9.4 | 9.4 | 2044
0.22505 | 8.1 | 8.1 | 2045
0.22496 | 8.2 | 8.2 | 2046
0.22419 | 9.01 | 8.8 | 2047
0.21665 | 16.945 | 11.1 | 2048
0.20945 | 24.525 | 14.9 | 2049
0.20303 | 31.285 | 19 | 2050
0.19675 | 37.895 | 21.2 | 2051
0.18943 | 45.6 | 23.2 | 2052
0.1866 | 48.575 | 24.6 | 2053
0.18728 | 47.865 | 26.2 | 2054
0.19398 | 40.81 | 25.9 | 2055
0.19921 | 35.305 | 26.1 | 2056
0.20133 | 33.07 | 26 | 2057
0.20116 | 33.255 | 25.1 | 2058
0.20584 | 28.325 | 23.6 | 2059
0.21214 | 21.7 | 21.7 | 2060
0.21318 | 20.6 | 20.6 | 2061
0.21537 | 18.3 | 18.3 | 2062
0.21537 | 18.3 | 18.3 | 2063
0.21641 | 17.2 | 17.2 | 2064
0.2166 | 17 | 17 | 2065
0.21717 | 16.4 | 16.4 | 2066
0.21736 | 16.2 | 16.2 | 2067
0.21746 | 16.1 | 16.1 | 2068
0.21755 | 16 | 16 | 2069
0.21793 | 15.6 | 15.6 | 2070
0.21789 | 15.64 | 15.5 | 2071
0.21545 | 18.21 | 15.9 | 2072
0.20878 | 25.235 | 17.5 | 2073
0.20427 | 29.975 | 17.9 | 2074
0.19941 | 35.1 | 18.3 | 2075
0.19306 | 41.775 | 19.2 | 2076
0.18936 | 45.67 | 21.1 | 2077
0.18954 | 45.485 | 22.7 | 2078
0.19499 | 39.75 | 23.3 | 2079
0.19819 | 36.38 | 23.5 | 2080
0.20073 | 33.71 | 23 | 2081
0.20365 | 30.635 | 22.2 | 2082
0.20993 | 24.025 | 20.7 | 2083
0.21533 | 18.34 | 18.2 | 2084
0.2167 | 16.9 | 16.9 | 2085
0.2184 | 15.1 | 15.1 | 2086
0.21993 | 13.5 | 13.5 | 2087
0.2204 | 13 | 13 | 2088
0.22088 | 12.5 | 12.5 | 2089
0.22097 | 12.4 | 12.4 | 2090
0.22021 | 13.2 | 13.2 | 2091
0.21926 | 14.2 | 14.2 | 2092
0.21907 | 14.4 | 14.4 | 2093
0.21888 | 14.6 | 14.6 | 2094
0.21858 | 14.915 | 14.6 | 2095
0.21533 | 18.335 | 14.8 | 2096
0.21077 | 23.14 | 14.6 | 2097
0.20632 | 27.82 | 16.2 | 2098
0.20153 | 32.86 | 16.9 | 2099
0.19558 | 39.125 | 17.6 | 2100
0.19227 | 42.61 | 17.9 | 2101
0.19319 | 41.645 | 19.7 | 2102
0.19527 | 39.455 | 22.9 | 2103
0.1997 | 34.79 | 22.4 | 2104
0.20067 | 33.765 | 24 | 2105
0.20862 | 25.395 | 22.7 | 2106
0.21131 | 22.57 | 21.1 | 2107
0.21404 | 19.7 | 19.7 | 2108
0.21527 | 18.4 | 18.4 | 2109
0.21612 | 17.5 | 17.5 | 2110
0.21793 | 15.6 | 15.6 | 2111
0.21831 | 15.2 | 15.2 | 2112
0.21726 | 16.3 | 16.3 | 2113
0.2185 | 15 | 15 | 2114
0.21945 | 14 | 14 | 2115
0.22097 | 12.4 | 12.4 | 2116
0.22107 | 12.3 | 12.3 | 2117
0.21964 | 13.8 | 13.8 | 2118
0.2197 | 13.74 | 13.6 | 2119
0.21751 | 16.04 | 14.5 | 2120
0.20962 | 24.345 | 18.5 | 2121
0.20504 | 29.17 | 19.3 | 2122
0.20012 | 34.345 | 20.8 | 2123
0.18946 | 45.565 | 22.5 | 2124
0.1861 | 49.11 | 23.7 | 2125
0.1863 | 48.895 | 25.2 | 2126
0.19052 | 44.455 | 26.5 | 2127
0.19393 | 40.865 | 26.9 | 2128
0.19561 | 39.09 | 27.4 | 2129
0.19906 | 35.46 | 26.5 | 2130
0.20578 | 28.39 | 25.1 | 2131
0.21257 | 21.245 | 21 | 2132
0.21632 | 17.3 | 17.3 | 2133
0.21765 | 15.9 | 15.9 | 2134
0.21812 | 15.4 | 15.4 | 2135
0.2205 | 12.9 | 12.9 | 2136
0.22126 | 12.1 | 12.1 | 2137
0.22182 | 11.5 | 11.5 | 2138
0.22287 | 10.4 | 10.4 | 2139
0.22278 | 10.5 | 10.5 | 2140
0.22373 | 9.5 | 9.5 | 2141
0.22448 | 8.7 | 8.7 | 2142
0.2246 | 8.58 | 8.3 | 2143
0.21696 | 16.625 | 11.2 | 2144
0.2102 | 23.74 | 14.5 | 2145
0.20429 | 29.955 | 18.3 | 2146
0.19813 | 36.44 | 20.2 | 2147
0.1922 | 42.68 | 20.7 | 2148
0.19078 | 44.175 | 20.2 | 2149
0.19398 | 40.815 | 19.5 | 2150
0.20108 | 33.34 | 19.2 | 2151
0.20976 | 24.2 | 17.2 | 2152
0.21476 | 18.935 | 16.1 | 2153
0.21656 | 17.045 | 16.1 | 2154
0.21721 | 16.36 | 15.8 | 2155
0.21831 | 15.2 | 15.2 | 2156
0.21907 | 14.4 | 14.4 | 2157
0.21983 | 13.6 | 13.6 | 2158
0.2204 | 13 | 13 | 2159
0.22116 | 12.2 | 12.2 | 2160
0.22164 | 11.7 | 11.7 | 2161
0.2224 | 10.9 | 10.9 | 2162
0.22211 | 11.2 | 11.2 | 2163
0.22278 | 10.5 | 10.5 | 2164
0.22373 | 9.5 | 9.5 | 2165
0.22392 | 9.3 | 9.3 | 2166
0.22363 | 9.6 | 9.6 | 2167
0.21349 | 20.275 | 16.6 | 2168
0.20871 | 25.305 | 17.5 | 2169
0.20539 | 28.805 | 18.2 | 2170
0.20301 | 31.31 | 17.8 | 2171
0.20403 | 30.23 | 17 | 2172
0.19839 | 36.165 | 18 | 2173
0.1986 | 35.945 | 18.9 | 2174
0.19781 | 36.775 | 19.8 | 2175
0.20067 | 33.77 | 20.4 | 2176
0.20257 | 31.77 | 20.5 | 2177
0.20708 | 27.02 | 18.9 | 2178
0.21094 | 22.955 | 17.6 | 2179
0.2178 | 15.74 | 15.6 | 2180
0.21879 | 14.7 | 14.7 | 2181
0.21964 | 13.8 | 13.8 | 2182
0.2204 | 13 | 13 | 2183
0.22068 | 12.7 | 12.7 | 2184
0.22306 | 10.2 | 10.2 | 2185
0.22392 | 9.3 | 9.3 | 2186
0.22468 | 8.5 | 8.5 | 2187
0.22572 | 7.4 | 7.4 | 2188
0.22572 | 7.4 | 7.4 | 2189
0.22667 | 6.4 | 6.4 | 2190
0.22713 | 5.92 | 5.5 | 2191
0.21799 | 15.54 | 9.1 | 2192
0.21166 | 22.2 | 12.4 | 2193
0.20685 | 27.265 | 14.7 | 2194
0.20165 | 32.74 | 16.5 | 2195
0.19816 | 36.41 | 16.6 | 2196
0.20005 | 34.42 | 16.5 | 2197
0.19998 | 34.49 | 16.5 | 2198
0.20611 | 28.045 | 16.6 | 2199
0.21125 | 22.63 | 15 | 2200
0.21652 | 17.08 | 14.7 | 2201
0.21563 | 18.02 | 14.1 | 2202
0.21753 | 16.02 | 13.5 | 2203
0.2205 | 12.9 | 12.9 | 2204
0.22126 | 12.1 | 12.1 | 2205
0.22268 | 10.6 | 10.6 | 2206
0.2241 | 9.1 | 9.1 | 2207
0.22534 | 7.8 | 7.8 | 2208
0.22515 | 8 | 8 | 2209
0.22572 | 7.4 | 7.4 | 2210
0.22648 | 6.6 | 6.6 | 2211
0.22676 | 6.3 | 6.3 | 2212
0.228 | 5 | 5 | 2213
0.22809 | 4.9 | 4.9 | 2214
0.22847 | 4.51 | 4.3 | 2215
0.21946 | 13.99 | 7.9 | 2216
0.21293 | 20.86 | 11.2 | 2217
0.20663 | 27.49 | 15.1 | 2218
0.2002 | 34.26 | 17.6 | 2219
0.19351 | 41.31 | 19.4 | 2220
0.18954 | 45.485 | 20.6 | 2221
0.19292 | 41.93 | 19.6 | 2222
0.19921 | 35.305 | 18.4 | 2223
0.20326 | 31.04 | 18.3 | 2224
0.20477 | 29.45 | 18.6 | 2225
0.20697 | 27.135 | 18 | 2226
0.21363 | 20.13 | 16.7 | 2227
0.21741 | 16.145 | 15.9 | 2228
0.2185 | 15 | 15 | 2229
0.21888 | 14.6 | 14.6 | 2230
0.21926 | 14.2 | 14.2 | 2231
0.21974 | 13.7 | 13.7 | 2232
0.22059 | 12.8 | 12.8 | 2233
0.22154 | 11.8 | 11.8 | 2234
0.22306 | 10.2 | 10.2 | 2235
0.22344 | 9.8 | 9.8 | 2236
0.22448 | 8.7 | 8.7 | 2237
0.22487 | 8.3 | 8.3 | 2238
0.22559 | 7.54 | 7.4 | 2239
0.22158 | 11.755 | 9.2 | 2240
0.21683 | 16.76 | 12.7 | 2241
0.20825 | 25.79 | 16.2 | 2242
0.20523 | 28.97 | 17.7 | 2243
0.19648 | 38.175 | 18.4 | 2244
0.19267 | 42.185 | 18.7 | 2245
0.19408 | 40.705 | 19.6 | 2246
0.1993 | 35.215 | 18.8 | 2247
0.2032 | 31.11 | 19 | 2248
0.20434 | 29.91 | 19.9 | 2249
0.20725 | 26.84 | 19 | 2250
0.21324 | 20.535 | 17 | 2251
0.21796 | 15.57 | 15.5 | 2252
0.2185 | 15 | 15 | 2253
0.21898 | 14.5 | 14.5 | 2254
0.21907 | 14.4 | 14.4 | 2255
0.21936 | 14.1 | 14.1 | 2256
0.21983 | 13.6 | 13.6 | 2257
0.21708 | 16.5 | 16.5 | 2258
0.21736 | 16.2 | 16.2 | 2259
0.21812 | 15.4 | 15.4 | 2260
0.2184 | 15.1 | 15.1 | 2261
0.21993 | 13.5 | 13.5 | 2262
0.22003 | 13.39 | 12.9 | 2263
0.2147 | 19 | 13.4 | 2264
0.20904 | 24.955 | 15.4 | 2265
0.20533 | 28.865 | 16.3 | 2266
0.20063 | 33.815 | 16.7 | 2267
0.19439 | 40.375 | 17.1 | 2268
0.19132 | 43.615 | 18.1 | 2269
0.19496 | 39.775 | 16.5 | 2270
0.20161 | 32.78 | 15.7 | 2271
0.20508 | 29.125 | 16 | 2272
0.20771 | 26.355 | 15.4 | 2273
0.21043 | 23.49 | 14.6 | 2274
0.21527 | 18.4 | 14.2 | 2275
0.21937 | 14.085 | 13.7 | 2276
0.22002 | 13.4 | 13.4 | 2277
0.22002 | 13.4 | 13.4 | 2278
0.22012 | 13.3 | 13.3 | 2279
0.2205 | 12.9 | 12.9 | 2280
0.22078 | 12.6 | 12.6 | 2281
0.22078 | 12.6 | 12.6 | 2282
0.22145 | 11.9 | 11.9 | 2283
0.22192 | 11.4 | 11.4 | 2284
0.22202 | 11.3 | 11.3 | 2285
0.2222 | 11.1 | 11.1 | 2286
0.22142 | 11.93 | 11.3 | 2287
0.21633 | 17.285 | 11.3 | 2288
0.21151 | 22.36 | 12.7 | 2289
0.20966 | 24.3 | 13.8 | 2290
0.20358 | 30.705 | 13.8 | 2291
0.19794 | 36.645 | 14 | 2292
0.19543 | 39.285 | 15.1 | 2293
0.20081 | 33.62 | 14.3 | 2294
0.20714 | 26.96 | 13.1 | 2295
0.21184 | 22.015 | 13.3 | 2296
0.2143 | 19.42 | 13.4 | 2297
0.2159 | 17.74 | 14.1 | 2298
0.21699 | 16.59 | 14 | 2299
0.21837 | 15.135 | 14.4 | 2300
0.21964 | 13.8 | 13.8 | 2301
0.22012 | 13.3 | 13.3 | 2302
0.22059 | 12.8 | 12.8 | 2303
0.22097 | 12.4 | 12.4 | 2304
0.22182 | 11.5 | 11.5 | 2305
0.22202 | 11.3 | 11.3 | 2306
0.22182 | 11.5 | 11.5 | 2307
0.22154 | 11.8 | 11.8 | 2308
0.22116 | 12.2 | 12.2 | 2309
0.22107 | 12.3 | 12.3 | 2310
0.22038 | 13.025 | 12.5 | 2311
0.21483 | 18.86 | 12.7 | 2312
0.2108 | 23.11 | 13.1 | 2313
0.20542 | 28.77 | 16.1 | 2314
0.19931 | 35.195 | 18.5 | 2315
0.19219 | 42.7 | 20.3 | 2316
0.18824 | 46.855 | 21.9 | 2317
0.1915 | 43.42 | 22 | 2318
0.19723 | 37.385 | 22.3 | 2319
0.20385 | 30.425 | 20.8 | 2320
0.20771 | 26.355 | 18.9 | 2321
0.20735 | 26.74 | 18.2 | 2322
0.212 | 21.84 | 16.8 | 2323
0.21731 | 16.25 | 15.9 | 2324
0.21765 | 15.9 | 15.9 | 2325
0.2184 | 15.1 | 15.1 | 2326
0.21907 | 14.4 | 14.4 | 2327
0.21898 | 14.5 | 14.5 | 2328
0.21974 | 13.7 | 13.7 | 2329
0.22097 | 12.4 | 12.4 | 2330
0.22154 | 11.8 | 11.8 | 2331
0.2224 | 10.9 | 10.9 | 2332
0.22306 | 10.2 | 10.2 | 2333
0.22325 | 10 | 10 | 2334
0.22365 | 9.58 | 9.3 | 2335
0.21926 | 14.195 | 12.2 | 2336
0.21368 | 20.07 | 14.4 | 2337
0.20785 | 26.215 | 16.8 | 2338
0.20134 | 33.065 | 18.4 | 2339
0.19375 | 41.05 | 19.7 | 2340
0.18983 | 45.175 | 21.2 | 2341
0.19104 | 43.91 | 22 | 2342
0.19766 | 36.94 | 20.7 | 2343
0.20188 | 32.49 | 20.1 | 2344
0.20461 | 29.62 | 19.4 | 2345
0.20779 | 26.275 | 17.7 | 2346
0.21225 | 21.575 | 16.5 | 2347
0.21807 | 15.45 | 15.1 | 2348
0.21907 | 14.4 | 14.4 | 2349
0.21926 | 14.2 | 14.2 | 2350
0.21936 | 14.1 | 14.1 | 2351
0.21916 | 14.3 | 14.3 | 2352
0.21936 | 14.1 | 14.1 | 2353
0.21983 | 13.6 | 13.6 | 2354
0.21983 | 13.6 | 13.6 | 2355
0.22031 | 13.1 | 13.1 | 2356
0.22164 | 11.7 | 11.7 | 2357
0.22458 | 8.6 | 8.6 | 2358
0.22358 | 9.65 | 9.3 | 2359
0.22318 | 10.075 | 9.2 | 2360
0.2181 | 15.425 | 10 | 2361
0.21148 | 22.385 | 12.9 | 2362
0.20276 | 31.57 | 14.7 | 2363
0.19922 | 35.29 | 15.9 | 2364
0.20115 | 33.26 | 15.9 | 2365
0.1965 | 38.16 | 16.6 | 2366
0.20757 | 26.51 | 16.5 | 2367
0.2045 | 29.74 | 17 | 2368
0.20839 | 25.64 | 17.1 | 2369
0.20866 | 25.355 | 17.2 | 2370
0.20956 | 24.41 | 17.2 | 2371
0.21699 | 16.585 | 15.5 | 2372
0.21907 | 14.4 | 14.4 | 2373
0.22002 | 13.4 | 13.4 | 2374
0.22135 | 12 | 12 | 2375
0.22306 | 10.2 | 10.2 | 2376
0.22325 | 10 | 10 | 2377
0.22392 | 9.3 | 9.3 | 2378
0.22363 | 9.6 | 9.6 | 2379
0.22553 | 7.6 | 7.6 | 2380
0.22601 | 7.1 | 7.1 | 2381
0.22648 | 6.6 | 6.6 | 2382
0.22568 | 7.44 | 6.6 | 2383
0.21628 | 17.335 | 10.3 | 2384
0.21029 | 23.645 | 13.6 | 2385
0.20516 | 29.04 | 16.3 | 2386
0.19869 | 35.855 | 18.6 | 2387
0.19201 | 42.88 | 20.2 | 2388
0.18765 | 47.475 | 22.1 | 2389
0.18907 | 45.975 | 23.4 | 2390
0.19292 | 41.925 | 24.6 | 2391
0.19692 | 37.715 | 24.8 | 2392
0.20725 | 26.84 | 23.2 | 2393
0.20737 | 26.715 | 20.8 | 2394
0.20772 | 26.345 | 19.8 | 2395
0.21574 | 17.91 | 17 | 2396
0.21746 | 16.1 | 16.1 | 2397
0.21898 | 14.5 | 14.5 | 2398
0.22021 | 13.2 | 13.2 | 2399
0.22154 | 11.8 | 11.8 | 2400
0.22097 | 12.4 | 12.4 | 2401
0.22164 | 11.7 | 11.7 | 2402
0.22334 | 9.9 | 9.9 | 2403
0.22458 | 8.6 | 8.6 | 2404
0.2241 | 9.1 | 9.1 | 2405
0.22496 | 8.2 | 8.2 | 2406
0.22373 | 9.5 | 8.8 | 2407
0.21603 | 17.605 | 11.2 | 2408
0.20927 | 24.715 | 15.3 | 2409
0.20333 | 30.965 | 19.1 | 2410
0.20026 | 34.2 | 20.9 | 2411
0.19105 | 43.89 | 21.7 | 2412
0.18987 | 45.135 | 21.3 | 2413
0.1918 | 43.11 | 21.2 | 2414
0.19672 | 37.93 | 21.9 | 2415
0.20104 | 33.375 | 21.3 | 2416
0.20806 | 25.99 | 19.9 | 2417
0.21275 | 21.055 | 18.5 | 2418
0.21466 | 19.045 | 18.1 | 2419
0.21546 | 18.205 | 18.1 | 2420
0.21622 | 17.4 | 17.4 | 2421
0.21755 | 16 | 16 | 2422
0.21822 | 15.3 | 15.3 | 2423
0.21831 | 15.2 | 15.2 | 2424
0.21812 | 15.4 | 15.4 | 2425
0.21784 | 15.7 | 15.7 | 2426
0.21869 | 14.8 | 14.8 | 2427
0.21936 | 14.1 | 14.1 | 2428
0.2205 | 12.9 | 12.9 | 2429
0.22154 | 11.8 | 11.8 | 2430
0.22043 | 12.97 | 12.2 | 2431
0.219 | 14.475 | 12.9 | 2432
0.21337 | 20.395 | 14.9 | 2433
0.21039 | 23.54 | 16.4 | 2434
0.20416 | 30.1 | 18.2 | 2435
0.19636 | 38.31 | 19.9 | 2436
0.19371 | 41.095 | 20.2 | 2437
0.20593 | 28.235 | 17.7 | 2438
0.20059 | 33.855 | 19.4 | 2439
0.20282 | 31.51 | 18.7 | 2440
0.20524 | 28.96 | 17.9 | 2441
0.20749 | 26.59 | 17 | 2442
0.21261 | 21.205 | 16.2 | 2443
0.21805 | 15.47 | 15.4 | 2444
0.2186 | 14.9 | 14.9 | 2445
0.21964 | 13.8 | 13.8 | 2446
0.22059 | 12.8 | 12.8 | 2447
0.2204 | 13 | 13 | 2448
0.22068 | 12.7 | 12.7 | 2449
0.22116 | 12.2 | 12.2 | 2450
0.22097 | 12.4 | 12.4 | 2451
0.22116 | 12.2 | 12.2 | 2452
0.22154 | 11.8 | 11.8 | 2453
0.22145 | 11.9 | 11.9 | 2454
0.22174 | 11.585 | 11.2 | 2455
0.21729 | 16.275 | 13.3 | 2456
0.20947 | 24.505 | 16.7 | 2457
0.20429 | 29.96 | 18.9 | 2458
0.1981 | 36.475 | 20.9 | 2459
0.19094 | 44.015 | 22.7 | 2460
0.188 | 47.11 | 23.8 | 2461
0.19051 | 44.465 | 22.8 | 2462
0.19631 | 38.355 | 21.8 | 2463
0.20067 | 33.765 | 21.2 | 2464
0.20358 | 30.705 | 20.1 | 2465
0.21202 | 21.825 | 17.8 | 2466
0.21605 | 17.575 | 16.7 | 2467
0.21665 | 16.945 | 16.7 | 2468
0.21755 | 16 | 16 | 2469
0.21726 | 16.3 | 16.3 | 2470
0.21755 | 16 | 16 | 2471
0.21793 | 15.6 | 15.6 | 2472
0.21869 | 14.8 | 14.8 | 2473
0.21936 | 14.1 | 14.1 | 2474
0.21774 | 15.8 | 15.8 | 2475
0.21793 | 15.6 | 15.6 | 2476
0.21812 | 15.4 | 15.4 | 2477
0.21869 | 14.8 | 14.8 | 2478
0.21921 | 14.255 | 13.8 | 2479
0.21378 | 19.965 | 15.1 | 2480
0.20748 | 26.6 | 16.8 | 2481
0.20347 | 30.825 | 18.4 | 2482
0.19971 | 34.78 | 19.8 | 2483
0.19193 | 42.965 | 21.3 | 2484
0.18815 | 46.945 | 22.2 | 2485
0.19007 | 44.925 | 22.7 | 2486
0.19473 | 40.02 | 23.5 | 2487
0.20131 | 33.09 | 23.5 | 2488
0.20371 | 30.565 | 22.9 | 2489
0.20344 | 30.855 | 22.7 | 2490
0.20809 | 25.96 | 21.2 | 2491
0.21389 | 19.85 | 19.5 | 2492
0.21565 | 18 | 18 | 2493
0.2166 | 17 | 17 | 2494
0.21784 | 15.7 | 15.7 | 2495
0.21869 | 14.8 | 14.8 | 2496
0.21936 | 14.1 | 14.1 | 2497
0.22021 | 13.2 | 13.2 | 2498
0.2205 | 12.9 | 12.9 | 2499
0.22259 | 10.7 | 10.7 | 2500
0.22334 | 9.9 | 9.9 | 2501
0.22353 | 9.7 | 9.7 | 2502
0.22194 | 11.38 | 10.4 | 2503
0.21325 | 20.525 | 13.7 | 2504
0.20753 | 26.55 | 17.1 | 2505
0.20202 | 32.345 | 20.2 | 2506
0.19596 | 38.73 | 22 | 2507
0.18876 | 46.31 | 23.7 | 2508
0.18541 | 49.83 | 24.7 | 2509
0.18774 | 47.375 | 25.5 | 2510
0.19468 | 40.07 | 23.2 | 2511
0.19981 | 34.675 | 21.9 | 2512
0.20271 | 31.62 | 20.7 | 2513
0.20452 | 29.72 | 20.2 | 2514
0.20768 | 26.385 | 19.7 | 2515
0.21528 | 18.385 | 17.3 | 2516
0.21717 | 16.4 | 16.4 | 2517
0.21802 | 15.5 | 15.5 | 2518
0.21879 | 14.7 | 14.7 | 2519
0.21888 | 14.6 | 14.6 | 2520
0.22097 | 12.4 | 12.4 | 2521
0.22154 | 11.8 | 11.8 | 2522
0.22173 | 11.6 | 11.6 | 2523
0.22259 | 10.7 | 10.7 | 2524
0.22316 | 10.1 | 10.1 | 2525
0.22325 | 10 | 10 | 2526
0.22221 | 11.09 | 10.6 | 2527
0.21446 | 19.255 | 14.6 | 2528
0.20992 | 24.035 | 17 | 2529
0.20611 | 28.04 | 20.2 | 2530
0.19831 | 36.255 | 21.1 | 2531
0.19471 | 40.04 | 21 | 2532
0.19472 | 40.035 | 20.4 | 2533
0.19886 | 35.675 | 20.8 | 2534
0.20148 | 32.915 | 21.4 | 2535
0.20121 | 33.205 | 21.2 | 2536
0.20402 | 30.245 | 20.2 | 2537
0.20608 | 28.07 | 20.3 | 2538
0.20887 | 25.135 | 20.9 | 2539
0.21356 | 20.2 | 19.5 | 2540
0.21612 | 17.5 | 17.5 | 2541
0.21717 | 16.4 | 16.4 | 2542
0.21546 | 18.2 | 18.2 | 2543
0.21508 | 18.6 | 18.6 | 2544
0.21546 | 18.2 | 18.2 | 2545
0.21527 | 18.4 | 18.4 | 2546
0.21679 | 16.8 | 16.8 | 2547
0.2167 | 16.9 | 16.9 | 2548
0.21726 | 16.3 | 16.3 | 2549
0.21869 | 14.8 | 14.8 | 2550
0.21697 | 16.615 | 15.6 | 2551
0.2089 | 25.11 | 17.9 | 2552
0.20453 | 29.7 | 19.9 | 2553
0.20056 | 33.88 | 21.7 | 2554
0.19437 | 40.405 | 23.5 | 2555
0.18743 | 47.71 | 25.1 | 2556
0.18407 | 51.24 | 26.6 | 2557
0.18986 | 45.15 | 27.3 | 2558
0.1984 | 36.155 | 24.5 | 2559
0.20156 | 32.835 | 23.7 | 2560
0.20437 | 29.875 | 23.4 | 2561
0.20789 | 26.17 | 23.3 | 2562
0.2098 | 24.16 | 22.9 | 2563
0.21199 | 21.85 | 21.5 | 2564
0.21394 | 19.8 | 19.8 | 2565
0.21451 | 19.2 | 19.2 | 2566
0.21489 | 18.8 | 18.8 | 2567
0.21527 | 18.4 | 18.4 | 2568
0.21527 | 18.4 | 18.4 | 2569
0.21574 | 17.9 | 17.9 | 2570
0.21603 | 17.6 | 17.6 | 2571
0.21632 | 17.3 | 17.3 | 2572
0.21717 | 16.4 | 16.4 | 2573
0.21802 | 15.5 | 15.5 | 2574
0.21674 | 16.85 | 15.8 | 2575
0.209 | 24.995 | 17.4 | 2576
0.20774 | 26.33 | 18.7 | 2577
0.20275 | 31.575 | 20.9 | 2578
0.20424 | 30.01 | 20.7 | 2579
0.19559 | 39.12 | 21.9 | 2580
0.19358 | 41.23 | 23.8 | 2581
0.18868 | 46.385 | 25 | 2582
0.19368 | 41.13 | 25.8 | 2583
0.1959 | 38.785 | 25.8 | 2584
0.20019 | 34.27 | 25.1 | 2585
0.19945 | 35.05 | 24.9 | 2586
0.20613 | 28.025 | 23.3 | 2587
0.21227 | 21.555 | 21.1 | 2588
0.21328 | 20.5 | 20.5 | 2589
0.21594 | 17.7 | 17.7 | 2590
0.21679 | 16.8 | 16.8 | 2591
0.21822 | 15.3 | 15.3 | 2592
0.2184 | 15.1 | 15.1 | 2593
0.21945 | 14 | 14 | 2594
0.2204 | 13 | 13 | 2595
0.22078 | 12.6 | 12.6 | 2596
0.21926 | 14.2 | 14.2 | 2597
0.21888 | 14.6 | 14.6 | 2598
0.21943 | 14.02 | 13.6 | 2599
0.21453 | 19.175 | 16.9 | 2600
0.21038 | 23.545 | 18.4 | 2601
0.21174 | 22.12 | 18.9 | 2602
0.20404 | 30.22 | 18.6 | 2603
0.19625 | 38.425 | 19 | 2604
0.19804 | 36.54 | 18.9 | 2605
0.20261 | 31.725 | 18.6 | 2606
0.20617 | 27.98 | 18.6 | 2607
0.20832 | 25.715 | 18.4 | 2608
0.20626 | 27.88 | 17.8 | 2609
0.20815 | 25.89 | 17 | 2610
0.21204 | 21.805 | 16.1 | 2611
0.2182 | 15.315 | 15 | 2612
0.2185 | 15 | 15 | 2613
0.21888 | 14.6 | 14.6 | 2614
0.21926 | 14.2 | 14.2 | 2615
0.21907 | 14.4 | 14.4 | 2616
0.21926 | 14.2 | 14.2 | 2617
0.21936 | 14.1 | 14.1 | 2618
0.21926 | 14.2 | 14.2 | 2619
0.21936 | 14.1 | 14.1 | 2620
0.21936 | 14.1 | 14.1 | 2621
0.21916 | 14.3 | 14.3 | 2622
0.21893 | 14.545 | 14.3 | 2623
0.21646 | 17.145 | 15.5 | 2624
0.21257 | 21.24 | 15.5 | 2625
0.20867 | 25.345 | 15.3 | 2626
0.20509 | 29.12 | 15.4 | 2627
0.19428 | 40.495 | 17.5 | 2628
0.19124 | 43.695 | 17.9 | 2629
0.19372 | 41.085 | 17.6 | 2630
0.19895 | 35.575 | 17.2 | 2631
0.20298 | 31.335 | 17.3 | 2632
0.20502 | 29.185 | 17.6 | 2633
0.20904 | 24.955 | 16.1 | 2634
0.21527 | 18.395 | 15 | 2635
0.21883 | 14.65 | 14.3 | 2636
0.21936 | 14.1 | 14.1 | 2637
0.21964 | 13.8 | 13.8 | 2638
0.21983 | 13.6 | 13.6 | 2639
0.2204 | 13 | 13 | 2640
0.2205 | 12.9 | 12.9 | 2641
0.22078 | 12.6 | 12.6 | 2642
0.22031 | 13.1 | 13.1 | 2643
0.22031 | 13.1 | 13.1 | 2644
0.21974 | 13.7 | 13.7 | 2645
0.22002 | 13.4 | 13.4 | 2646
0.21984 | 13.585 | 13.2 | 2647
0.21477 | 18.93 | 13.4 | 2648
0.21042 | 23.51 | 14.2 | 2649
0.20675 | 27.365 | 15.5 | 2650
0.20177 | 32.61 | 16.3 | 2651
0.19597 | 38.715 | 16.7 | 2652
0.19371 | 41.09 | 16.8 | 2653
0.19556 | 39.15 | 17.8 | 2654
0.20185 | 32.525 | 18.7 | 2655
0.20779 | 26.275 | 19.1 | 2656
0.2128 | 21.005 | 18.1 | 2657
0.21573 | 17.915 | 16.9 | 2658
0.21663 | 16.965 | 16.3 | 2659
0.2177 | 15.84 | 15.7 | 2660
0.21831 | 15.2 | 15.2 | 2661
0.21898 | 14.5 | 14.5 | 2662
0.21879 | 14.7 | 14.7 | 2663
0.21907 | 14.4 | 14.4 | 2664
0.21936 | 14.1 | 14.1 | 2665
0.21936 | 14.1 | 14.1 | 2666
0.21936 | 14.1 | 14.1 | 2667
0.21954 | 13.9 | 13.9 | 2668
0.21945 | 14 | 14 | 2669
0.22002 | 13.4 | 13.4 | 2670
0.21844 | 15.065 | 13.7 | 2671
0.2106 | 23.315 | 15.3 | 2672
0.20609 | 28.06 | 17.7 | 2673
0.20225 | 32.105 | 19.4 | 2674
0.19696 | 37.675 | 20.7 | 2675
0.19022 | 44.77 | 22.3 | 2676
0.18729 | 47.855 | 23.6 | 2677
0.1882 | 46.89 | 25.4 | 2678
0.19414 | 40.645 | 25.7 | 2679
0.20322 | 31.08 | 21.7 | 2680
0.20603 | 28.125 | 19.9 | 2681
0.20661 | 27.515 | 18.8 | 2682
0.21182 | 22.035 | 17.1 | 2683
0.21638 | 17.23 | 15.9 | 2684
0.21812 | 15.4 | 15.4 | 2685
0.21869 | 14.8 | 14.8 | 2686
0.2186 | 14.9 | 14.9 | 2687
0.21907 | 14.4 | 14.4 | 2688
0.22021 | 13.2 | 13.2 | 2689
0.21974 | 13.7 | 13.7 | 2690
0.21974 | 13.7 | 13.7 | 2691
0.21954 | 13.9 | 13.9 | 2692
0.21974 | 13.7 | 13.7 | 2693
0.21954 | 13.9 | 13.9 | 2694
0.21873 | 14.755 | 14.3 | 2695
0.2122 | 21.635 | 15.3 | 2696
0.20805 | 25.995 | 16.3 | 2697
0.20466 | 29.565 | 17 | 2698
0.19953 | 34.965 | 18.2 | 2699
0.19296 | 41.88 | 19.2 | 2700
0.18967 | 45.35 | 20.5 | 2701
0.19213 | 42.76 | 19.8 | 2702
0.19968 | 34.81 | 17.8 | 2703
0.20331 | 30.99 | 17.9 | 2704
0.20521 | 28.985 | 18.1 | 2705
0.20713 | 26.97 | 17.8 | 2706
0.21292 | 20.875 | 17.2 | 2707
0.21632 | 17.29 | 16.8 | 2708
0.21746 | 16.1 | 16.1 | 2709
0.21802 | 15.5 | 15.5 | 2710
0.21954 | 13.9 | 13.9 | 2711
0.22088 | 12.5 | 12.5 | 2712
0.22154 | 11.8 | 11.8 | 2713
0.22211 | 11.2 | 11.2 | 2714
0.2223 | 11 | 11 | 2715
0.22259 | 10.7 | 10.7 | 2716
0.22287 | 10.4 | 10.4 | 2717
0.22344 | 9.8 | 9.8 | 2718
0.22065 | 12.735 | 11.3 | 2719
0.21147 | 22.4 | 14.7 | 2720
0.20709 | 27.015 | 17.6 | 2721
0.20188 | 32.495 | 20 | 2722
0.19529 | 39.43 | 22.7 | 2723
0.1887 | 46.365 | 24 | 2724
0.1889 | 46.155 | 25.4 | 2725
0.19403 | 40.76 | 24.1 | 2726
0.20058 | 33.86 | 22.8 | 2727
0.20698 | 27.13 | 23 | 2728
0.20473 | 29.495 | 22.6 | 2729
0.20619 | 27.955 | 21.2 | 2730
0.21364 | 20.12 | 19 | 2731
0.21664 | 16.955 | 16.5 | 2732
0.21726 | 16.3 | 16.3 | 2733
0.21755 | 16 | 16 | 2734
0.21822 | 15.3 | 15.3 | 2735
0.21907 | 14.4 | 14.4 | 2736
0.21926 | 14.2 | 14.2 | 2737
0.21879 | 14.7 | 14.7 | 2738
0.22021 | 13.2 | 13.2 | 2739
0.22116 | 12.2 | 12.2 | 2740
0.22182 | 11.5 | 11.5 | 2741
0.22259 | 10.7 | 10.7 | 2742
0.21963 | 13.815 | 12.1 | 2743
0.21033 | 23.6 | 15.2 | 2744
0.20615 | 28.005 | 17.4 | 2745
0.20215 | 32.215 | 19.3 | 2746
0.19657 | 38.08 | 21 | 2747
0.19021 | 44.78 | 22.1 | 2748
0.18708 | 48.07 | 22.8 | 2749
0.18859 | 46.48 | 23.8 | 2750
0.19324 | 41.59 | 24.3 | 2751
0.19887 | 35.665 | 22.4 | 2752
0.20174 | 32.645 | 21.2 | 2753
0.20416 | 30.09 | 19.8 | 2754
0.2077 | 26.365 | 18.7 | 2755
0.21386 | 19.885 | 17.4 | 2756
0.21746 | 16.1 | 16.1 | 2757
0.21822 | 15.3 | 15.3 | 2758
0.21632 | 17.3 | 17.3 | 2759
0.21746 | 16.1 | 16.1 | 2760
0.21822 | 15.3 | 15.3 | 2761
0.21926 | 14.2 | 14.2 | 2762
0.2204 | 13 | 13 | 2763
0.2224 | 10.9 | 10.9 | 2764
0.2241 | 9.1 | 9.1 | 2765
0.22496 | 8.2 | 8.2 | 2766
0.22429 | 8.905 | 8.8 | 2767
0.21629 | 17.33 | 12.5 | 2768
0.21015 | 23.79 | 15.6 | 2769
0.20794 | 26.12 | 16.6 | 2770
0.20139 | 33.015 | 17.3 | 2771
0.19494 | 39.8 | 17.4 | 2772
0.19186 | 43.04 | 17.7 | 2773
0.19459 | 40.165 | 18.5 | 2774
0.19886 | 35.675 | 18.7 | 2775
0.20312 | 31.19 | 18.1 | 2776
0.20558 | 28.595 | 17.5 | 2777
0.20736 | 26.73 | 17 | 2778
0.2115 | 22.365 | 16.1 | 2779
0.21736 | 16.205 | 14.7 | 2780
0.21916 | 14.3 | 14.3 | 2781
0.21945 | 14 | 14 | 2782
0.22031 | 13.1 | 13.1 | 2783
0.22145 | 11.9 | 11.9 | 2784
0.22173 | 11.6 | 11.6 | 2785
0.22325 | 10 | 10 | 2786
0.22373 | 9.5 | 9.5 | 2787
0.22382 | 9.4 | 9.4 | 2788
0.22448 | 8.7 | 8.7 | 2789
0.22487 | 8.3 | 8.3 | 2790
0.22261 | 10.67 | 9.2 | 2791
0.21383 | 19.915 | 12.6 | 2792
0.20962 | 24.345 | 15.7 | 2793
0.20419 | 30.06 | 19 | 2794
0.19809 | 36.48 | 20.1 | 2795
0.19208 | 42.815 | 20.8 | 2796
0.18897 | 46.085 | 21.2 | 2797
0.19137 | 43.56 | 21.3 | 2798
0.1977 | 36.9 | 20.8 | 2799
0.20087 | 33.555 | 21.2 | 2800
0.20287 | 31.455 | 21.2 | 2801
0.20722 | 26.875 | 19.7 | 2802
0.21254 | 21.27 | 18.4 | 2803
0.2161 | 17.525 | 17 | 2804
0.21755 | 16 | 16 | 2805
0.21812 | 15.4 | 15.4 | 2806
0.2184 | 15.1 | 15.1 | 2807
0.21936 | 14.1 | 14.1 | 2808
0.22068 | 12.7 | 12.7 | 2809
0.22116 | 12.2 | 12.2 | 2810
0.22145 | 11.9 | 11.9 | 2811
0.22173 | 11.6 | 11.6 | 2812
0.22202 | 11.3 | 11.3 | 2813
0.22211 | 11.2 | 11.2 | 2814
0.22114 | 12.225 | 11.7 | 2815
0.21429 | 19.435 | 13.8 | 2816
0.20799 | 26.06 | 16.4 | 2817
0.20406 | 30.2 | 17.6 | 2818
0.19891 | 35.625 | 18.3 | 2819
0.19387 | 40.93 | 18.6 | 2820
0.18993 | 45.07 | 19.1 | 2821
0.19248 | 42.39 | 19.5 | 2822
0.19844 | 36.115 | 19 | 2823
0.20312 | 31.19 | 18.1 | 2824
0.20609 | 28.06 | 17 | 2825
0.20824 | 25.795 | 16.8 | 2826
0.21334 | 20.435 | 16.2 | 2827
0.21753 | 16.02 | 15.6 | 2828
0.21812 | 15.4 | 15.4 | 2829
0.2186 | 14.9 | 14.9 | 2830
0.21888 | 14.6 | 14.6 | 2831
0.21907 | 14.4 | 14.4 | 2832
0.21926 | 14.2 | 14.2 | 2833
0.22031 | 13.1 | 13.1 | 2834
0.22031 | 13.1 | 13.1 | 2835
0.21954 | 13.9 | 13.9 | 2836
0.21936 | 14.1 | 14.1 | 2837
0.21936 | 14.1 | 14.1 | 2838
0.21854 | 14.955 | 14.5 | 2839
0.21298 | 20.81 | 15 | 2840
0.20956 | 24.415 | 15 | 2841
0.20812 | 25.925 | 15.6 | 2842
0.20315 | 31.155 | 14.6 | 2843
0.1981 | 36.475 | 14.6 | 2844
0.19555 | 39.16 | 14.8 | 2845
0.20177 | 32.61 | 14.2 | 2846
0.20554 | 28.645 | 15.1 | 2847
0.21143 | 22.44 | 13.9 | 2848
0.21406 | 19.675 | 13.9 | 2849
0.21651 | 17.095 | 13.7 | 2850
0.21773 | 15.815 | 13.4 | 2851
0.21958 | 13.86 | 13.3 | 2852
0.22012 | 13.3 | 13.3 | 2853
0.22012 | 13.3 | 13.3 | 2854
0.22002 | 13.4 | 13.4 | 2855
0.22021 | 13.2 | 13.2 | 2856
0.22021 | 13.2 | 13.2 | 2857
0.2204 | 13 | 13 | 2858
0.2205 | 12.9 | 12.9 | 2859
0.22088 | 12.5 | 12.5 | 2860
0.22068 | 12.7 | 12.7 | 2861
0.22068 | 12.7 | 12.7 | 2862
0.2198 | 13.635 | 12.9 | 2863
0.21378 | 19.97 | 13.6 | 2864
0.20972 | 24.245 | 14.2 | 2865
0.20652 | 27.615 | 14.7 | 2866
0.20195 | 32.425 | 15.1 | 2867
0.19683 | 37.815 | 15.1 | 2868
0.19401 | 40.78 | 16 | 2869
0.19707 | 37.56 | 15.3 | 2870
0.20353 | 30.76 | 15.5 | 2871
0.20859 | 25.435 | 15.6 | 2872
0.21072 | 23.19 | 15.7 | 2873
0.21007 | 23.875 | 15.3 | 2874
0.21332 | 20.45 | 15.2 | 2875
0.21806 | 15.46 | 14.9 | 2876
0.21879 | 14.7 | 14.7 | 2877
0.21926 | 14.2 | 14.2 | 2878
0.21974 | 13.7 | 13.7 | 2879
0.22002 | 13.4 | 13.4 | 2880
0.2204 | 13 | 13 | 2881
0.2205 | 12.9 | 12.9 | 2882
0.22078 | 12.6 | 12.6 | 2883
0.22078 | 12.6 | 12.6 | 2884
0.22097 | 12.4 | 12.4 | 2885
0.22088 | 12.5 | 12.5 | 2886
0.22011 | 13.305 | 12.5 | 2887
0.21719 | 16.375 | 13.4 | 2888
0.21014 | 23.805 | 15.3 | 2889
0.20355 | 30.74 | 18 | 2890
0.1979 | 36.68 | 18.9 | 2891
0.19241 | 42.46 | 19.5 | 2892
0.19244 | 42.435 | 17.2 | 2893
0.1949 | 39.84 | 16.6 | 2894
0.19865 | 35.89 | 18.6 | 2895
0.20145 | 32.95 | 19.3 | 2896
0.20351 | 30.78 | 19.3 | 2897
0.20615 | 28.005 | 18.8 | 2898
0.21157 | 22.29 | 18.3 | 2899
0.21612 | 17.505 | 16.7 | 2900
0.21802 | 15.5 | 15.5 | 2901
0.21802 | 15.5 | 15.5 | 2902
0.21869 | 14.8 | 14.8 | 2903
0.22012 | 13.3 | 13.3 | 2904
0.22059 | 12.8 | 12.8 | 2905
0.22097 | 12.4 | 12.4 | 2906
0.22202 | 11.3 | 11.3 | 2907
0.22392 | 9.3 | 9.3 | 2908
0.22496 | 8.2 | 8.2 | 2909
0.22676 | 6.3 | 6.3 | 2910
0.22438 | 8.81 | 7.9 | 2911
0.21771 | 15.83 | 11.7 | 2912
0.2103 | 23.635 | 14.5 | 2913
0.20563 | 28.545 | 16.4 | 2914
0.19982 | 34.665 | 17.9 | 2915
0.19385 | 40.945 | 19 | 2916
0.18864 | 46.435 | 21.2 | 2917
0.1934 | 41.42 | 19.3 | 2918
0.19921 | 35.305 | 18.4 | 2919
0.20291 | 31.415 | 18.5 | 2920
0.20609 | 28.06 | 17.7 | 2921
0.21262 | 21.19 | 17.9 | 2922
0.21369 | 20.065 | 18 | 2923
0.21546 | 18.195 | 17.6 | 2924
0.21726 | 16.3 | 16.3 | 2925
0.21879 | 14.7 | 14.7 | 2926
0.21945 | 14 | 14 | 2927
0.2205 | 12.9 | 12.9 | 2928
0.22287 | 10.4 | 10.4 | 2929
0.22477 | 8.4 | 8.4 | 2930
0.22601 | 7.1 | 7.1 | 2931
0.2261 | 7 | 7 | 2932
0.22572 | 7.4 | 7.4 | 2933
0.22743 | 5.6 | 5.6 | 2934
0.22407 | 9.135 | 8.4 | 2935
0.21951 | 13.935 | 11.8 | 2936
0.21229 | 21.535 | 15.2 | 2937
0.20571 | 28.465 | 18 | 2938
0.20088 | 33.545 | 19.3 | 2939
0.18977 | 45.245 | 21.2 | 2940
0.18662 | 48.56 | 22.1 | 2941
0.18853 | 46.545 | 22.5 | 2942
0.19518 | 39.545 | 21.1 | 2943
0.19925 | 35.26 | 20.7 | 2944
0.20161 | 32.78 | 20.6 | 2945
0.20534 | 28.85 | 19.4 | 2946
0.21177 | 22.085 | 18.2 | 2947
0.21561 | 18.04 | 17.2 | 2948
0.21774 | 15.8 | 15.8 | 2949
0.22002 | 13.4 | 13.4 | 2950
0.22116 | 12.2 | 12.2 | 2951
0.2222 | 11.1 | 11.1 | 2952
0.22259 | 10.7 | 10.7 | 2953
0.22249 | 10.8 | 10.8 | 2954
0.2223 | 11 | 11 | 2955
0.2241 | 9.1 | 9.1 | 2956
0.2241 | 9.1 | 9.1 | 2957
0.22505 | 8.1 | 8.1 | 2958
0.22191 | 11.41 | 10.5 | 2959
0.21275 | 21.055 | 15 | 2960
0.20551 | 28.67 | 18.8 | 2961
0.20008 | 34.39 | 22 | 2962
0.19459 | 40.17 | 23.3 | 2963
0.1889 | 46.16 | 23.9 | 2964
0.18611 | 49.1 | 23.9 | 2965
0.18905 | 46.005 | 23.5 | 2966
0.19704 | 37.59 | 23.1 | 2967
0.20425 | 29.995 | 22.4 | 2968
0.20875 | 25.265 | 21.8 | 2969
0.21121 | 22.675 | 21.1 | 2970
0.2129 | 20.89 | 19.7 | 2971
0.21521 | 18.465 | 17.8 | 2972
0.21679 | 16.8 | 16.8 | 2973
0.21755 | 16 | 16 | 2974
0.21784 | 15.7 | 15.7 | 2975
0.21926 | 14.2 | 14.2 | 2976
0.22164 | 11.7 | 11.7 | 2977
0.22173 | 11.6 | 11.6 | 2978
0.2222 | 11.1 | 11.1 | 2979
0.22202 | 11.3 | 11.3 | 2980
0.2223 | 11 | 11 | 2981
0.22116 | 12.2 | 12.2 | 2982
0.22005 | 13.37 | 11.9 | 2983
0.21241 | 21.415 | 14.1 | 2984
0.20772 | 26.345 | 17.7 | 2985
0.20448 | 29.76 | 18.7 | 2986
0.19733 | 37.28 | 20.9 | 2987
0.19043 | 44.55 | 22.5 | 2988
0.18779 | 47.325 | 22.3 | 2989
0.19062 | 44.345 | 22.4 | 2990
0.1968 | 37.845 | 21.5 | 2991
0.19995 | 34.525 | 22.1 | 2992
0.20306 | 31.255 | 21 | 2993
0.20693 | 27.175 | 20 | 2994
0.21216 | 21.67 | 18.8 | 2995
0.21563 | 18.025 | 17.5 | 2996
0.21698 | 16.6 | 16.6 | 2997
0.21746 | 16.1 | 16.1 | 2998
0.21802 | 15.5 | 15.5 | 2999
0.21945 | 14 | 14 | 3000
0.22088 | 12.5 | 12.5 | 3001
0.2224 | 10.9 | 10.9 | 3002
0.22268 | 10.6 | 10.6 | 3003
0.22268 | 10.6 | 10.6 | 3004
0.22382 | 9.4 | 9.4 | 3005
0.22392 | 9.3 | 9.3 | 3006
0.22169 | 11.64 | 10.8 | 3007
0.21369 | 20.06 | 13.2 | 3008
0.2087 | 25.32 | 15.1 | 3009
0.20439 | 29.855 | 16.8 | 3010
0.19977 | 34.72 | 18.2 | 3011
0.19544 | 39.275 | 18.8 | 3012
0.19587 | 38.825 | 19.4 | 3013
0.19696 | 37.67 | 19.4 | 3014
0.20396 | 30.31 | 18.2 | 3015
0.20851 | 25.52 | 17.4 | 3016
0.21422 | 19.5 | 16.7 | 3017
0.21248 | 21.34 | 17 | 3018
0.21381 | 19.94 | 17 | 3019
0.21639 | 17.22 | 16.8 | 3020
0.21717 | 16.4 | 16.4 | 3021
0.21726 | 16.3 | 16.3 | 3022
0.21755 | 16 | 16 | 3023
0.21802 | 15.5 | 15.5 | 3024
0.21831 | 15.2 | 15.2 | 3025
0.21888 | 14.6 | 14.6 | 3026
0.2185 | 15 | 15 | 3027
0.21945 | 14 | 14 | 3028
0.22059 | 12.8 | 12.8 | 3029
0.22116 | 12.2 | 12.2 | 3030
0.21987 | 13.555 | 13.1 | 3031
0.21239 | 21.435 | 15.1 | 3032
0.20821 | 25.835 | 16 | 3033
0.20606 | 28.1 | 15.5 | 3034
0.20151 | 32.88 | 15.8 | 3035
0.19528 | 39.445 | 16.8 | 3036
0.19234 | 42.535 | 17.3 | 3037
0.19328 | 41.55 | 18.8 | 3038
0.19736 | 37.25 | 20.1 | 3039
0.20093 | 33.49 | 20.4 | 3040
0.20356 | 30.725 | 19.7 | 3041
0.20643 | 27.71 | 18.4 | 3042
0.2132 | 20.575 | 16.9 | 3043
0.2168 | 16.79 | 16.3 | 3044
0.21736 | 16.2 | 16.2 | 3045
0.21774 | 15.8 | 15.8 | 3046
0.21774 | 15.8 | 15.8 | 3047
0.21784 | 15.7 | 15.7 | 3048
0.21802 | 15.5 | 15.5 | 3049
0.21802 | 15.5 | 15.5 | 3050
0.21822 | 15.3 | 15.3 | 3051
0.21822 | 15.3 | 15.3 | 3052
0.21831 | 15.2 | 15.2 | 3053
0.21822 | 15.3 | 15.3 | 3054
0.21711 | 16.465 | 15.8 | 3055
0.21443 | 19.28 | 16.2 | 3056
0.21266 | 21.15 | 16.6 | 3057
0.20601 | 28.15 | 18 | 3058
0.2023 | 32.055 | 20.4 | 3059
0.19328 | 41.545 | 21 | 3060
0.19059 | 44.375 | 20.4 | 3061
0.19305 | 41.79 | 20.3 | 3062
0.19724 | 37.375 | 20.4 | 3063
0.20168 | 32.705 | 20 | 3064
0.20472 | 29.5 | 19 | 3065
0.20812 | 25.93 | 17.6 | 3066
0.21341 | 20.36 | 16.3 | 3067
0.21708 | 16.495 | 15.9 | 3068
0.21784 | 15.7 | 15.7 | 3069
0.21802 | 15.5 | 15.5 | 3070
0.21831 | 15.2 | 15.2 | 3071
0.21869 | 14.8 | 14.8 | 3072
0.21869 | 14.8 | 14.8 | 3073
0.2185 | 15 | 15 | 3074
0.2185 | 15 | 15 | 3075
0.2186 | 14.9 | 14.9 | 3076
0.2186 | 14.9 | 14.9 | 3077
0.2185 | 15 | 15 | 3078
0.21672 | 16.87 | 15.4 | 3079
0.21098 | 22.915 | 15.6 | 3080
0.20953 | 24.445 | 15.8 | 3081
0.20688 | 27.23 | 16.1 | 3082
0.20147 | 32.925 | 16.3 | 3083
0.19698 | 37.65 | 16.3 | 3084
0.1939 | 40.895 | 16.5 | 3085
0.19587 | 38.82 | 16.7 | 3086
0.2014 | 33.005 | 16.8 | 3087
0.20444 | 29.795 | 17.3 | 3088
0.20667 | 27.455 | 17.2 | 3089
0.20988 | 24.075 | 16.9 | 3090
0.21454 | 19.17 | 16.3 | 3091
0.21705 | 16.525 | 16 | 3092
0.21755 | 16 | 16 | 3093
0.21802 | 15.5 | 15.5 | 3094
0.21784 | 15.7 | 15.7 | 3095
0.21784 | 15.7 | 15.7 | 3096
0.21784 | 15.7 | 15.7 | 3097
0.21936 | 14.1 | 14.1 | 3098
0.21954 | 13.9 | 13.9 | 3099
0.21945 | 14 | 14 | 3100
0.21974 | 13.7 | 13.7 | 3101
0.21974 | 13.7 | 13.7 | 3102
0.21798 | 15.55 | 14.5 | 3103
0.21261 | 21.205 | 14.8 | 3104
0.20895 | 25.05 | 14.9 | 3105
0.20803 | 26.025 | 15 | 3106
0.20186 | 32.52 | 15.3 | 3107
0.19609 | 38.585 | 15.8 | 3108
0.19208 | 42.81 | 17.4 | 3109
0.19804 | 36.535 | 17.6 | 3110
0.20275 | 31.575 | 17.4 | 3111
0.20796 | 26.1 | 17 | 3112
0.21061 | 23.31 | 16.8 | 3113
0.21306 | 20.73 | 16.6 | 3114
0.21564 | 18.01 | 15 | 3115
0.21712 | 16.455 | 15.3 | 3116
0.21936 | 14.1 | 14.1 | 3117
0.21945 | 14 | 14 | 3118
0.21945 | 14 | 14 | 3119
0.2204 | 13 | 13 | 3120
0.22088 | 12.5 | 12.5 | 3121
0.22202 | 11.3 | 11.3 | 3122
0.22278 | 10.5 | 10.5 | 3123
0.22173 | 11.6 | 11.6 | 3124
0.2222 | 11.1 | 11.1 | 3125
0.22259 | 10.7 | 10.7 | 3126
0.22138 | 11.97 | 11.2 | 3127
0.21508 | 18.605 | 12.2 | 3128
0.21025 | 23.685 | 13.5 | 3129
0.20709 | 27.015 | 14.1 | 3130
0.2025 | 31.84 | 14.9 | 3131
0.19782 | 36.77 | 14.3 | 3132
0.19453 | 40.235 | 15.7 | 3133
0.19469 | 40.065 | 17.7 | 3134
0.20088 | 33.545 | 17.9 | 3135
0.20745 | 26.635 | 16.8 | 3136
0.21068 | 23.23 | 15.6 | 3137
0.21003 | 23.915 | 15.2 | 3138
0.21329 | 20.485 | 15.2 | 3139
0.21784 | 15.695 | 15.1 | 3140
0.21888 | 14.6 | 14.6 | 3141
0.21945 | 14 | 14 | 3142
0.21907 | 14.4 | 14.4 | 3143
0.21964 | 13.8 | 13.8 | 3144
0.22021 | 13.2 | 13.2 | 3145
0.22002 | 13.4 | 13.4 | 3146
0.22002 | 13.4 | 13.4 | 3147
0.2204 | 13 | 13 | 3148
0.2204 | 13 | 13 | 3149
0.22068 | 12.7 | 12.7 | 3150
0.21935 | 14.105 | 13.3 | 3151
0.21544 | 18.22 | 15.7 | 3152
0.21062 | 23.295 | 17.1 | 3153
0.20573 | 28.44 | 18.5 | 3154
0.1996 | 34.89 | 19.7 | 3155
0.19252 | 42.345 | 21.1 | 3156
0.18827 | 46.82 | 21.9 | 3157
0.18975 | 45.265 | 22.9 | 3158
0.19447 | 40.295 | 23.6 | 3159
0.19768 | 36.92 | 23.9 | 3160
0.19974 | 34.745 | 24 | 3161
0.20168 | 32.7 | 23.6 | 3162
0.20548 | 28.7 | 23.1 | 3163
0.21244 | 21.375 | 20.5 | 3164
0.21508 | 18.6 | 18.6 | 3165
0.21537 | 18.3 | 18.3 | 3166
0.21708 | 16.5 | 16.5 | 3167
0.21717 | 16.4 | 16.4 | 3168
0.21736 | 16.2 | 16.2 | 3169
0.2184 | 15.1 | 15.1 | 3170
0.21916 | 14.3 | 14.3 | 3171
0.21983 | 13.6 | 13.6 | 3172
0.22021 | 13.2 | 13.2 | 3173
0.22021 | 13.2 | 13.2 | 3174
0.21773 | 15.815 | 14.8 | 3175
0.21533 | 18.34 | 16.8 | 3176
0.21012 | 23.82 | 17.8 | 3177
0.20464 | 29.585 | 19.4 | 3178
0.19636 | 38.31 | 20.6 | 3179
0.19438 | 40.385 | 20.4 | 3180
0.19705 | 37.58 | 20.5 | 3181
0.19199 | 42.9 | 21.2 | 3182
0.20111 | 33.305 | 22.7 | 3183
0.19985 | 34.635 | 21.3 | 3184
0.20536 | 28.835 | 19.7 | 3185
0.2062 | 27.95 | 19.2 | 3186
0.20712 | 26.975 | 19.1 | 3187
0.2137 | 20.05 | 18.3 | 3188
0.2166 | 17 | 17 | 3189
0.21812 | 15.4 | 15.4 | 3190
0.21879 | 14.7 | 14.7 | 3191
0.21907 | 14.4 | 14.4 | 3192
0.21945 | 14 | 14 | 3193
0.21983 | 13.6 | 13.6 | 3194
0.21936 | 14.1 | 14.1 | 3195
0.21974 | 13.7 | 13.7 | 3196
0.21983 | 13.6 | 13.6 | 3197
0.22002 | 13.4 | 13.4 | 3198
0.21828 | 15.235 | 13.8 | 3199
0.21135 | 22.53 | 14.9 | 3200
0.20545 | 28.74 | 18.1 | 3201
0.20071 | 33.73 | 20.5 | 3202
0.19534 | 39.375 | 21.7 | 3203
0.18849 | 46.585 | 23.1 | 3204
0.18683 | 48.34 | 23 | 3205
0.18961 | 45.41 | 22.1 | 3206
0.19528 | 39.44 | 21.8 | 3207
0.19785 | 36.74 | 23.3 | 3208
0.20773 | 26.335 | 22.1 | 3209
0.20624 | 27.91 | 21.4 | 3210
0.2045 | 29.74 | 22.6 | 3211
0.21242 | 21.405 | 19.9 | 3212
0.21574 | 17.9 | 17.9 | 3213
0.21688 | 16.7 | 16.7 | 3214
0.21793 | 15.6 | 15.6 | 3215
0.2186 | 14.9 | 14.9 | 3216
0.21869 | 14.8 | 14.8 | 3217
0.21983 | 13.6 | 13.6 | 3218
0.22002 | 13.4 | 13.4 | 3219
0.22135 | 12 | 12 | 3220
0.22182 | 11.5 | 11.5 | 3221
0.22135 | 12 | 12 | 3222
0.21803 | 15.495 | 14.2 | 3223
0.20957 | 24.4 | 17.4 | 3224
0.2037 | 30.575 | 20.6 | 3225
0.19982 | 34.66 | 22.2 | 3226
0.19786 | 36.725 | 22.9 | 3227
0.18757 | 47.555 | 24.7 | 3228
0.1857 | 49.525 | 24.5 | 3229
0.18636 | 48.83 | 26.5 | 3230
0.19095 | 43.995 | 27.3 | 3231
0.19534 | 39.375 | 26.6 | 3232
0.20354 | 30.75 | 24.1 | 3233
0.20813 | 25.915 | 22.8 | 3234
0.20972 | 24.24 | 22.7 | 3235
0.21109 | 22.8 | 22.1 | 3236
0.2128 | 21 | 21 | 3237
0.21261 | 21.2 | 21.2 | 3238
0.2128 | 21 | 21 | 3239
0.2146 | 19.1 | 19.1 | 3240
0.21432 | 19.4 | 19.4 | 3241
0.21508 | 18.6 | 18.6 | 3242
0.21594 | 17.7 | 17.7 | 3243
0.21717 | 16.4 | 16.4 | 3244
0.2184 | 15.1 | 15.1 | 3245
0.21869 | 14.8 | 14.8 | 3246
0.21641 | 17.2 | 15.8 | 3247
0.21261 | 21.205 | 19 | 3248
0.2073 | 26.785 | 20.8 | 3249
0.20393 | 30.335 | 22.6 | 3250
0.19834 | 36.22 | 23.9 | 3251
0.19247 | 42.405 | 23.4 | 3252
0.19003 | 44.965 | 24 | 3253
0.19874 | 35.8 | 24.6 | 3254
0.19638 | 38.28 | 23.3 | 3255
0.1995 | 35.005 | 21.6 | 3256
0.20002 | 34.45 | 22.9 | 3257
0.20199 | 32.38 | 22.3 | 3258
0.20745 | 26.635 | 21 | 3259
0.21328 | 20.5 | 19.8 | 3260
0.2146 | 19.1 | 19.1 | 3261
0.21489 | 18.8 | 18.8 | 3262
0.21603 | 17.6 | 17.6 | 3263
0.21717 | 16.4 | 16.4 | 3264
0.21802 | 15.5 | 15.5 | 3265
0.21746 | 16.1 | 16.1 | 3266
0.21784 | 15.7 | 15.7 | 3267
0.21802 | 15.5 | 15.5 | 3268
0.21879 | 14.7 | 14.7 | 3269
0.21954 | 13.905 | 13.8 | 3270
0.21562 | 18.03 | 15.3 | 3271
0.20928 | 24.71 | 18.2 | 3272
0.20599 | 28.165 | 19.8 | 3273
0.20289 | 31.43 | 21 | 3274
0.1996 | 34.89 | 21.1 | 3275
0.19368 | 41.13 | 21.6 | 3276
0.18613 | 49.07 | 21.7 | 3277
0.18118 | 54.28 | 21.8 | 3278
0.18728 | 47.86 | 21.4 | 3279
0.19347 | 41.35 | 20.7 | 3280
0.20111 | 33.3 | 20 | 3281
0.20557 | 28.615 | 19.2 | 3282
0.20969 | 24.275 | 18.5 | 3283
0.21321 | 20.57 | 17.7 | 3284
0.21641 | 17.2 | 17.2 | 3285
0.21708 | 16.5 | 16.5 | 3286
0.21746 | 16.1 | 16.1 | 3287
0.21831 | 15.2 | 15.2 | 3288
0.21926 | 14.2 | 14.2 | 3289
0.22002 | 13.4 | 13.4 | 3290
0.22059 | 12.8 | 12.8 | 3291
0.22059 | 12.8 | 12.8 | 3292
0.22116 | 12.2 | 12.2 | 3293
0.22128 | 12.075 | 11.9 | 3294
0.2188 | 14.685 | 13.6 | 3295
0.21195 | 21.895 | 16.4 | 3296
0.20425 | 29.995 | 19.6 | 3297
0.20198 | 32.385 | 20.1 | 3298
0.2005 | 33.945 | 20.4 | 3299
0.19239 | 42.48 | 20.5 | 3300
0.1872 | 47.945 | 20.4 | 3301
0.18245 | 52.95 | 19.7 | 3302
0.18523 | 50.02 | 19.5 | 3303
0.197 | 37.63 | 18.8 | 3304
0.20383 | 30.44 | 19.1 | 3305
0.20642 | 27.72 | 18.2 | 3306
0.21069 | 23.225 | 17.8 | 3307
0.2151 | 18.58 | 17.6 | 3308
0.21622 | 17.4 | 17.4 | 3309
0.21651 | 17.1 | 17.1 | 3310
0.21651 | 17.1 | 17.1 | 3311
0.2166 | 17 | 17 | 3312
0.21679 | 16.8 | 16.8 | 3313
0.21746 | 16.1 | 16.1 | 3314
0.21736 | 16.2 | 16.2 | 3315
0.21793 | 15.6 | 15.6 | 3316
0.21869 | 14.8 | 14.8 | 3317
0.21926 | 14.2 | 14.2 | 3318
0.21648 | 17.13 | 15.1 | 3319
0.2102 | 23.735 | 18.1 | 3320
0.20662 | 27.505 | 19.7 | 3321
0.20264 | 31.695 | 22 | 3322
0.19757 | 37.03 | 23.8 | 3323
0.19222 | 42.665 | 23.1 | 3324
0.18582 | 49.405 | 23.4 | 3325
0.18545 | 49.79 | 22.7 | 3326
0.18806 | 47.045 | 20.2 | 3327
0.19598 | 38.71 | 21 | 3328
0.20359 | 30.695 | 18.9 | 3329
0.20932 | 24.665 | 19.1 | 3330
0.20942 | 24.56 | 19.1 | 3331
0.21297 | 20.82 | 18.3 | 3332
0.21565 | 18.005 | 17.9 | 3333
0.21594 | 17.7 | 17.7 | 3334
0.21688 | 16.7 | 16.7 | 3335
0.21746 | 16.1 | 16.1 | 3336
0.21755 | 16 | 16 | 3337
0.21746 | 16.1 | 16.1 | 3338
0.21822 | 15.3 | 15.3 | 3339
0.21726 | 16.3 | 16.3 | 3340
0.21812 | 15.4 | 15.4 | 3341
0.21682 | 16.77 | 16.7 | 3342
0.21618 | 17.445 | 16.5 | 3343
0.21034 | 23.59 | 18.9 | 3344
0.20704 | 27.06 | 20.2 | 3345
0.20573 | 28.44 | 21.3 | 3346
0.1986 | 35.95 | 22.3 | 3347
0.1926 | 42.26 | 22.8 | 3348
0.18635 | 48.84 | 22.8 | 3349
0.18288 | 52.49 | 23.3 | 3350
0.18419 | 51.115 | 22.8 | 3351
0.19316 | 41.67 | 22 | 3352
0.19978 | 34.71 | 21.2 | 3353
0.20332 | 30.975 | 21 | 3354
0.20566 | 28.515 | 21.2 | 3355
0.2101 | 23.84 | 20.2 | 3356
0.21451 | 19.205 | 19.1 | 3357
0.21527 | 18.4 | 18.4 | 3358
0.21556 | 18.1 | 18.1 | 3359
0.21698 | 16.6 | 16.6 | 3360
0.21793 | 15.6 | 15.6 | 3361
0.2185 | 15 | 15 | 3362
0.21907 | 14.4 | 14.4 | 3363
0.21945 | 14 | 14 | 3364
0.22031 | 13.1 | 13.1 | 3365
0.2203 | 13.105 | 13 | 3366
0.21498 | 18.7 | 15.2 | 3367
0.21202 | 21.82 | 17.9 | 3368
0.20548 | 28.71 | 20.1 | 3369
0.20305 | 31.26 | 20.9 | 3370
0.19744 | 37.17 | 23.1 | 3371
0.19117 | 43.765 | 24.2 | 3372
0.18399 | 51.325 | 24.2 | 3373
0.18055 | 54.945 | 23.2 | 3374
0.18591 | 49.305 | 23.3 | 3375
0.19202 | 42.87 | 23.2 | 3376
0.19793 | 36.655 | 22.9 | 3377
0.20182 | 32.555 | 22.3 | 3378
0.2055 | 28.685 | 21.3 | 3379
0.21062 | 23.295 | 19.9 | 3380
0.21482 | 18.87 | 18.8 | 3381
0.21556 | 18.1 | 18.1 | 3382
0.21584 | 17.8 | 17.8 | 3383
0.21632 | 17.3 | 17.3 | 3384
0.21688 | 16.7 | 16.7 | 3385
0.21774 | 15.8 | 15.8 | 3386
0.2185 | 15 | 15 | 3387
0.21907 | 14.4 | 14.4 | 3388
0.21879 | 14.7 | 14.7 | 3389
0.21929 | 14.17 | 14.1 | 3390
0.21488 | 18.815 | 15.7 | 3391
0.20805 | 25.995 | 19.1 | 3392
0.20477 | 29.45 | 20.7 | 3393
0.2014 | 32.995 | 22.6 | 3394
0.19847 | 36.085 | 23.1 | 3395
0.19275 | 42.11 | 23 | 3396
0.1842 | 51.105 | 23 | 3397
0.17996 | 55.57 | 23.3 | 3398
0.18448 | 50.81 | 23.3 | 3399
0.19218 | 42.705 | 22.3 | 3400
0.19923 | 35.28 | 21.7 | 3401
0.20326 | 31.04 | 21.1 | 3402
0.20707 | 27.035 | 20 | 3403
0.21335 | 20.425 | 18.5 | 3404
0.21574 | 17.9 | 17.9 | 3405
0.21594 | 17.7 | 17.7 | 3406
0.21594 | 17.7 | 17.7 | 3407
0.21622 | 17.4 | 17.4 | 3408
0.21651 | 17.1 | 17.1 | 3409
0.21726 | 16.3 | 16.3 | 3410
0.21774 | 15.8 | 15.8 | 3411
0.2184 | 15.1 | 15.1 | 3412
0.21898 | 14.5 | 14.5 | 3413
0.219 | 14.475 | 14.3 | 3414
0.21634 | 17.275 | 15.7 | 3415
0.21127 | 22.61 | 18.2 | 3416
0.20706 | 27.04 | 20.6 | 3417
0.203 | 31.32 | 23.2 | 3418
0.19589 | 38.795 | 25.6 | 3419
0.19504 | 39.69 | 25.2 | 3420
0.18378 | 51.55 | 30.2 | 3421
0.17769 | 57.96 | 30.8 | 3422
0.17804 | 57.59 | 31.2 | 3423
0.18379 | 51.535 | 31.2 | 3424
0.1913 | 43.635 | 31 | 3425
0.19668 | 37.97 | 30.2 | 3426
0.19884 | 35.69 | 28.9 | 3427
0.20894 | 25.065 | 22.3 | 3428
0.21314 | 20.64 | 20.5 | 3429
0.21394 | 19.8 | 19.8 | 3430
0.21442 | 19.3 | 19.3 | 3431
0.21489 | 18.8 | 18.8 | 3432
0.21565 | 18 | 18 | 3433
0.2166 | 17 | 17 | 3434
0.21717 | 16.4 | 16.4 | 3435
0.21774 | 15.8 | 15.8 | 3436
0.21822 | 15.3 | 15.3 | 3437
0.21856 | 14.94 | 14.8 | 3438
0.21528 | 18.385 | 15.9 | 3439
0.21366 | 20.095 | 16.7 | 3440
0.20917 | 24.82 | 18.8 | 3441
0.2065 | 27.635 | 19.9 | 3442
0.20169 | 32.69 | 21 | 3443
0.1968 | 37.845 | 20.8 | 3444
0.18838 | 46.705 | 20.7 | 3445
0.1845 | 50.785 | 21.7 | 3446
0.18935 | 45.685 | 20.8 | 3447
0.19938 | 35.13 | 20.5 | 3448
0.20692 | 27.185 | 19.8 | 3449
0.20785 | 26.215 | 20.3 | 3450
0.20965 | 24.32 | 19.7 | 3451
0.2117 | 22.155 | 18.2 | 3452
0.21631 | 17.305 | 17.2 | 3453
0.2167 | 16.9 | 16.9 | 3454
0.2167 | 16.9 | 16.9 | 3455
0.21688 | 16.7 | 16.7 | 3456
0.21688 | 16.7 | 16.7 | 3457
0.21765 | 15.9 | 15.9 | 3458
0.21831 | 15.2 | 15.2 | 3459
0.21936 | 14.1 | 14.1 | 3460
0.22002 | 13.4 | 13.4 | 3461
0.22001 | 13.41 | 13.2 | 3462
0.21721 | 16.36 | 14.4 | 3463
0.21593 | 17.71 | 16.1 | 3464
0.21136 | 22.515 | 18.7 | 3465
0.20676 | 27.36 | 20.5 | 3466
0.2025 | 31.84 | 21.9 | 3467
0.19503 | 39.71 | 22 | 3468
0.18449 | 50.8 | 22.8 | 3469
0.18356 | 51.78 | 22.8 | 3470
0.18563 | 49.6 | 23 | 3471
0.1934 | 41.42 | 22.1 | 3472
0.20085 | 33.58 | 22.1 | 3473
0.20561 | 28.57 | 21.5 | 3474
0.20953 | 24.44 | 20.1 | 3475
0.21239 | 21.435 | 18.6 | 3476
0.21517 | 18.51 | 18.3 | 3477
0.21537 | 18.3 | 18.3 | 3478
0.21556 | 18.1 | 18.1 | 3479
0.21574 | 17.9 | 17.9 | 3480
0.21632 | 17.3 | 17.3 | 3481
0.21746 | 16.1 | 16.1 | 3482
0.21793 | 15.6 | 15.6 | 3483
0.21793 | 15.6 | 15.6 | 3484
0.2185 | 15 | 15 | 3485
0.21849 | 15.015 | 14.7 | 3486
0.21533 | 18.34 | 16.1 | 3487
0.20925 | 24.735 | 18.4 | 3488
0.20807 | 25.98 | 20.8 | 3489
0.20222 | 32.14 | 23.6 | 3490
0.20508 | 29.13 | 22.9 | 3491
0.19354 | 41.275 | 22.9 | 3492
0.18739 | 47.745 | 23 | 3493
0.18335 | 51.995 | 23.4 | 3494
0.18567 | 49.56 | 23.1 | 3495
0.19169 | 43.225 | 23.1 | 3496
0.19871 | 35.835 | 22.5 | 3497
0.20311 | 31.2 | 22.1 | 3498
0.20681 | 27.3 | 21 | 3499
0.21138 | 22.49 | 19.9 | 3500
0.21447 | 19.24 | 19.1 | 3501
0.21498 | 18.7 | 18.7 | 3502
0.21537 | 18.3 | 18.3 | 3503
0.21574 | 17.9 | 17.9 | 3504
0.21584 | 17.8 | 17.8 | 3505
0.21584 | 17.8 | 17.8 | 3506
0.21603 | 17.6 | 17.6 | 3507
0.21565 | 18 | 18 | 3508
0.21546 | 18.2 | 18.2 | 3509
0.21532 | 18.345 | 18.1 | 3510
0.21348 | 20.285 | 18.5 | 3511
0.20852 | 25.505 | 19.1 | 3512
0.20642 | 27.715 | 19.7 | 3513
0.20406 | 30.205 | 21 | 3514
0.20108 | 33.335 | 21.4 | 3515
0.19729 | 37.325 | 23.5 | 3516
0.18691 | 48.25 | 24.1 | 3517
0.1832 | 52.16 | 24.3 | 3518
0.18688 | 48.28 | 23.5 | 3519
0.19235 | 42.53 | 23 | 3520
0.19924 | 35.27 | 22.6 | 3521
0.20406 | 30.205 | 21.7 | 3522
0.20862 | 25.405 | 20.4 | 3523
0.21322 | 20.56 | 19.3 | 3524
0.21498 | 18.7 | 18.7 | 3525
0.21518 | 18.5 | 18.5 | 3526
0.21518 | 18.5 | 18.5 | 3527
0.21546 | 18.2 | 18.2 | 3528
0.21574 | 17.9 | 17.9 | 3529
0.21556 | 18.1 | 18.1 | 3530
0.21556 | 18.1 | 18.1 | 3531
0.21556 | 18.1 | 18.1 | 3532
0.21546 | 18.2 | 18.2 | 3533
0.21527 | 18.405 | 18.3 | 3534
0.21245 | 21.365 | 18.6 | 3535
0.20959 | 24.375 | 19.3 | 3536
0.20611 | 28.045 | 20.1 | 3537
0.20491 | 29.305 | 22.2 | 3538
0.19889 | 35.64 | 23.6 | 3539
0.19157 | 43.345 | 24.2 | 3540
0.18475 | 50.525 | 23.4 | 3541
0.18088 | 54.6 | 23.1 | 3542
0.18594 | 49.27 | 23.3 | 3543
0.19253 | 42.34 | 23.3 | 3544
0.20016 | 34.305 | 22.3 | 3545
0.20452 | 29.72 | 21.6 | 3546
0.20781 | 26.255 | 20.9 | 3547
0.21153 | 22.335 | 20.2 | 3548
0.21425 | 19.47 | 19.4 | 3549
0.2148 | 18.9 | 18.9 | 3550
0.21498 | 18.7 | 18.7 | 3551
0.21508 | 18.6 | 18.6 | 3552
0.21546 | 18.2 | 18.2 | 3553
0.21565 | 18 | 18 | 3554
0.21651 | 17.1 | 17.1 | 3555
0.21708 | 16.5 | 16.5 | 3556
0.21726 | 16.3 | 16.3 | 3557
0.21802 | 15.505 | 15.4 | 3558
0.21583 | 17.815 | 16.8 | 3559
0.21029 | 23.64 | 20 | 3560
0.20306 | 31.255 | 24.5 | 3561
0.19615 | 38.525 | 27.5 | 3562
0.1919 | 43 | 28.3 | 3563
0.1854 | 49.84 | 29.4 | 3564
0.17747 | 58.19 | 31.1 | 3565
0.17285 | 63.055 | 31.8 | 3566
0.18163 | 53.815 | 31.1 | 3567
0.1879 | 47.215 | 30.1 | 3568
0.19352 | 41.29 | 29.6 | 3569
0.20198 | 32.385 | 25 | 3570
0.20555 | 28.635 | 23.7 | 3571
0.20969 | 24.27 | 22.8 | 3572
0.21166 | 22.205 | 22.1 | 3573
0.21252 | 21.3 | 21.3 | 3574
0.21328 | 20.5 | 20.5 | 3575
0.21394 | 19.8 | 19.8 | 3576
0.2146 | 19.1 | 19.1 | 3577
0.21489 | 18.8 | 18.8 | 3578
0.21537 | 18.3 | 18.3 | 3579
0.21537 | 18.3 | 18.3 | 3580
0.21574 | 17.9 | 17.9 | 3581
0.21547 | 18.185 | 17.8 | 3582
0.21001 | 23.935 | 19 | 3583
0.2052 | 29 | 20.6 | 3584
0.20253 | 31.815 | 21.7 | 3585
0.20014 | 34.325 | 22.6 | 3586
0.19535 | 39.37 | 24.6 | 3587
0.19087 | 44.08 | 24.9 | 3588
0.18069 | 54.805 | 26 | 3589
0.17782 | 57.82 | 26.6 | 3590
0.18197 | 53.455 | 26.4 | 3591
0.19165 | 43.265 | 27.2 | 3592
0.19456 | 40.195 | 27.7 | 3593
0.20013 | 34.335 | 26.6 | 3594
0.20036 | 34.09 | 26.6 | 3595
0.20337 | 30.93 | 25.4 | 3596
0.21016 | 23.775 | 23.6 | 3597
0.2108 | 23.1 | 23.1 | 3598
0.21242 | 21.4 | 21.4 | 3599
0.21337 | 20.4 | 20.4 | 3600
0.2146 | 19.1 | 19.1 | 3601
0.2146 | 19.1 | 19.1 | 3602
0.21594 | 17.7 | 17.7 | 3603
0.21726 | 16.3 | 16.3 | 3604
0.21679 | 16.8 | 16.8 | 3605
0.2169 | 16.68 | 16.4 | 3606
0.21385 | 19.895 | 17.9 | 3607
0.20963 | 24.335 | 20.1 | 3608
0.20778 | 26.28 | 21.8 | 3609
0.19915 | 35.365 | 24.2 | 3610
0.19445 | 40.32 | 25.2 | 3611
0.19452 | 40.245 | 23.9 | 3612
0.18862 | 46.455 | 25 | 3613
0.18038 | 55.125 | 25.2 | 3614
0.18905 | 46 | 25 | 3615
0.19449 | 40.275 | 23.3 | 3616
0.1968 | 37.845 | 23.6 | 3617
0.20045 | 34 | 23.5 | 3618
0.20381 | 30.46 | 22.9 | 3619
0.21091 | 22.985 | 21.2 | 3620
0.21371 | 20.045 | 19.8 | 3621
0.21432 | 19.4 | 19.4 | 3622
0.21442 | 19.3 | 19.3 | 3623
0.21565 | 18 | 18 | 3624
0.2167 | 16.9 | 16.9 | 3625
0.21802 | 15.5 | 15.5 | 3626
0.21869 | 14.8 | 14.8 | 3627
0.21879 | 14.7 | 14.7 | 3628
0.21954 | 13.9 | 13.9 | 3629
0.21937 | 14.08 | 13.8 | 3630
0.21266 | 21.15 | 16.6 | 3631
0.20615 | 28.005 | 19.5 | 3632
0.20164 | 32.745 | 22.7 | 3633
0.19889 | 35.64 | 24.3 | 3634
0.19576 | 38.94 | 24.8 | 3635
0.19109 | 43.855 | 23.8 | 3636
0.18527 | 49.98 | 23.8 | 3637
0.18118 | 54.285 | 23.8 | 3638
0.18742 | 47.715 | 23.6 | 3639
0.19803 | 36.545 | 23 | 3640
0.20335 | 30.945 | 22.3 | 3641
0.20522 | 28.98 | 22.4 | 3642
0.20463 | 29.6 | 21.9 | 3643
0.20877 | 25.24 | 20.9 | 3644
0.21368 | 20.07 | 20 | 3645
0.21404 | 19.7 | 19.7 | 3646
0.21537 | 18.3 | 18.3 | 3647
0.21698 | 16.6 | 16.6 | 3648
0.21774 | 15.8 | 15.8 | 3649
0.21831 | 15.2 | 15.2 | 3650
0.2186 | 14.9 | 14.9 | 3651
0.21793 | 15.6 | 15.6 | 3652
0.21974 | 13.7 | 13.7 | 3653
0.21867 | 14.82 | 14.4 | 3654
0.21215 | 21.685 | 16.4 | 3655
0.20542 | 28.77 | 19.6 | 3656
0.20104 | 33.375 | 22.7 | 3657
0.1976 | 36.995 | 24.5 | 3658
0.19351 | 41.3 | 25.9 | 3659
0.18608 | 49.13 | 26.8 | 3660
0.1806 | 54.89 | 25.7 | 3661
0.18005 | 55.47 | 24.6 | 3662
0.18307 | 52.29 | 23.8 | 3663
0.18962 | 45.395 | 23.8 | 3664
0.19727 | 37.35 | 23 | 3665
0.20092 | 33.51 | 22.8 | 3666
0.20511 | 29.09 | 20.9 | 3667
0.20922 | 24.765 | 19.9 | 3668
0.21414 | 19.585 | 19.2 | 3669
0.21489 | 18.8 | 18.8 | 3670
0.21518 | 18.5 | 18.5 | 3671
0.21641 | 17.2 | 17.2 | 3672
0.21784 | 15.7 | 15.7 | 3673
0.2186 | 14.9 | 14.9 | 3674
0.21945 | 14 | 14 | 3675
0.21926 | 14.2 | 14.2 | 3676
0.2205 | 12.9 | 12.9 | 3677
0.22048 | 12.915 | 12.6 | 3678
0.21367 | 20.085 | 15.5 | 3679
0.20703 | 27.07 | 18.6 | 3680
0.20249 | 31.85 | 21.7 | 3681
0.19974 | 34.75 | 23.2 | 3682
0.19574 | 38.955 | 23.8 | 3683
0.18959 | 45.435 | 24.4 | 3684
0.18317 | 52.185 | 24.5 | 3685
0.17939 | 56.17 | 24.6 | 3686
0.18232 | 53.085 | 24.7 | 3687
0.19094 | 44.015 | 24.8 | 3688
0.19955 | 34.945 | 23.5 | 3689
0.20486 | 29.36 | 21.8 | 3690
0.20641 | 27.725 | 21.6 | 3691
0.21002 | 23.93 | 20.5 | 3692
0.21394 | 19.805 | 19.7 | 3693
0.21404 | 19.7 | 19.7 | 3694
0.21384 | 19.9 | 19.9 | 3695
0.21442 | 19.3 | 19.3 | 3696
0.21508 | 18.6 | 18.6 | 3697
0.21537 | 18.3 | 18.3 | 3698
0.21612 | 17.5 | 17.5 | 3699
0.21641 | 17.2 | 17.2 | 3700
0.21736 | 16.2 | 16.2 | 3701
0.2169 | 16.68 | 16.4 | 3702
0.21574 | 17.9 | 17.2 | 3703
0.20862 | 25.405 | 20.4 | 3704
0.20665 | 27.475 | 22.4 | 3705
0.20541 | 28.775 | 23 | 3706
0.20383 | 30.445 | 23.2 | 3707
0.19637 | 38.29 | 23.1 | 3708
0.18688 | 48.28 | 24.2 | 3709
0.18006 | 55.465 | 24.7 | 3710
0.18497 | 50.295 | 25.2 | 3711
0.19131 | 43.62 | 25 | 3712
0.19798 | 36.6 | 24 | 3713
0.20216 | 32.205 | 23 | 3714
0.20541 | 28.78 | 22.2 | 3715
0.21118 | 22.705 | 21.2 | 3716
0.21289 | 20.91 | 20.7 | 3717
0.21337 | 20.4 | 20.4 | 3718
0.21356 | 20.2 | 20.2 | 3719
0.21375 | 20 | 20 | 3720
0.21404 | 19.7 | 19.7 | 3721
0.21489 | 18.8 | 18.8 | 3722
0.21594 | 17.7 | 17.7 | 3723
0.21632 | 17.3 | 17.3 | 3724
0.2167 | 16.9 | 16.9 | 3725
0.21579 | 17.85 | 17.5 | 3726
0.21374 | 20.015 | 18.3 | 3727
0.21069 | 23.22 | 20.7 | 3728
0.20701 | 27.095 | 20.9 | 3729
0.20607 | 28.08 | 20.8 | 3730
0.20198 | 32.385 | 21.5 | 3731
0.19341 | 41.41 | 24.4 | 3732
0.18859 | 46.485 | 23 | 3733
0.18468 | 50.595 | 21.3 | 3734
0.1872 | 47.95 | 21.7 | 3735
0.19094 | 44.015 | 22.7 | 3736
0.19517 | 39.56 | 24.3 | 3737
0.19859 | 35.955 | 25 | 3738
0.20445 | 29.785 | 23.8 | 3739
0.21146 | 22.415 | 21.4 | 3740
0.21317 | 20.615 | 20.3 | 3741
0.21384 | 19.9 | 19.9 | 3742
0.21422 | 19.5 | 19.5 | 3743
0.2146 | 19.1 | 19.1 | 3744
0.21651 | 17.1 | 17.1 | 3745
0.21651 | 17.1 | 17.1 | 3746
0.21708 | 16.5 | 16.5 | 3747
0.21774 | 15.8 | 15.8 | 3748
0.21812 | 15.4 | 15.4 | 3749
0.21776 | 15.775 | 15.6 | 3750
0.2131 | 20.68 | 17.6 | 3751
0.20833 | 25.705 | 20 | 3752
0.20449 | 29.75 | 22.4 | 3753
0.20048 | 33.965 | 24.2 | 3754
0.19584 | 38.85 | 25.2 | 3755
0.18973 | 45.285 | 26 | 3756
0.1825 | 52.9 | 26.3 | 3757
0.17852 | 57.085 | 26.6 | 3758
0.18155 | 53.89 | 26.1 | 3759
0.18969 | 45.33 | 25.8 | 3760
0.19591 | 38.775 | 25.3 | 3761
0.20666 | 27.46 | 23.4 | 3762
0.2102 | 23.74 | 22.9 | 3763
0.2093 | 24.68 | 21.6 | 3764
0.21304 | 20.745 | 20.5 | 3765
0.21356 | 20.2 | 20.2 | 3766
0.21384 | 19.9 | 19.9 | 3767
0.21498 | 18.7 | 18.7 | 3768
0.21556 | 18.1 | 18.1 | 3769
0.21603 | 17.6 | 17.6 | 3770
0.21641 | 17.2 | 17.2 | 3771
0.21736 | 16.2 | 16.2 | 3772
0.21774 | 15.8 | 15.8 | 3773
0.21758 | 15.97 | 15.9 | 3774
0.21489 | 18.805 | 17.3 | 3775
0.20806 | 25.985 | 20.7 | 3776
0.20371 | 30.565 | 22.9 | 3777
0.19991 | 34.57 | 24.7 | 3778
0.19542 | 39.295 | 26.1 | 3779
0.18857 | 46.51 | 27.4 | 3780
0.18288 | 52.49 | 27.5 | 3781
0.17805 | 57.575 | 26.6 | 3782
0.18159 | 53.85 | 26.2 | 3783
0.1877 | 47.42 | 26.7 | 3784
0.19563 | 39.075 | 25.6 | 3785
0.20037 | 34.08 | 24.7 | 3786
0.20461 | 29.625 | 23.5 | 3787
0.20856 | 25.465 | 22.7 | 3788
0.21178 | 22.075 | 21.9 | 3789
0.21223 | 21.6 | 21.6 | 3790
0.21261 | 21.2 | 21.2 | 3791
0.21299 | 20.8 | 20.8 | 3792
0.21328 | 20.5 | 20.5 | 3793
0.21442 | 19.3 | 19.3 | 3794
0.2147 | 19 | 19 | 3795
0.21603 | 17.6 | 17.6 | 3796
0.21651 | 17.1 | 17.1 | 3797
0.2165 | 17.11 | 16.9 | 3798
0.21377 | 19.975 | 18.4 | 3799
0.20814 | 25.9 | 21 | 3800
0.2036 | 30.685 | 23.3 | 3801
0.19951 | 34.99 | 24.7 | 3802
0.19494 | 39.8 | 25.8 | 3803
0.18856 | 46.52 | 26.5 | 3804
0.18316 | 52.195 | 25.7 | 3805
0.17758 | 58.075 | 26.4 | 3806
0.18007 | 55.455 | 27 | 3807
0.18791 | 47.195 | 27 | 3808
0.19467 | 40.085 | 26.4 | 3809
0.19895 | 35.575 | 25.6 | 3810
0.20258 | 31.755 | 24.3 | 3811
0.20708 | 27.02 | 23.1 | 3812
0.21184 | 22.01 | 21.8 | 3813
0.21223 | 21.6 | 21.6 | 3814
0.21242 | 21.4 | 21.4 | 3815
0.2128 | 21 | 21 | 3816
0.21394 | 19.8 | 19.8 | 3817
0.21489 | 18.8 | 18.8 | 3818
0.21565 | 18 | 18 | 3819
0.21612 | 17.5 | 17.5 | 3820
0.21679 | 16.8 | 16.8 | 3821
0.21659 | 17.01 | 16.8 | 3822
0.21166 | 22.2 | 18.7 | 3823
0.20506 | 29.15 | 21.8 | 3824
0.20115 | 33.26 | 24.3 | 3825
0.19712 | 37.51 | 26.8 | 3826
0.19181 | 43.095 | 29.2 | 3827
0.1851 | 50.155 | 29.4 | 3828
0.17946 | 56.09 | 29 | 3829
0.17523 | 60.55 | 28.7 | 3830
0.17872 | 56.87 | 28.1 | 3831
0.18554 | 49.695 | 28.8 | 3832
0.19436 | 40.41 | 26.9 | 3833
0.19917 | 35.345 | 26 | 3834
0.20206 | 32.3 | 25.3 | 3835
0.20644 | 27.69 | 23.7 | 3836
0.21089 | 23.015 | 22.7 | 3837
0.21166 | 22.2 | 22.2 | 3838
0.21194 | 21.9 | 21.9 | 3839
0.21232 | 21.5 | 21.5 | 3840
0.2128 | 21 | 21 | 3841
0.21413 | 19.6 | 19.6 | 3842
0.21442 | 19.3 | 19.3 | 3843
0.21518 | 18.5 | 18.5 | 3844
0.21584 | 17.8 | 17.8 | 3845
0.21526 | 18.41 | 18.2 | 3846
0.21051 | 23.41 | 20.4 | 3847
0.20597 | 28.185 | 22.9 | 3848
0.20394 | 30.33 | 24.8 | 3849
0.1984 | 36.16 | 26.5 | 3850
0.19349 | 41.325 | 27.5 | 3851
0.18829 | 46.8 | 27.9 | 3852
0.18164 | 53.795 | 28.7 | 3853
0.17952 | 56.03 | 28.1 | 3854
0.17916 | 56.41 | 28.2 | 3855
0.18892 | 46.135 | 28.6 | 3856
0.19422 | 40.555 | 28.2 | 3857
0.2006 | 33.845 | 26.6 | 3858
0.20659 | 27.54 | 25.3 | 3859
0.2085 | 25.525 | 25 | 3860
0.2092 | 24.785 | 24.4 | 3861
0.20966 | 24.3 | 24.3 | 3862
0.21014 | 23.8 | 23.8 | 3863
0.21061 | 23.3 | 23.3 | 3864
0.21147 | 22.4 | 22.4 | 3865
0.21214 | 21.7 | 21.7 | 3866
0.21232 | 21.5 | 21.5 | 3867
0.21232 | 21.5 | 21.5 | 3868
0.21242 | 21.4 | 21.4 | 3869
0.21228 | 21.545 | 21.3 | 3870
0.211 | 22.895 | 21.6 | 3871
0.20776 | 26.31 | 22.6 | 3872
0.20551 | 28.675 | 23.6 | 3873
0.19902 | 35.51 | 25.5 | 3874
0.19715 | 37.475 | 26.8 | 3875
0.18815 | 46.945 | 27.8 | 3876
0.17818 | 57.445 | 27.8 | 3877
0.17711 | 58.57 | 27.7 | 3878
0.1782 | 57.425 | 26.8 | 3879
0.18785 | 47.26 | 26.4 | 3880
0.19525 | 39.47 | 25.4 | 3881
0.19983 | 34.655 | 25.1 | 3882
0.20499 | 29.225 | 24.5 | 3883
0.20907 | 24.925 | 23.7 | 3884
0.21011 | 23.83 | 23.2 | 3885
0.21109 | 22.8 | 22.8 | 3886
0.21118 | 22.7 | 22.7 | 3887
0.21128 | 22.6 | 22.6 | 3888
0.21138 | 22.5 | 22.5 | 3889
0.21147 | 22.4 | 22.4 | 3890
0.21147 | 22.4 | 22.4 | 3891
0.21185 | 22 | 22 | 3892
0.21214 | 21.7 | 21.7 | 3893
0.21206 | 21.78 | 21.5 | 3894
0.21014 | 23.8 | 21.7 | 3895
0.20335 | 30.945 | 23 | 3896
0.20115 | 33.265 | 24.2 | 3897
0.19853 | 36.025 | 25 | 3898
0.19357 | 41.24 | 25.7 | 3899
0.18846 | 46.62 | 25.9 | 3900
0.18567 | 49.555 | 26.7 | 3901
0.17933 | 56.23 | 26.9 | 3902
0.18499 | 50.27 | 26.4 | 3903
0.19098 | 43.965 | 25.8 | 3904
0.19864 | 35.91 | 25.2 | 3905
0.20406 | 30.2 | 23.9 | 3906
0.20745 | 26.635 | 23.1 | 3907
0.21037 | 23.555 | 22.4 | 3908
0.21163 | 22.23 | 21.6 | 3909
0.21232 | 21.5 | 21.5 | 3910
0.21252 | 21.3 | 21.3 | 3911
0.21252 | 21.3 | 21.3 | 3912
0.2129 | 20.9 | 20.9 | 3913
0.21375 | 20 | 20 | 3914
0.21422 | 19.5 | 19.5 | 3915
0.21451 | 19.2 | 19.2 | 3916
0.2147 | 19 | 19 | 3917
0.21482 | 18.875 | 18.7 | 3918
0.21272 | 21.08 | 19.4 | 3919
0.20574 | 28.435 | 21.4 | 3920
0.20042 | 34.035 | 23.5 | 3921
0.20265 | 31.685 | 25.7 | 3922
0.1989 | 35.635 | 27.2 | 3923
0.18912 | 45.93 | 29.2 | 3924
0.18244 | 52.96 | 28.6 | 3925
0.1785 | 57.11 | 27.5 | 3926
0.18554 | 49.69 | 26.8 | 3927
0.19304 | 41.805 | 27 | 3928
0.19771 | 36.88 | 26.8 | 3929
0.20291 | 31.41 | 26.3 | 3930
0.20159 | 32.8 | 25.8 | 3931
0.20737 | 26.715 | 24.3 | 3932
0.21006 | 23.88 | 23.6 | 3933
0.21109 | 22.8 | 22.8 | 3934
0.21166 | 22.2 | 22.2 | 3935
0.21252 | 21.3 | 21.3 | 3936
0.21299 | 20.8 | 20.8 | 3937
0.21318 | 20.6 | 20.6 | 3938
0.2127 | 21.1 | 21.1 | 3939
0.21318 | 20.6 | 20.6 | 3940
0.21328 | 20.5 | 20.5 | 3941
0.21322 | 20.555 | 20.1 | 3942
0.206 | 28.155 | 23.5 | 3943
0.19912 | 35.4 | 27 | 3944
0.19586 | 38.835 | 29 | 3945
0.19269 | 42.17 | 30.9 | 3946
0.18895 | 46.11 | 31.9 | 3947
0.18202 | 53.395 | 32.5 | 3948
0.17787 | 57.77 | 30.4 | 3949
0.17535 | 60.425 | 29.8 | 3950
0.17735 | 58.315 | 29.3 | 3951
0.1845 | 50.785 | 29.4 | 3952
0.19171 | 43.205 | 29.1 | 3953
0.19561 | 39.095 | 28.7 | 3954
0.19856 | 35.985 | 27.9 | 3955
0.20224 | 32.12 | 26.8 | 3956
0.20786 | 26.195 | 25.6 | 3957
0.20881 | 25.2 | 25.2 | 3958
0.20928 | 24.7 | 24.7 | 3959
0.21033 | 23.6 | 23.6 | 3960
0.21033 | 23.6 | 23.6 | 3961
0.21185 | 22 | 22 | 3962
0.21194 | 21.9 | 21.9 | 3963
0.21214 | 21.7 | 21.7 | 3964
0.21214 | 21.7 | 21.7 | 3965
0.21313 | 20.65 | 20.3 | 3966
0.20768 | 26.39 | 22.4 | 3967
0.20216 | 32.205 | 24.4 | 3968
0.1996 | 34.89 | 25.3 | 3969
0.19658 | 38.075 | 26.7 | 3970
0.19416 | 40.62 | 26.2 | 3971
0.18779 | 47.325 | 26.5 | 3972
0.1799 | 55.635 | 26.2 | 3973
0.17819 | 57.43 | 26 | 3974
0.18208 | 53.335 | 26 | 3975
0.18838 | 46.71 | 25.5 | 3976
0.19464 | 40.115 | 25.8 | 3977
0.19991 | 34.565 | 24.8 | 3978
0.20288 | 31.44 | 24.3 | 3979
0.20758 | 26.495 | 23.1 | 3980
0.21152 | 22.35 | 22 | 3981
0.21214 | 21.7 | 21.7 | 3982
0.21232 | 21.5 | 21.5 | 3983
0.2129 | 20.9 | 20.9 | 3984
0.21328 | 20.5 | 20.5 | 3985
0.21356 | 20.2 | 20.2 | 3986
0.21413 | 19.6 | 19.6 | 3987
0.21527 | 18.4 | 18.4 | 3988
0.21508 | 18.6 | 18.6 | 3989
0.21258 | 21.23 | 20.6 | 3990
0.20551 | 28.675 | 23.6 | 3991
0.20069 | 33.75 | 25 | 3992
0.19821 | 36.355 | 26.1 | 3993
0.19564 | 39.065 | 27.2 | 3994
0.19138 | 43.55 | 28.5 | 3995
0.18379 | 51.535 | 29.8 | 3996
0.17613 | 59.605 | 30.8 | 3997
0.17271 | 63.2 | 31.7 | 3998
0.17626 | 59.46 | 32.3 | 3999
0.1838 | 51.525 | 32.1 | 4000
0.18958 | 45.445 | 31.9 | 4001
0.20118 | 33.23 | 29.1 | 4002
0.19922 | 35.3 | 28.3 | 4003
0.20253 | 31.815 | 27.3 | 4004
0.2073 | 26.79 | 26.3 | 4005
0.20928 | 24.7 | 24.7 | 4006
0.21033 | 23.6 | 23.6 | 4007
0.21166 | 22.2 | 22.2 | 4008
0.21328 | 20.5 | 20.5 | 4009
0.21346 | 20.3 | 20.3 | 4010
0.21375 | 20 | 20 | 4011
0.21413 | 19.6 | 19.6 | 4012
0.21556 | 18.1 | 18.1 | 4013
0.21467 | 19.03 | 18.4 | 4014
0.2134 | 20.365 | 18.3 | 4015
0.20685 | 27.26 | 19 | 4016
0.20924 | 24.75 | 20.9 | 4017
0.19946 | 35.045 | 22.9 | 4018
0.1955 | 39.21 | 24.3 | 4019
0.19434 | 40.43 | 25.1 | 4020
0.18855 | 46.525 | 25 | 4021
0.18448 | 50.81 | 26.1 | 4022
0.19079 | 44.165 | 26 | 4023
0.18841 | 46.67 | 27 | 4024
0.19435 | 40.425 | 27.3 | 4025
0.19662 | 38.035 | 26.8 | 4026
0.19924 | 35.275 | 26 | 4027
0.20285 | 31.475 | 25 | 4028
0.2102 | 23.74 | 22.9 | 4029
0.21252 | 21.3 | 21.3 | 4030
0.21375 | 20 | 20 | 4031
0.2146 | 19.1 | 19.1 | 4032
0.21498 | 18.7 | 18.7 | 4033
0.21574 | 17.9 | 17.9 | 4034
0.21688 | 16.7 | 16.7 | 4035
0.21708 | 16.5 | 16.5 | 4036
0.21812 | 15.4 | 15.4 | 4037
0.21726 | 16.3 | 15.6 | 4038
0.21367 | 20.08 | 17 | 4039
0.20533 | 28.865 | 20.5 | 4040
0.20336 | 30.94 | 23.1 | 4041
0.20187 | 32.5 | 24.8 | 4042
0.19321 | 41.62 | 26.5 | 4043
0.1883 | 46.785 | 27.5 | 4044
0.18738 | 47.755 | 27 | 4045
0.1832 | 52.155 | 28.6 | 4046
0.1863 | 48.895 | 26.6 | 4047
0.19121 | 43.725 | 26.4 | 4048
0.19861 | 35.94 | 26 | 4049
0.20225 | 32.11 | 25.6 | 4050
0.20555 | 28.63 | 23.8 | 4051
0.2068 | 27.32 | 22.7 | 4052
0.21167 | 22.19 | 21.7 | 4053
0.2127 | 21.1 | 21.1 | 4054
0.21299 | 20.8 | 20.8 | 4055
0.21318 | 20.6 | 20.6 | 4056
0.21356 | 20.2 | 20.2 | 4057
0.21432 | 19.4 | 19.4 | 4058
0.21432 | 19.4 | 19.4 | 4059
0.21404 | 19.7 | 19.7 | 4060
0.21584 | 17.8 | 17.8 | 4061
0.21602 | 17.615 | 17.3 | 4062
0.21353 | 20.23 | 18.2 | 4063
0.21144 | 22.435 | 19.6 | 4064
0.20595 | 28.21 | 21.7 | 4065
0.20318 | 31.13 | 23.5 | 4066
0.19957 | 34.93 | 23.1 | 4067
0.1951 | 39.635 | 22.1 | 4068
0.1844 | 50.895 | 23.7 | 4069
0.18212 | 53.295 | 24 | 4070
0.19015 | 44.845 | 23.6 | 4071
0.19066 | 44.31 | 23.8 | 4072
0.1968 | 37.84 | 23.7 | 4073
0.20012 | 34.35 | 23.5 | 4074
0.20291 | 31.415 | 22.7 | 4075
0.20655 | 27.58 | 21.7 | 4076
0.21292 | 20.87 | 20.1 | 4077
0.21404 | 19.7 | 19.7 | 4078
0.21432 | 19.4 | 19.4 | 4079
0.21556 | 18.1 | 18.1 | 4080
0.21527 | 18.4 | 18.4 | 4081
0.2147 | 19 | 19 | 4082
0.21726 | 16.3 | 16.3 | 4083
0.21802 | 15.5 | 15.5 | 4084
0.21812 | 15.4 | 15.4 | 4085
0.21701 | 16.565 | 15.9 | 4086
0.2112 | 22.68 | 17.5 | 4087
0.20541 | 28.78 | 20.1 | 4088
0.20384 | 30.43 | 21.4 | 4089
0.20814 | 25.91 | 21.5 | 4090
0.20023 | 34.235 | 23 | 4091
0.18853 | 46.545 | 24.6 | 4092
0.18216 | 53.255 | 24.1 | 4093
0.18099 | 54.48 | 24.1 | 4094
0.18467 | 50.61 | 23.8 | 4095
0.19097 | 43.975 | 23.5 | 4096
0.19674 | 37.91 | 23.7 | 4097
0.20164 | 32.745 | 22.7 | 4098
0.20557 | 28.61 | 22.1 | 4099
0.21005 | 23.895 | 21.2 | 4100
0.21291 | 20.88 | 20.6 | 4101
0.21375 | 20 | 20 | 4102
0.21489 | 18.8 | 18.8 | 4103
0.21584 | 17.8 | 17.8 | 4104
0.21632 | 17.3 | 17.3 | 4105
0.21688 | 16.7 | 16.7 | 4106
0.21746 | 16.1 | 16.1 | 4107
0.2186 | 14.9 | 14.9 | 4108
0.21879 | 14.7 | 14.7 | 4109
0.2179 | 15.63 | 15 | 4110
0.21137 | 22.505 | 17.5 | 4111
0.2049 | 29.32 | 20.5 | 4112
0.20109 | 33.325 | 23 | 4113
0.19887 | 35.665 | 23.8 | 4114
0.19517 | 39.56 | 24.3 | 4115
0.19034 | 44.64 | 24.9 | 4116
0.18192 | 53.51 | 25.3 | 4117
0.17712 | 58.56 | 25.8 | 4118
0.18029 | 55.225 | 26 | 4119
0.18853 | 46.545 | 25.3 | 4120
0.19481 | 39.935 | 25.2 | 4121
0.19878 | 35.755 | 24.8 | 4122
0.20132 | 33.085 | 24.3 | 4123
0.20471 | 29.515 | 23.6 | 4124
0.21118 | 22.705 | 21.9 | 4125
0.21252 | 21.3 | 21.3 | 4126
0.2129 | 20.9 | 20.9 | 4127
0.21442 | 19.3 | 19.3 | 4128
0.21518 | 18.5 | 18.5 | 4129
0.21574 | 17.9 | 17.9 | 4130
0.21622 | 17.4 | 17.4 | 4131
0.21698 | 16.6 | 16.6 | 4132
0.21736 | 16.2 | 16.2 | 4133
0.21676 | 16.83 | 16.2 | 4134
0.21015 | 23.785 | 18.5 | 4135
0.2041 | 30.155 | 21.3 | 4136
0.19957 | 34.925 | 24.6 | 4137
0.19587 | 38.825 | 27.1 | 4138
0.19183 | 43.075 | 28.2 | 4139
0.18677 | 48.4 | 28.1 | 4140
0.17825 | 57.365 | 28 | 4141
0.17639 | 59.33 | 27.9 | 4142
0.17932 | 56.24 | 27.4 | 4143
0.1907 | 44.265 | 26.8 | 4144
0.19569 | 39.01 | 26.9 | 4145
0.19971 | 34.775 | 26.2 | 4146
0.20029 | 34.17 | 25 | 4147
0.20381 | 30.46 | 24.3 | 4148
0.21019 | 23.745 | 22.8 | 4149
0.21166 | 22.2 | 22.2 | 4150
0.21223 | 21.6 | 21.6 | 4151
0.2127 | 21.1 | 21.1 | 4152
0.21375 | 20 | 20 | 4153
0.2147 | 19 | 19 | 4154
0.21527 | 18.4 | 18.4 | 4155
0.2166 | 17 | 17 | 4156
0.21708 | 16.5 | 16.5 | 4157
0.2159 | 17.735 | 17 | 4158
0.2098 | 24.155 | 18.8 | 4159
0.20343 | 30.865 | 21.8 | 4160
0.19988 | 34.595 | 24.2 | 4161
0.19749 | 37.12 | 25.5 | 4162
0.19295 | 41.89 | 26.7 | 4163
0.18646 | 48.725 | 27.2 | 4164
0.17781 | 57.83 | 27.8 | 4165
0.17638 | 59.335 | 28.5 | 4166
0.17755 | 58.1 | 28.7 | 4167
0.18492 | 50.35 | 28.3 | 4168
0.19239 | 42.48 | 27.5 | 4169
0.19722 | 37.405 | 26.1 | 4170
0.19933 | 35.175 | 25.9 | 4171
0.20278 | 31.545 | 25 | 4172
0.21006 | 23.88 | 22.9 | 4173
0.21166 | 22.2 | 22.2 | 4174
0.21204 | 21.8 | 21.8 | 4175
0.21232 | 21.5 | 21.5 | 4176
0.21346 | 20.3 | 20.3 | 4177
0.21451 | 19.2 | 19.2 | 4178
0.21527 | 18.4 | 18.4 | 4179
0.21556 | 18.1 | 18.1 | 4180
0.21632 | 17.3 | 17.3 | 4181
0.21591 | 17.725 | 17.2 | 4182
0.20948 | 24.49 | 19.1 | 4183
0.20302 | 31.3 | 22.2 | 4184
0.19874 | 35.795 | 25.4 | 4185
0.19571 | 38.99 | 27.3 | 4186
0.19161 | 43.3 | 28.6 | 4187
0.1853 | 49.945 | 28.7 | 4188
0.17855 | 57.05 | 29.4 | 4189
0.17422 | 61.615 | 28.4 | 4190
0.17963 | 55.915 | 28.3 | 4191
0.18637 | 48.825 | 28 | 4192
0.19359 | 41.22 | 26.8 | 4193
0.19816 | 36.415 | 26.3 | 4194
0.20144 | 32.955 | 25.5 | 4195
0.20625 | 27.895 | 23.8 | 4196
0.21089 | 23.015 | 22.7 | 4197
0.21147 | 22.4 | 22.4 | 4198
0.21185 | 22 | 22 | 4199
0.21214 | 21.7 | 21.7 | 4200
0.21252 | 21.3 | 21.3 | 4201
0.21442 | 19.3 | 19.3 | 4202
0.21537 | 18.3 | 18.3 | 4203
0.21584 | 17.8 | 17.8 | 4204
0.21622 | 17.4 | 17.4 | 4205
0.21628 | 17.34 | 17.2 | 4206
0.21218 | 21.655 | 19.1 | 4207
0.20595 | 28.21 | 22.4 | 4208
0.2022 | 32.16 | 24.6 | 4209
0.1991 | 35.425 | 26.5 | 4210
0.19492 | 39.825 | 27.4 | 4211
0.18803 | 47.07 | 28.1 | 4212
0.18116 | 54.31 | 28.2 | 4213
0.17849 | 57.115 | 27.4 | 4214
0.18144 | 54.01 | 27.2 | 4215
0.18803 | 47.07 | 27.4 | 4216
0.1962 | 38.475 | 26.4 | 4217
0.20028 | 34.18 | 26.2 | 4218
0.20783 | 26.235 | 24.8 | 4219
0.20958 | 24.385 | 24 | 4220
0.21061 | 23.3 | 23.3 | 4221
0.211 | 22.9 | 22.9 | 4222
0.21128 | 22.6 | 22.6 | 4223
0.21138 | 22.5 | 22.5 | 4224
0.21157 | 22.3 | 22.3 | 4225
0.21318 | 20.6 | 20.6 | 4226
0.21394 | 19.8 | 19.8 | 4227
0.21432 | 19.4 | 19.4 | 4228
0.21442 | 19.3 | 19.3 | 4229
0.21501 | 18.67 | 18.6 | 4230
0.21044 | 23.485 | 21 | 4231
0.20572 | 28.45 | 22.5 | 4232
0.20233 | 32.02 | 24.6 | 4233
0.1988 | 35.735 | 26.6 | 4234
0.1946 | 40.155 | 27.1 | 4235
0.18812 | 46.975 | 27.2 | 4236
0.18334 | 52.015 | 27.2 | 4237
0.18301 | 52.355 | 26.7 | 4238
0.18645 | 48.74 | 26.2 | 4239
0.19747 | 37.135 | 25.9 | 4240
0.2023 | 32.055 | 26 | 4241
0.20461 | 29.625 | 25.6 | 4242
0.20554 | 28.645 | 24.9 | 4243
0.20957 | 24.395 | 23.8 | 4244
0.21086 | 23.04 | 22.9 | 4245
0.21128 | 22.6 | 22.6 | 4246
0.21147 | 22.4 | 22.4 | 4247
0.21175 | 22.1 | 22.1 | 4248
0.21194 | 21.9 | 21.9 | 4249
0.21223 | 21.6 | 21.6 | 4250
0.21242 | 21.4 | 21.4 | 4251
0.21261 | 21.2 | 21.2 | 4252
0.21394 | 19.8 | 19.8 | 4253
0.21415 | 19.58 | 19.3 | 4254
0.2109 | 23.005 | 20.1 | 4255
0.20761 | 26.46 | 22.4 | 4256
0.2058 | 28.37 | 24.1 | 4257
0.20186 | 32.515 | 25.2 | 4258
0.19914 | 35.38 | 26 | 4259
0.19081 | 44.15 | 26.3 | 4260
0.18722 | 47.93 | 25.6 | 4261
0.18551 | 49.73 | 26 | 4262
0.18882 | 46.245 | 25.7 | 4263
0.19227 | 42.61 | 25.6 | 4264
0.19825 | 36.315 | 25.5 | 4265
0.20685 | 27.26 | 24.6 | 4266
0.20528 | 28.92 | 24.3 | 4267
0.20755 | 26.525 | 23.2 | 4268
0.21149 | 22.375 | 22.2 | 4269
0.21204 | 21.8 | 21.8 | 4270
0.21214 | 21.7 | 21.7 | 4271
0.21261 | 21.2 | 21.2 | 4272
0.21337 | 20.4 | 20.4 | 4273
0.21356 | 20.2 | 20.2 | 4274
0.21422 | 19.5 | 19.5 | 4275
0.21489 | 18.8 | 18.8 | 4276
0.21565 | 18 | 18 | 4277
0.21552 | 18.14 | 18 | 4278
0.21171 | 22.15 | 19.7 | 4279
0.20582 | 28.35 | 22.4 | 4280
0.20363 | 30.655 | 23.9 | 4281
0.20469 | 29.54 | 24.5 | 4282
0.20088 | 33.55 | 25.5 | 4283
0.19706 | 37.565 | 25.7 | 4284
0.18642 | 48.765 | 26.4 | 4285
0.17869 | 56.9 | 26.8 | 4286
0.17985 | 55.685 | 27.3 | 4287
0.18914 | 45.9 | 27 | 4288
0.19653 | 38.125 | 26.4 | 4289
0.20049 | 33.96 | 25.7 | 4290
0.20364 | 30.64 | 24.9 | 4291
0.20793 | 26.13 | 23.4 | 4292
0.21124 | 22.64 | 22.5 | 4293
0.21166 | 22.2 | 22.2 | 4294
0.21175 | 22.1 | 22.1 | 4295
0.21223 | 21.6 | 21.6 | 4296
0.21299 | 20.8 | 20.8 | 4297
0.21394 | 19.8 | 19.8 | 4298
0.21404 | 19.7 | 19.7 | 4299
0.21432 | 19.4 | 19.4 | 4300
0.21508 | 18.6 | 18.6 | 4301
0.2146 | 19.11 | 18.9 | 4302
0.2124 | 21.42 | 20.3 | 4303
0.20702 | 27.08 | 23.3 | 4304
0.20531 | 28.885 | 24.3 | 4305
0.20231 | 32.04 | 25.6 | 4306
0.20158 | 32.815 | 26.2 | 4307
0.19109 | 43.85 | 28.1 | 4308
0.18472 | 50.56 | 28.3 | 4309
0.18104 | 54.43 | 28.6 | 4310
0.18013 | 55.39 | 28.3 | 4311
0.18614 | 49.065 | 28.1 | 4312
0.19402 | 40.765 | 26.8 | 4313
0.19925 | 35.26 | 25.6 | 4314
0.20178 | 32.595 | 25.7 | 4315
0.20645 | 27.685 | 24.5 | 4316
0.20954 | 24.435 | 23.7 | 4317
0.21043 | 23.5 | 23.5 | 4318
0.21061 | 23.3 | 23.3 | 4319
0.2108 | 23.1 | 23.1 | 4320
0.211 | 22.9 | 22.9 | 4321
0.21128 | 22.6 | 22.6 | 4322
0.21147 | 22.4 | 22.4 | 4323
0.21175 | 22.1 | 22.1 | 4324
0.21185 | 22 | 22 | 4325
0.21167 | 22.19 | 21.7 | 4326
0.20872 | 25.29 | 22 | 4327
0.20618 | 27.965 | 22.4 | 4328
0.205 | 29.21 | 23.4 | 4329
0.19965 | 34.845 | 24.8 | 4330
0.19359 | 41.22 | 26.8 | 4331
0.18691 | 48.255 | 28.2 | 4332
0.17939 | 56.165 | 28.9 | 4333
0.1788 | 56.785 | 29.1 | 4334
0.17861 | 56.985 | 29.3 | 4335
0.18829 | 46.805 | 29.2 | 4336
0.1938 | 40.995 | 28.5 | 4337
0.19992 | 34.56 | 27 | 4338
0.20613 | 28.02 | 25.5 | 4339
0.20824 | 25.805 | 25 | 4340
0.20865 | 25.365 | 24.7 | 4341
0.20928 | 24.7 | 24.7 | 4342
0.20948 | 24.5 | 24.5 | 4343
0.20986 | 24.1 | 24.1 | 4344
0.20995 | 24 | 24 | 4345
0.21109 | 22.8 | 22.8 | 4346
0.21194 | 21.9 | 21.9 | 4347
0.21223 | 21.6 | 21.6 | 4348
0.21308 | 20.7 | 20.7 | 4349
0.21279 | 21.015 | 20.7 | 4350
0.21117 | 22.715 | 21.7 | 4351
0.20677 | 27.35 | 24.2 | 4352
0.20429 | 29.955 | 24.6 | 4353
0.19716 | 37.46 | 27.1 | 4354
0.20264 | 31.695 | 26.9 | 4355
0.19845 | 36.1 | 26.3 | 4356
0.18027 | 55.245 | 26.3 | 4357
0.17596 | 59.775 | 26.7 | 4358
0.18506 | 50.205 | 27 | 4359
0.19149 | 43.43 | 27.4 | 4360
0.19772 | 36.87 | 27 | 4361
0.20051 | 33.94 | 26.8 | 4362
0.20523 | 28.965 | 26.2 | 4363
0.20902 | 24.975 | 24.8 | 4364
0.21055 | 23.37 | 23.3 | 4365
0.211 | 22.9 | 22.9 | 4366
0.21109 | 22.8 | 22.8 | 4367
0.21118 | 22.7 | 22.7 | 4368
0.21138 | 22.5 | 22.5 | 4369
0.21185 | 22 | 22 | 4370
0.2127 | 21.1 | 21.1 | 4371
0.21328 | 20.5 | 20.5 | 4372
0.21366 | 20.1 | 20.1 | 4373
0.21332 | 20.45 | 20.1 | 4374
0.21105 | 22.84 | 21.3 | 4375
0.207 | 27.11 | 23.4 | 4376
0.20239 | 31.955 | 25.2 | 4377
0.19867 | 35.87 | 27.4 | 4378
0.19444 | 40.33 | 28.5 | 4379
0.19011 | 44.88 | 28.5 | 4380
0.18225 | 53.16 | 28.8 | 4381
0.17908 | 56.495 | 29.3 | 4382
0.17975 | 55.785 | 29.5 | 4383
0.1875 | 47.635 | 28.7 | 4384
0.19552 | 39.185 | 27.6 | 4385
0.19994 | 34.535 | 26.8 | 4386
0.20465 | 29.58 | 25.8 | 4387
0.20814 | 25.91 | 25 | 4388
0.209 | 25 | 24.3 | 4389
0.20976 | 24.2 | 24.2 | 4390
0.21004 | 23.9 | 23.9 | 4391
0.21024 | 23.7 | 23.7 | 4392
0.21147 | 22.4 | 22.4 | 4393
0.21185 | 22 | 22 | 4394
0.21223 | 21.6 | 21.6 | 4395
0.2129 | 20.9 | 20.9 | 4396
0.21328 | 20.5 | 20.5 | 4397
0.21316 | 20.625 | 20.1 | 4398
0.21066 | 23.25 | 22.2 | 4399
0.20529 | 28.91 | 24.5 | 4400
0.20147 | 32.93 | 26 | 4401
0.19794 | 36.645 | 27.3 | 4402
0.19413 | 40.65 | 29.1 | 4403
0.18671 | 48.465 | 28.9 | 4404
0.17844 | 57.17 | 29.1 | 4405
0.17558 | 60.175 | 29.2 | 4406
0.17891 | 56.675 | 28.5 | 4407
0.1876 | 47.525 | 28.1 | 4408
0.19404 | 40.745 | 27.9 | 4409
0.19856 | 35.985 | 27.2 | 4410
0.2022 | 32.16 | 26 | 4411
0.20634 | 27.795 | 25.1 | 4412
0.2095 | 24.475 | 24.3 | 4413
0.21014 | 23.8 | 23.8 | 4414
0.21033 | 23.6 | 23.6 | 4415
0.21052 | 23.4 | 23.4 | 4416
0.2108 | 23.1 | 23.1 | 4417
0.2109 | 23 | 23 | 4418
0.21109 | 22.8 | 22.8 | 4419
0.21138 | 22.5 | 22.5 | 4420
0.21157 | 22.3 | 22.3 | 4421
0.21064 | 23.275 | 22.4 | 4422
0.21028 | 23.655 | 22.5 | 4423
0.20625 | 27.895 | 23.8 | 4424
0.20658 | 27.545 | 25.2 | 4425
0.20495 | 29.265 | 26.5 | 4426
0.19497 | 39.77 | 27.8 | 4427
0.18955 | 45.475 | 27.8 | 4428
0.18323 | 52.125 | 28.5 | 4429
0.17754 | 58.115 | 28.4 | 4430
0.1823 | 53.105 | 28.5 | 4431
0.18991 | 45.095 | 28.4 | 4432
0.196 | 38.685 | 27.8 | 4433
0.19982 | 34.665 | 27 | 4434
0.20273 | 31.595 | 26.1 | 4435
0.20641 | 27.725 | 25.1 | 4436
0.20985 | 24.105 | 24 | 4437
0.21024 | 23.7 | 23.7 | 4438
0.21061 | 23.3 | 23.3 | 4439
0.2109 | 23 | 23 | 4440
0.21138 | 22.5 | 22.5 | 4441
0.21261 | 21.2 | 21.2 | 4442
0.2129 | 20.9 | 20.9 | 4443
0.21318 | 20.6 | 20.6 | 4444
0.21366 | 20.1 | 20.1 | 4445
0.21282 | 20.975 | 20.1 | 4446
0.20772 | 26.345 | 21.2 | 4447
0.20178 | 32.6 | 23.5 | 4448
0.1987 | 35.84 | 25.2 | 4449
0.1963 | 38.365 | 26.5 | 4450
0.19291 | 41.935 | 27.2 | 4451
0.18705 | 48.105 | 27.7 | 4452
0.18303 | 52.34 | 28.4 | 4453
0.18031 | 55.205 | 28.5 | 4454
0.1828 | 52.575 | 28.6 | 4455
0.18938 | 45.655 | 28.4 | 4456
0.19614 | 38.535 | 28 | 4457
0.20085 | 33.58 | 27 | 4458
0.20466 | 29.565 | 26.1 | 4459
0.20829 | 25.745 | 24.8 | 4460
0.2096 | 24.365 | 23.7 | 4461
0.21052 | 23.4 | 23.4 | 4462
0.21061 | 23.3 | 23.3 | 4463
0.2108 | 23.1 | 23.1 | 4464
0.21118 | 22.7 | 22.7 | 4465
0.21138 | 22.5 | 22.5 | 4466
0.21232 | 21.5 | 21.5 | 4467
0.2127 | 21.1 | 21.1 | 4468
0.21318 | 20.6 | 20.6 | 4469
0.2126 | 21.215 | 20.2 | 4470
0.21031 | 23.625 | 21.7 | 4471
0.20424 | 30.01 | 24.2 | 4472
0.20035 | 34.11 | 26.2 | 4473
0.19577 | 38.93 | 29.2 | 4474
0.19107 | 43.875 | 30.4 | 4475
0.18356 | 51.775 | 31.3 | 4476
0.1758 | 59.945 | 31 | 4477
0.17546 | 60.31 | 30 | 4478
0.17968 | 55.865 | 30 | 4479
0.18601 | 49.2 | 30.3 | 4480
0.1921 | 42.79 | 29.7 | 4481
0.19706 | 37.57 | 28.4 | 4482
0.20314 | 31.165 | 27 | 4483
0.20723 | 26.86 | 26.3 | 4484
0.2074 | 26.68 | 25.7 | 4485
0.20843 | 25.6 | 25.6 | 4486
0.20862 | 25.4 | 25.4 | 4487
0.20881 | 25.2 | 25.2 | 4488
0.21004 | 23.9 | 23.9 | 4489
0.2109 | 23 | 23 | 4490
0.21157 | 22.3 | 22.3 | 4491
0.21175 | 22.1 | 22.1 | 4492
0.21252 | 21.3 | 21.3 | 4493
0.21289 | 20.91 | 20 | 4494
0.20868 | 25.335 | 22.5 | 4495
0.20228 | 32.075 | 25.6 | 4496
0.19913 | 35.39 | 27.2 | 4497
0.19578 | 38.915 | 28.8 | 4498
0.1903 | 44.685 | 31 | 4499
0.18502 | 50.24 | 31.2 | 4500
0.17824 | 57.375 | 31.3 | 4501
0.17282 | 63.08 | 30.6 | 4502
0.17847 | 57.14 | 31.1 | 4503
0.1851 | 50.155 | 30.1 | 4504
0.19217 | 42.72 | 29.7 | 4505
0.19647 | 38.185 | 28.7 | 4506
0.19926 | 35.25 | 27.9 | 4507
0.20323 | 31.07 | 26.8 | 4508
0.2082 | 25.845 | 25.6 | 4509
0.20881 | 25.2 | 25.2 | 4510
0.20938 | 24.6 | 24.6 | 4511
0.20966 | 24.3 | 24.3 | 4512
0.20995 | 24 | 24 | 4513
0.21147 | 22.4 | 22.4 | 4514
0.21214 | 21.7 | 21.7 | 4515
0.21252 | 21.3 | 21.3 | 4516
0.21308 | 20.7 | 20.7 | 4517
0.21234 | 21.48 | 20.5 | 4518
0.20847 | 25.56 | 22.2 | 4519
0.20145 | 32.945 | 24.3 | 4520
0.20091 | 33.52 | 25.4 | 4521
0.1993 | 35.215 | 27.2 | 4522
0.1895 | 45.525 | 30.3 | 4523
0.18595 | 49.26 | 29.1 | 4524
0.18134 | 54.12 | 31.3 | 4525
0.18035 | 55.16 | 31.5 | 4526
0.18379 | 51.54 | 30.4 | 4527
0.18855 | 46.525 | 29.2 | 4528
0.1965 | 38.16 | 28.5 | 4529
0.20015 | 34.315 | 27.7 | 4530
0.20244 | 31.91 | 26.8 | 4531
0.20339 | 30.9 | 26 | 4532
0.20751 | 26.57 | 25.8 | 4533
0.20872 | 25.3 | 25.3 | 4534
0.2091 | 24.9 | 24.9 | 4535
0.20976 | 24.2 | 24.2 | 4536
0.21147 | 22.4 | 22.4 | 4537
0.21204 | 21.8 | 21.8 | 4538
0.21242 | 21.4 | 21.4 | 4539
0.21299 | 20.8 | 20.8 | 4540
0.21308 | 20.7 | 20.7 | 4541
0.2131 | 20.685 | 20.3 | 4542
0.21089 | 23.01 | 20.7 | 4543
0.20728 | 26.815 | 23.7 | 4544
0.19965 | 34.84 | 27 | 4545
0.1948 | 39.95 | 29.8 | 4546
0.19011 | 44.88 | 32 | 4547
0.18298 | 52.385 | 33.8 | 4548
0.177 | 58.685 | 31.7 | 4549
0.17725 | 58.425 | 31.3 | 4550
0.18025 | 55.26 | 30.9 | 4551
0.18597 | 49.245 | 30.8 | 4552
0.19174 | 43.165 | 31.3 | 4553
0.20247 | 31.87 | 29 | 4554
0.20381 | 30.465 | 29.1 | 4555
0.20286 | 31.465 | 29.4 | 4556
0.20561 | 28.57 | 28.5 | 4557
0.20653 | 27.6 | 27.6 | 4558
0.20796 | 26.1 | 26.1 | 4559
0.20881 | 25.2 | 25.2 | 4560
0.20928 | 24.7 | 24.7 | 4561
0.20948 | 24.5 | 24.5 | 4562
0.20976 | 24.2 | 24.2 | 4563
0.21128 | 22.6 | 22.6 | 4564
0.21194 | 21.9 | 21.9 | 4565
0.21175 | 22.11 | 21.9 | 4566
0.20858 | 25.44 | 23.2 | 4567
0.20251 | 31.835 | 25.5 | 4568
0.19791 | 36.67 | 28.2 | 4569
0.19419 | 40.59 | 30.3 | 4570
0.18962 | 45.395 | 31.5 | 4571
0.1839 | 51.42 | 30.7 | 4572
0.17796 | 57.67 | 31 | 4573
0.17486 | 60.935 | 30.8 | 4574
0.17831 | 57.305 | 30.6 | 4575
0.1854 | 49.845 | 30 | 4576
0.19207 | 42.825 | 29.7 | 4577
0.19554 | 39.17 | 29.3 | 4578
0.19879 | 35.745 | 28.5 | 4579
0.2038 | 30.475 | 26.8 | 4580
0.20785 | 26.21 | 26 | 4581
0.20843 | 25.6 | 25.6 | 4582
0.2089 | 25.1 | 25.1 | 4583
0.20948 | 24.5 | 24.5 | 4584
0.21024 | 23.7 | 23.7 | 4585
0.21061 | 23.3 | 23.3 | 4586
0.21118 | 22.7 | 22.7 | 4587
0.21147 | 22.4 | 22.4 | 4588
0.21185 | 22 | 22 | 4589
0.21165 | 22.215 | 21.9 | 4590
0.20755 | 26.53 | 23.8 | 4591
0.20187 | 32.505 | 26.1 | 4592
0.19729 | 37.325 | 29.1 | 4593
0.19344 | 41.375 | 31.4 | 4594
0.18903 | 46.025 | 32.9 | 4595
0.18359 | 51.75 | 33.2 | 4596
0.17613 | 59.605 | 33.6 | 4597
0.17372 | 62.14 | 32.6 | 4598
0.17513 | 60.65 | 32.3 | 4599
0.18377 | 51.555 | 32.2 | 4600
0.19069 | 44.275 | 31.5 | 4601
0.19433 | 40.44 | 31.2 | 4602
0.19771 | 36.885 | 30.2 | 4603
0.2026 | 31.735 | 28.2 | 4604
0.20671 | 27.41 | 27.2 | 4605
0.20729 | 26.8 | 26.8 | 4606
0.20748 | 26.6 | 26.6 | 4607
0.20834 | 25.7 | 25.7 | 4608
0.20928 | 24.7 | 24.7 | 4609
0.21033 | 23.6 | 23.6 | 4610
0.21061 | 23.3 | 23.3 | 4611
0.21128 | 22.6 | 22.6 | 4612
0.21175 | 22.1 | 22.1 | 4613
0.21187 | 21.98 | 21.7 | 4614
0.20786 | 26.195 | 23.5 | 4615
0.20221 | 32.145 | 26.3 | 4616
0.19789 | 36.695 | 29.1 | 4617
0.19484 | 39.91 | 30.6 | 4618
0.19105 | 43.89 | 31.5 | 4619
0.1852 | 50.055 | 31.4 | 4620
0.17678 | 58.92 | 31.2 | 4621
0.17362 | 62.245 | 31.2 | 4622
0.17901 | 56.565 | 30 | 4623
0.18748 | 47.655 | 29.7 | 4624
0.19373 | 41.07 | 29.1 | 4625
0.19886 | 35.675 | 28.5 | 4626
0.2032 | 31.1 | 27.6 | 4627
0.20623 | 27.92 | 26.8 | 4628
0.20795 | 26.105 | 26 | 4629
0.20834 | 25.7 | 25.7 | 4630
0.20834 | 25.7 | 25.7 | 4631
0.20843 | 25.6 | 25.6 | 4632
0.21014 | 23.8 | 23.8 | 4633
0.21033 | 23.6 | 23.6 | 4634
0.21109 | 22.8 | 22.8 | 4635
0.21166 | 22.2 | 22.2 | 4636
0.21214 | 21.7 | 21.7 | 4637
0.21208 | 21.76 | 21.2 | 4638
0.20896 | 25.045 | 22.7 | 4639
0.2027 | 31.63 | 25.4 | 4640
0.19909 | 35.435 | 27.7 | 4641
0.19834 | 36.22 | 27.4 | 4642
0.19341 | 41.41 | 29.3 | 4643
0.18515 | 50.105 | 29.7 | 4644
0.17971 | 55.83 | 30 | 4645
0.17641 | 59.31 | 29.7 | 4646
0.17786 | 57.775 | 29.6 | 4647
0.18615 | 49.055 | 29 | 4648
0.19275 | 42.1 | 28.8 | 4649
0.1982 | 36.37 | 27.9 | 4650
0.20001 | 34.46 | 27.6 | 4651
0.20422 | 30.035 | 26.5 | 4652
0.20826 | 25.775 | 25.6 | 4653
0.20862 | 25.4 | 25.4 | 4654
0.20872 | 25.3 | 25.3 | 4655
0.20862 | 25.4 | 25.4 | 4656
0.20872 | 25.3 | 25.3 | 4657
0.20881 | 25.2 | 25.2 | 4658
0.20843 | 25.6 | 25.6 | 4659
0.20928 | 24.7 | 24.7 | 4660
0.20957 | 24.4 | 24.4 | 4661
0.209 | 25.005 | 24.2 | 4662
0.20437 | 29.87 | 24.2 | 4663
0.20113 | 33.28 | 23.9 | 4664
0.1999 | 34.575 | 23.9 | 4665
0.19883 | 35.705 | 23.7 | 4666
0.19553 | 39.175 | 24.3 | 4667
0.1888 | 46.265 | 24.6 | 4668
0.18049 | 55.015 | 24.6 | 4669
0.17848 | 57.13 | 25 | 4670
0.18048 | 55.025 | 25.1 | 4671
0.18835 | 46.74 | 25.6 | 4672
0.19461 | 40.145 | 25.2 | 4673
0.19842 | 36.135 | 25.6 | 4674
0.20213 | 32.235 | 24.5 | 4675
0.20608 | 28.075 | 23.7 | 4676
0.21024 | 23.695 | 23.1 | 4677
0.2109 | 23 | 23 | 4678
0.2109 | 23 | 23 | 4679
0.2109 | 23 | 23 | 4680
0.2108 | 23.1 | 23.1 | 4681
0.21109 | 22.8 | 22.8 | 4682
0.21109 | 22.8 | 22.8 | 4683
0.21232 | 21.5 | 21.5 | 4684
0.21204 | 21.8 | 21.8 | 4685
0.21221 | 21.62 | 21.2 | 4686
0.20935 | 24.635 | 21.8 | 4687
0.20549 | 28.69 | 22.6 | 4688
0.20364 | 30.64 | 22.8 | 4689
0.20114 | 33.27 | 24.1 | 4690
0.19598 | 38.71 | 25.9 | 4691
0.18885 | 46.215 | 26.3 | 4692
0.18293 | 52.445 | 26.3 | 4693
0.18016 | 55.36 | 26.1 | 4694
0.18087 | 54.61 | 26.4 | 4695
0.18932 | 45.72 | 25.7 | 4696
0.19679 | 37.85 | 25.6 | 4697
0.20113 | 33.285 | 25.2 | 4698
0.20756 | 26.515 | 24.8 | 4699
0.20932 | 24.665 | 24 | 4700
0.20975 | 24.215 | 23.9 | 4701
0.21033 | 23.6 | 23.6 | 4702
0.21061 | 23.3 | 23.3 | 4703
0.21071 | 23.2 | 23.2 | 4704
0.21071 | 23.2 | 23.2 | 4705
0.2109 | 23 | 23 | 4706
0.21128 | 22.6 | 22.6 | 4707
0.21204 | 21.8 | 21.8 | 4708
0.2128 | 21 | 21 | 4709
0.21247 | 21.35 | 21 | 4710
0.2096 | 24.365 | 21.6 | 4711
0.20555 | 28.63 | 22.4 | 4712
0.2033 | 31 | 23.3 | 4713
0.201 | 33.42 | 23.9 | 4714
0.19556 | 39.15 | 25.5 | 4715
0.18898 | 46.075 | 25.6 | 4716
0.18066 | 54.835 | 26.1 | 4717
0.182 | 53.425 | 26.3 | 4718
0.18806 | 47.04 | 26.6 | 4719
0.19548 | 39.235 | 26.6 | 4720
0.20147 | 32.93 | 26 | 4721
0.20447 | 29.765 | 25.6 | 4722
0.20537 | 28.825 | 24.8 | 4723
0.20883 | 25.175 | 24.3 | 4724
0.20974 | 24.22 | 23.8 | 4725
0.21033 | 23.6 | 23.6 | 4726
0.21071 | 23.2 | 23.2 | 4727
0.211 | 22.9 | 22.9 | 4728
0.21147 | 22.4 | 22.4 | 4729
0.21175 | 22.1 | 22.1 | 4730
0.21318 | 20.6 | 20.6 | 4731
0.21346 | 20.3 | 20.3 | 4732
0.21394 | 19.8 | 19.8 | 4733
0.21442 | 19.3 | 19.3 | 4734
0.21054 | 23.38 | 20.3 | 4735
0.20449 | 29.745 | 22.5 | 4736
0.20127 | 33.135 | 24.7 | 4737
0.19804 | 36.54 | 25.9 | 4738
0.19819 | 36.375 | 26.4 | 4739
0.18879 | 46.27 | 26.6 | 4740
0.18252 | 52.875 | 27.5 | 4741
0.1752 | 60.575 | 27.5 | 4742
0.18082 | 54.66 | 27.5 | 4743
0.18679 | 48.375 | 27.9 | 4744
0.19325 | 41.58 | 27.3 | 4745
0.1968 | 37.84 | 27.2 | 4746
0.19998 | 34.5 | 26.1 | 4747
0.20441 | 29.835 | 24.9 | 4748
0.20965 | 24.315 | 24 | 4749
0.21043 | 23.5 | 23.5 | 4750
0.2108 | 23.1 | 23.1 | 4751
0.21128 | 22.6 | 22.6 | 4752
0.21261 | 21.2 | 21.2 | 4753
0.21318 | 20.6 | 20.6 | 4754
0.21384 | 19.9 | 19.9 | 4755
0.21422 | 19.5 | 19.5 | 4756
0.21498 | 18.7 | 18.7 | 4757
0.21517 | 18.505 | 18.4 | 4758
0.21009 | 23.855 | 19.9 | 4759
0.20402 | 30.245 | 22.3 | 4760
0.19991 | 34.57 | 24.7 | 4761
0.19674 | 37.91 | 26.5 | 4762
0.19209 | 42.805 | 28 | 4763
0.18569 | 49.535 | 29.2 | 4764
0.17925 | 56.32 | 29.3 | 4765
0.17378 | 62.075 | 29 | 4766
0.18021 | 55.305 | 28.6 | 4767
0.18652 | 48.66 | 28.5 | 4768
0.19308 | 41.755 | 27.3 | 4769
0.19683 | 37.815 | 27 | 4770
0.19969 | 34.805 | 26.3 | 4771
0.204 | 30.265 | 25.4 | 4772
0.20959 | 24.38 | 24.1 | 4773
0.21043 | 23.5 | 23.5 | 4774
0.211 | 22.9 | 22.9 | 4775
0.21204 | 21.8 | 21.8 | 4776
0.21346 | 20.3 | 20.3 | 4777
0.21394 | 19.8 | 19.8 | 4778
0.21422 | 19.5 | 19.5 | 4779
0.21498 | 18.7 | 18.7 | 4780
0.21565 | 18 | 18 | 4781
0.21565 | 18.005 | 17.9 | 4782
0.20998 | 23.965 | 19.8 | 4783
0.20382 | 30.455 | 22.3 | 4784
0.19978 | 34.7 | 24.9 | 4785
0.19658 | 38.07 | 26.8 | 4786
0.19182 | 43.085 | 28 | 4787
0.18553 | 49.71 | 28.5 | 4788
0.17946 | 56.095 | 28.2 | 4789
0.17651 | 59.195 | 28.5 | 4790
0.17946 | 56.095 | 28.9 | 4791
0.18618 | 49.025 | 28.9 | 4792
0.1922 | 42.68 | 28.4 | 4793
0.19607 | 38.61 | 27.9 | 4794
0.19891 | 35.625 | 27.4 | 4795
0.20436 | 29.88 | 25.4 | 4796
0.21004 | 23.91 | 23.7 | 4797
0.21061 | 23.3 | 23.3 | 4798
0.21118 | 22.7 | 22.7 | 4799
0.21223 | 21.6 | 21.6 | 4800
0.21299 | 20.8 | 20.8 | 4801
0.21366 | 20.1 | 20.1 | 4802
0.21442 | 19.3 | 19.3 | 4803
0.21498 | 18.7 | 18.7 | 4804
0.21574 | 17.9 | 17.9 | 4805
0.21565 | 18.005 | 17.9 | 4806
0.21266 | 21.145 | 18.8 | 4807
0.20654 | 27.59 | 21.5 | 4808
0.20202 | 32.345 | 24.4 | 4809
0.19792 | 36.66 | 27 | 4810
0.19335 | 41.475 | 28.7 | 4811
0.18762 | 47.505 | 29.2 | 4812
0.17994 | 55.585 | 29.3 | 4813
0.18022 | 55.295 | 28.8 | 4814
0.18298 | 52.385 | 28.9 | 4815
0.19305 | 41.785 | 28.1 | 4816
0.19969 | 34.795 | 27.9 | 4817
0.2013 | 33.11 | 28 | 4818
0.20491 | 29.305 | 27.1 | 4819
0.20771 | 26.36 | 25.8 | 4820
0.20906 | 24.94 | 24.8 | 4821
0.20948 | 24.5 | 24.5 | 4822
0.20966 | 24.3 | 24.3 | 4823
0.20976 | 24.2 | 24.2 | 4824
0.21004 | 23.9 | 23.9 | 4825
0.21024 | 23.7 | 23.7 | 4826
0.21052 | 23.4 | 23.4 | 4827
0.21138 | 22.5 | 22.5 | 4828
0.21214 | 21.7 | 21.7 | 4829
0.21157 | 22.295 | 21.7 | 4830
0.2109 | 22.995 | 21.7 | 4831
0.20698 | 27.13 | 23.7 | 4832
0.20289 | 31.435 | 25.8 | 4833
0.19595 | 38.735 | 28.2 | 4834
0.20011 | 34.355 | 29 | 4835
0.19468 | 40.07 | 29.5 | 4836
0.17538 | 60.385 | 31.3 | 4837
0.17117 | 64.825 | 30.7 | 4838
0.18407 | 51.245 | 27.9 | 4839
0.19192 | 42.975 | 26.7 | 4840
0.19725 | 37.365 | 26.9 | 4841
0.20027 | 34.185 | 26.8 | 4842
0.20345 | 30.845 | 27.8 | 4843
0.206 | 28.155 | 27.7 | 4844
0.20724 | 26.85 | 26.5 | 4845
0.20805 | 26 | 26 | 4846
0.20862 | 25.4 | 25.4 | 4847
0.20928 | 24.7 | 24.7 | 4848
0.20966 | 24.3 | 24.3 | 4849
0.21061 | 23.3 | 23.3 | 4850
0.2108 | 23.1 | 23.1 | 4851
0.21052 | 23.4 | 23.4 | 4852
0.21071 | 23.2 | 23.2 | 4853
0.21031 | 23.625 | 23.1 | 4854
0.20921 | 24.775 | 23.2 | 4855
0.20748 | 26.6 | 25.2 | 4856
0.20386 | 30.415 | 27.3 | 4857
0.20006 | 34.415 | 29.2 | 4858
0.19492 | 39.825 | 30.9 | 4859
0.18916 | 45.885 | 30.1 | 4860
0.18307 | 52.295 | 30 | 4861
0.17885 | 56.74 | 30 | 4862
0.18 | 55.525 | 29.8 | 4863
0.19161 | 43.305 | 29.2 | 4864
0.20001 | 34.46 | 28.3 | 4865
0.20013 | 34.34 | 27.9 | 4866
0.20243 | 31.915 | 27.4 | 4867
0.20592 | 28.245 | 26.6 | 4868
0.20806 | 25.985 | 25.6 | 4869
0.209 | 25 | 25 | 4870
0.20938 | 24.6 | 24.6 | 4871
0.20966 | 24.3 | 24.3 | 4872
0.21004 | 23.9 | 23.9 | 4873
0.21175 | 22.1 | 22.1 | 4874
0.21204 | 21.8 | 21.8 | 4875
0.21261 | 21.2 | 21.2 | 4876
0.2128 | 21 | 21 | 4877
0.21204 | 21.8 | 21.1 | 4878
0.21116 | 22.725 | 21.5 | 4879
0.20597 | 28.185 | 23.6 | 4880
0.20083 | 33.605 | 26.5 | 4881
0.19771 | 36.885 | 27.4 | 4882
0.19469 | 40.06 | 28.3 | 4883
0.18752 | 47.61 | 28.5 | 4884
0.18117 | 54.29 | 28.6 | 4885
0.17611 | 59.625 | 28.3 | 4886
0.17841 | 57.205 | 28.4 | 4887
0.18918 | 45.865 | 27 | 4888
0.19452 | 40.245 | 27.4 | 4889
0.19935 | 35.16 | 26.2 | 4890
0.20232 | 32.035 | 25.7 | 4891
0.2058 | 28.37 | 25.5 | 4892
0.20895 | 25.05 | 24.7 | 4893
0.21004 | 23.9 | 23.9 | 4894
0.2109 | 23 | 23 | 4895
0.21147 | 22.4 | 22.4 | 4896
0.21166 | 22.2 | 22.2 | 4897
0.21194 | 21.9 | 21.9 | 4898
0.21242 | 21.4 | 21.4 | 4899
0.2128 | 21 | 21 | 4900
0.21308 | 20.7 | 20.7 | 4901
0.2128 | 21 | 20.3 | 4902
0.20709 | 27.015 | 21.8 | 4903
0.20148 | 32.915 | 24.2 | 4904
0.19906 | 35.465 | 26.4 | 4905
0.20183 | 32.55 | 28 | 4906
0.19354 | 41.275 | 29.9 | 4907
0.18439 | 50.91 | 29.7 | 4908
0.17889 | 56.7 | 29.4 | 4909
0.17654 | 59.165 | 29.1 | 4910
0.18002 | 55.505 | 29.5 | 4911
0.18534 | 49.9 | 28.9 | 4912
0.19248 | 42.385 | 28.7 | 4913
0.19635 | 38.315 | 28.2 | 4914
0.20012 | 34.345 | 27.8 | 4915
0.20479 | 29.43 | 26.7 | 4916
0.20832 | 25.715 | 25.4 | 4917
0.209 | 25 | 25 | 4918
0.20948 | 24.5 | 24.5 | 4919
0.21014 | 23.8 | 23.8 | 4920
0.21128 | 22.6 | 22.6 | 4921
0.21166 | 22.2 | 22.2 | 4922
0.21242 | 21.4 | 21.4 | 4923
0.21337 | 20.4 | 20.4 | 4924
0.21394 | 19.8 | 19.8 | 4925
0.21334 | 20.435 | 19.7 | 4926
0.20814 | 25.91 | 20.8 | 4927
0.20261 | 31.725 | 22.8 | 4928
0.19824 | 36.33 | 25.9 | 4929
0.19501 | 39.73 | 27.9 | 4930
0.19098 | 43.965 | 29.3 | 4931
0.18358 | 51.76 | 30.2 | 4932
0.17909 | 56.485 | 30.2 | 4933
0.17237 | 63.555 | 30.2 | 4934
0.17733 | 58.335 | 30.3 | 4935
0.18474 | 50.54 | 30.1 | 4936
0.19037 | 44.61 | 29.7 | 4937
0.19521 | 39.52 | 28.6 | 4938
0.19694 | 37.69 | 28.8 | 4939
0.2011 | 33.32 | 27.3 | 4940
0.207 | 27.11 | 26.2 | 4941
0.20872 | 25.3 | 25.3 | 4942
0.2091 | 24.9 | 24.9 | 4943
0.2091 | 24.9 | 24.9 | 4944
0.21014 | 23.8 | 23.8 | 4945
0.21118 | 22.7 | 22.7 | 4946
0.21204 | 21.8 | 21.8 | 4947
0.21185 | 22 | 22 | 4948
0.21223 | 21.6 | 21.6 | 4949
0.2128 | 21 | 20.3 | 4950
0.20676 | 27.355 | 22 | 4951
0.20119 | 33.225 | 24.3 | 4952
0.19694 | 37.695 | 27.3 | 4953
0.19412 | 40.66 | 28.9 | 4954
0.18994 | 45.06 | 30.5 | 4955
0.18395 | 51.37 | 31 | 4956
0.17552 | 60.24 | 31.4 | 4957
0.17452 | 61.3 | 30.5 | 4958
0.17717 | 58.51 | 31 | 4959
0.18531 | 49.94 | 31.6 | 4960
0.19155 | 43.37 | 31.4 | 4961
0.19521 | 39.52 | 30.7 | 4962
0.19604 | 38.64 | 29.4 | 4963
0.20118 | 33.23 | 27 | 4964
0.20699 | 27.115 | 26.1 | 4965
0.20852 | 25.5 | 25.5 | 4966
0.20872 | 25.3 | 25.3 | 4967
0.209 | 25 | 25 | 4968
0.20919 | 24.8 | 24.8 | 4969
0.21043 | 23.5 | 23.5 | 4970
0.21128 | 22.6 | 22.6 | 4971
0.21147 | 22.4 | 22.4 | 4972
0.21232 | 21.5 | 21.5 | 4973
0.21178 | 22.075 | 21.2 | 4974
0.20729 | 26.795 | 21.3 | 4975
0.20149 | 32.905 | 23.7 | 4976
0.19766 | 36.935 | 26.4 | 4977
0.19533 | 39.39 | 27.7 | 4978
0.18994 | 45.06 | 29.8 | 4979
0.18285 | 52.53 | 30.9 | 4980
0.17477 | 61.035 | 31.6 | 4981
0.17143 | 64.545 | 31.4 | 4982
0.17645 | 59.26 | 31.4 | 4983
0.18325 | 52.105 | 31 | 4984
0.19032 | 44.665 | 30 | 4985
0.19433 | 40.44 | 29.1 | 4986
0.19768 | 36.915 | 27.5 | 4987
0.20151 | 32.885 | 26.2 | 4988
0.20699 | 27.12 | 26 | 4989
0.20852 | 25.5 | 25.5 | 4990
0.20881 | 25.2 | 25.2 | 4991
0.209 | 25 | 25 | 4992
0.21014 | 23.8 | 23.8 | 4993
0.20995 | 24 | 24 | 4994
0.211 | 22.9 | 22.9 | 4995
0.21147 | 22.4 | 22.4 | 4996
0.21185 | 22 | 22 | 4997
0.21163 | 22.23 | 21.6 | 4998
0.20596 | 28.195 | 22.7 | 4999
0.20045 | 34.005 | 24.8 | 5000
0.19722 | 37.4 | 26.9 | 5001
0.19637 | 38.3 | 26.4 | 5002
0.19203 | 42.86 | 27.6 | 5003
0.18578 | 49.445 | 28.9 | 5004
0.17823 | 57.385 | 29 | 5005
0.17367 | 62.19 | 29.5 | 5006
0.17809 | 57.535 | 30.9 | 5007
0.18487 | 50.405 | 29.3 | 5008
0.19154 | 43.375 | 29.2 | 5009
0.19707 | 37.555 | 27.3 | 5010
0.2002 | 34.26 | 26.7 | 5011
0.20339 | 30.9 | 26.7 | 5012
0.20756 | 26.52 | 26.1 | 5013
0.20834 | 25.7 | 25.7 | 5014
0.20852 | 25.5 | 25.5 | 5015
0.20881 | 25.2 | 25.2 | 5016
0.21071 | 23.2 | 23.2 | 5017
0.21118 | 22.7 | 22.7 | 5018
0.21185 | 22 | 22 | 5019
0.21223 | 21.6 | 21.6 | 5020
0.21252 | 21.3 | 21.3 | 5021
0.21246 | 21.36 | 20.8 | 5022
0.20936 | 24.625 | 22 | 5023
0.20417 | 30.08 | 24.2 | 5024
0.20004 | 34.43 | 26.8 | 5025
0.19719 | 37.43 | 28.4 | 5026
0.19286 | 41.985 | 29.7 | 5027
0.18515 | 50.11 | 30.3 | 5028
0.1797 | 55.84 | 30.5 | 5029
0.17314 | 62.745 | 31 | 5030
0.17742 | 58.24 | 30.8 | 5031
0.18607 | 49.14 | 30.1 | 5032
0.1931 | 41.735 | 29.8 | 5033
0.19781 | 36.78 | 28.8 | 5034
0.20159 | 32.805 | 27.8 | 5035
0.20353 | 30.755 | 26.8 | 5036
0.20715 | 26.945 | 26 | 5037
0.20852 | 25.5 | 25.5 | 5038
0.2089 | 25.1 | 25.1 | 5039
0.2091 | 24.9 | 24.9 | 5040
0.21061 | 23.3 | 23.3 | 5041
0.21138 | 22.5 | 22.5 | 5042
0.21175 | 22.1 | 22.1 | 5043
0.21242 | 21.4 | 21.4 | 5044
0.2128 | 21 | 21 | 5045
0.21269 | 21.12 | 20.7 | 5046
0.21065 | 23.265 | 21.9 | 5047
0.20566 | 28.515 | 24 | 5048
0.20036 | 34.09 | 26.6 | 5049
0.19641 | 38.25 | 28.8 | 5050
0.19197 | 42.93 | 30.4 | 5051
0.18514 | 50.115 | 31.6 | 5052
0.17736 | 58.3 | 31.7 | 5053
0.17465 | 61.16 | 31.2 | 5054
0.17895 | 56.635 | 30.7 | 5055
0.18655 | 48.63 | 30.5 | 5056
0.19209 | 42.795 | 30.3 | 5057
0.19691 | 37.73 | 29.4 | 5058
0.20178 | 32.595 | 27.8 | 5059
0.20566 | 28.52 | 26.7 | 5060
0.20762 | 26.455 | 26 | 5061
0.20834 | 25.7 | 25.7 | 5062
0.20843 | 25.6 | 25.6 | 5063
0.2089 | 25.1 | 25.1 | 5064
0.20986 | 24.1 | 24.1 | 5065
0.21004 | 23.9 | 23.9 | 5066
0.211 | 22.9 | 22.9 | 5067
0.21138 | 22.5 | 22.5 | 5068
0.21204 | 21.8 | 21.8 | 5069
0.21209 | 21.75 | 21.4 | 5070
0.21092 | 22.98 | 22 | 5071
0.20503 | 29.175 | 24.8 | 5072
0.19988 | 34.6 | 27.6 | 5073
0.19519 | 39.54 | 30.3 | 5074
0.19051 | 44.465 | 31.9 | 5075
0.18537 | 49.87 | 31.6 | 5076
0.17859 | 57.015 | 31.5 | 5077
0.17578 | 59.97 | 31.2 | 5078
0.17777 | 57.87 | 31.9 | 5079
0.18599 | 49.225 | 32.6 | 5080
0.19121 | 43.73 | 33.3 | 5081
0.19505 | 39.685 | 33 | 5082
0.19854 | 36.015 | 31.5 | 5083
0.20421 | 30.04 | 28.5 | 5084
0.20689 | 27.22 | 26.8 | 5085
0.20805 | 26 | 26 | 5086
0.20852 | 25.5 | 25.5 | 5087
0.20881 | 25.2 | 25.2 | 5088
0.20938 | 24.6 | 24.6 | 5089
0.20986 | 24.1 | 24.1 | 5090
0.20986 | 24.1 | 24.1 | 5091
0.20938 | 24.6 | 24.6 | 5092
0.20834 | 25.7 | 25.7 | 5093
0.20759 | 26.485 | 26.1 | 5094
0.20541 | 28.775 | 25.8 | 5095
0.20062 | 33.825 | 27.7 | 5096
0.20218 | 32.175 | 29.9 | 5097
0.19399 | 40.795 | 33.2 | 5098
0.19185 | 43.05 | 35 | 5099
0.18614 | 49.06 | 32.4 | 5100
0.18163 | 53.815 | 31.8 | 5101
0.17387 | 61.98 | 33 | 5102
0.18176 | 53.67 | 30.5 | 5103
0.18458 | 50.7 | 31.1 | 5104
0.1915 | 43.425 | 31 | 5105
0.1956 | 39.11 | 30.5 | 5106
0.19912 | 35.4 | 30.5 | 5107
0.20535 | 28.84 | 28 | 5108
0.20695 | 27.16 | 26.6 | 5109
0.20738 | 26.7 | 26.7 | 5110
0.20758 | 26.5 | 26.5 | 5111
0.20843 | 25.6 | 25.6 | 5112
0.20824 | 25.8 | 25.8 | 5113
0.20843 | 25.6 | 25.6 | 5114
0.20872 | 25.3 | 25.3 | 5115
0.2091 | 24.9 | 24.9 | 5116
0.2091 | 24.9 | 24.9 | 5117
0.2083 | 25.74 | 24.9 | 5118
0.20632 | 27.825 | 25.2 | 5119
0.20187 | 32.51 | 26 | 5120
0.20276 | 31.565 | 26.7 | 5121
0.19997 | 34.51 | 28 | 5122
0.19429 | 40.485 | 28.9 | 5123
0.18838 | 46.71 | 29.7 | 5124
0.18059 | 54.91 | 29.5 | 5125
0.17693 | 58.76 | 30.2 | 5126
0.17916 | 56.415 | 30.2 | 5127
0.18598 | 49.23 | 29.7 | 5128
0.19296 | 41.88 | 29 | 5129
0.19739 | 37.225 | 28.3 | 5130
0.20145 | 32.945 | 27.8 | 5131
0.20533 | 28.865 | 26.8 | 5132
0.20796 | 26.09 | 25.6 | 5133
0.20862 | 25.4 | 25.4 | 5134
0.20881 | 25.2 | 25.2 | 5135
0.20928 | 24.7 | 24.7 | 5136
0.20948 | 24.5 | 24.5 | 5137
0.21061 | 23.3 | 23.3 | 5138
0.21138 | 22.5 | 22.5 | 5139
0.21166 | 22.2 | 22.2 | 5140
0.21242 | 21.4 | 21.4 | 5141
0.21186 | 21.985 | 20.9 | 5142
0.2061 | 28.05 | 22.1 | 5143
0.20077 | 33.66 | 24 | 5144
0.19951 | 34.99 | 26.8 | 5145
0.19691 | 37.725 | 28.1 | 5146
0.19294 | 41.905 | 29.2 | 5147
0.18502 | 50.24 | 29.8 | 5148
0.18026 | 55.25 | 29.7 | 5149
0.17552 | 60.245 | 29.9 | 5150
0.17967 | 55.875 | 29.8 | 5151
0.18548 | 49.755 | 29.7 | 5152
0.19261 | 42.25 | 29.3 | 5153
0.1968 | 37.845 | 28.5 | 5154
0.20122 | 33.19 | 27.8 | 5155
0.20609 | 28.06 | 26.1 | 5156
0.20823 | 25.815 | 25.5 | 5157
0.20881 | 25.2 | 25.2 | 5158
0.2089 | 25.1 | 25.1 | 5159
0.20948 | 24.5 | 24.5 | 5160
0.21014 | 23.8 | 23.8 | 5161
0.2109 | 23 | 23 | 5162
0.21128 | 22.6 | 22.6 | 5163
0.21175 | 22.1 | 22.1 | 5164
0.21242 | 21.4 | 21.4 | 5165
0.21223 | 21.6 | 20.9 | 5166
0.20956 | 24.415 | 21.3 | 5167
0.20418 | 30.07 | 23.7 | 5168
0.20083 | 33.595 | 26 | 5169
0.19627 | 38.395 | 28.7 | 5170
0.19173 | 43.18 | 30.3 | 5171
0.18621 | 48.985 | 31.1 | 5172
0.17869 | 56.9 | 31 | 5173
0.17619 | 59.535 | 30.8 | 5174
0.17692 | 58.765 | 30.8 | 5175
0.18477 | 50.5 | 30.2 | 5176
0.19224 | 42.64 | 29.9 | 5177
0.19675 | 37.9 | 29.5 | 5178
0.20051 | 33.94 | 28.9 | 5179
0.20572 | 28.455 | 27.3 | 5180
0.20724 | 26.85 | 26.5 | 5181
0.20805 | 26 | 26 | 5182
0.20834 | 25.7 | 25.7 | 5183
0.20852 | 25.5 | 25.5 | 5184
0.20881 | 25.2 | 25.2 | 5185
0.20928 | 24.7 | 24.7 | 5186
0.20948 | 24.5 | 24.5 | 5187
0.211 | 22.9 | 22.9 | 5188
0.21138 | 22.5 | 22.5 | 5189
0.21116 | 22.73 | 22.1 | 5190
0.20867 | 25.345 | 22.3 | 5191
0.20339 | 30.91 | 24.4 | 5192
0.20104 | 33.38 | 26.8 | 5193
0.19609 | 38.585 | 29.1 | 5194
0.19105 | 43.9 | 30.6 | 5195
0.18554 | 49.695 | 31.6 | 5196
0.17785 | 57.785 | 30.8 | 5197
0.17647 | 59.24 | 31.1 | 5198
0.17928 | 56.285 | 30.7 | 5199
0.18783 | 47.285 | 31.5 | 5200
0.19328 | 41.55 | 30 | 5201
0.19723 | 37.39 | 29.2 | 5202
0.20098 | 33.44 | 28.4 | 5203
0.20538 | 28.815 | 27.1 | 5204
0.20736 | 26.725 | 26.2 | 5205
0.20805 | 26 | 26 | 5206
0.20843 | 25.6 | 25.6 | 5207
0.20928 | 24.7 | 24.7 | 5208
0.20938 | 24.6 | 24.6 | 5209
0.20986 | 24.1 | 24.1 | 5210
0.21024 | 23.7 | 23.7 | 5211
0.20986 | 24.1 | 24.1 | 5212
0.211 | 22.9 | 22.9 | 5213
0.2106 | 23.315 | 23 | 5214
0.20486 | 29.36 | 26 | 5215
0.19986 | 34.625 | 27.1 | 5216
0.2001 | 34.37 | 28 | 5217
0.19773 | 36.865 | 27.8 | 5218
0.1973 | 37.315 | 25.1 | 5219
0.18876 | 46.3 | 25.3 | 5220
0.18136 | 54.1 | 24 | 5221
0.18988 | 45.13 | 24.9 | 5222
0.18979 | 45.225 | 27.2 | 5223
0.19354 | 41.275 | 27.1 | 5224
0.19843 | 36.125 | 27.9 | 5225
0.20426 | 29.99 | 26.7 | 5226
0.20351 | 30.775 | 26.4 | 5227
0.2072 | 26.9 | 25.5 | 5228
0.20847 | 25.555 | 25.1 | 5229
0.20919 | 24.8 | 24.8 | 5230
0.20928 | 24.7 | 24.7 | 5231
0.20966 | 24.3 | 24.3 | 5232
0.20995 | 24 | 24 | 5233
0.21061 | 23.3 | 23.3 | 5234
0.211 | 22.9 | 22.9 | 5235
0.21147 | 22.4 | 22.4 | 5236
0.21185 | 22 | 22 | 5237
0.21177 | 22.085 | 21.7 | 5238
0.20773 | 26.335 | 22.1 | 5239
0.20214 | 32.225 | 24 | 5240
0.20011 | 34.355 | 26.2 | 5241
0.19731 | 37.31 | 28 | 5242
0.19418 | 40.595 | 28.8 | 5243
0.18912 | 45.93 | 28.5 | 5244
0.1786 | 57.005 | 29.6 | 5245
0.17647 | 59.245 | 29.6 | 5246
0.17764 | 58.015 | 29.7 | 5247
0.18577 | 49.45 | 29.5 | 5248
0.19354 | 41.275 | 28.5 | 5249
0.19751 | 37.095 | 28.1 | 5250
0.20101 | 33.415 | 27.5 | 5251
0.20565 | 28.525 | 26.6 | 5252
0.20769 | 26.38 | 26.1 | 5253
0.20852 | 25.5 | 25.5 | 5254
0.20928 | 24.7 | 24.7 | 5255
0.20966 | 24.3 | 24.3 | 5256
0.21071 | 23.2 | 23.2 | 5257
0.21147 | 22.4 | 22.4 | 5258
0.21204 | 21.8 | 21.8 | 5259
0.21242 | 21.4 | 21.4 | 5260
0.21308 | 20.7 | 20.7 | 5261
0.21338 | 20.385 | 20 | 5262
0.20877 | 25.245 | 20.8 | 5263
0.20298 | 31.335 | 22.9 | 5264
0.19984 | 34.64 | 25.4 | 5265
0.19545 | 39.265 | 28.1 | 5266
0.19113 | 43.81 | 29.6 | 5267
0.18319 | 52.17 | 31.1 | 5268
0.17792 | 57.715 | 30.8 | 5269
0.1723 | 63.635 | 30.7 | 5270
0.17723 | 58.44 | 30.3 | 5271
0.18582 | 49.4 | 29.8 | 5272
0.19162 | 43.295 | 29.4 | 5273
0.19612 | 38.555 | 28.3 | 5274
0.20016 | 34.3 | 27.3 | 5275
0.20572 | 28.455 | 25.9 | 5276
0.20848 | 25.55 | 25.2 | 5277
0.20928 | 24.7 | 24.7 | 5278
0.20948 | 24.5 | 24.5 | 5279
0.20966 | 24.3 | 24.3 | 5280
0.21033 | 23.6 | 23.6 | 5281
0.21157 | 22.3 | 22.3 | 5282
0.21204 | 21.8 | 21.8 | 5283
0.21242 | 21.4 | 21.4 | 5284
0.2129 | 20.9 | 20.9 | 5285
0.21319 | 20.585 | 20.2 | 5286
0.21021 | 23.725 | 21.1 | 5287
0.20447 | 29.77 | 23.4 | 5288
0.19911 | 35.415 | 26 | 5289
0.19471 | 40.04 | 28.7 | 5290
0.19084 | 44.115 | 29.8 | 5291
0.1832 | 52.16 | 31.3 | 5292
0.17472 | 61.08 | 32.1 | 5293
0.16991 | 66.15 | 32.9 | 5294
0.17577 | 59.98 | 33.1 | 5295
0.18177 | 53.665 | 32.7 | 5296
0.18841 | 46.675 | 31.8 | 5297
0.19204 | 42.855 | 31.9 | 5298
0.19779 | 36.8 | 29.1 | 5299
0.20362 | 30.665 | 27.2 | 5300
0.20786 | 26.205 | 26.1 | 5301
0.20852 | 25.5 | 25.5 | 5302
0.21033 | 23.6 | 23.6 | 5303
0.21109 | 22.8 | 22.8 | 5304
0.21194 | 21.9 | 21.9 | 5305
0.2129 | 20.9 | 20.9 | 5306
0.21366 | 20.1 | 20.1 | 5307
0.21366 | 20.1 | 20.1 | 5308
0.21394 | 19.8 | 19.8 | 5309
0.21415 | 19.575 | 18.7 | 5310
0.21187 | 21.975 | 20.4 | 5311
0.20576 | 28.41 | 24.7 | 5312
0.19689 | 37.75 | 27.6 | 5313
0.19385 | 40.95 | 29.4 | 5314
0.18882 | 46.24 | 31.4 | 5315
0.18339 | 51.955 | 31.9 | 5316
0.17551 | 60.255 | 31.8 | 5317
0.16979 | 66.27 | 32.6 | 5318
0.17422 | 61.615 | 31.9 | 5319
0.18436 | 50.94 | 31.2 | 5320
0.19067 | 44.3 | 30.3 | 5321
0.19541 | 39.31 | 29.3 | 5322
0.19962 | 34.875 | 28.4 | 5323
0.20556 | 28.625 | 26.7 | 5324
0.20782 | 26.24 | 26.1 | 5325
0.20824 | 25.8 | 25.8 | 5326
0.20834 | 25.7 | 25.7 | 5327
0.20843 | 25.6 | 25.6 | 5328
0.20843 | 25.6 | 25.6 | 5329
0.20862 | 25.4 | 25.4 | 5330
0.209 | 25 | 25 | 5331
0.20966 | 24.3 | 24.3 | 5332
0.2108 | 23.1 | 23.1 | 5333
0.20995 | 24.005 | 23.2 | 5334
0.20914 | 24.855 | 23 | 5335
0.20911 | 24.88 | 23.2 | 5336
0.20777 | 26.295 | 22.9 | 5337
0.20951 | 24.46 | 19 | 5338
0.20678 | 27.34 | 18.8 | 5339
0.19936 | 35.145 | 18.8 | 5340
0.1909 | 44.05 | 19.9 | 5341
0.18604 | 49.17 | 21.8 | 5342
0.18607 | 49.14 | 23.8 | 5343
0.18944 | 45.59 | 24.8 | 5344
0.19789 | 36.7 | 24.8 | 5345
0.20028 | 34.18 | 24.8 | 5346
0.20588 | 28.28 | 23.8 | 5347
0.20985 | 24.105 | 22.6 | 5348
0.21139 | 22.48 | 22.2 | 5349
0.21204 | 21.8 | 21.8 | 5350
0.21242 | 21.4 | 21.4 | 5351
0.21308 | 20.7 | 20.7 | 5352
0.21337 | 20.4 | 20.4 | 5353
0.21384 | 19.9 | 19.9 | 5354
0.21422 | 19.5 | 19.5 | 5355
0.2148 | 18.9 | 18.9 | 5356
0.21508 | 18.6 | 18.6 | 5357
0.21462 | 19.08 | 18.1 | 5358
0.2143 | 19.42 | 18.3 | 5359
0.21113 | 22.76 | 20.1 | 5360
0.20968 | 24.28 | 21.9 | 5361
0.20346 | 30.83 | 24.6 | 5362
0.19979 | 34.69 | 25.8 | 5363
0.19275 | 42.11 | 25.8 | 5364
0.18193 | 53.495 | 27 | 5365
0.17963 | 55.915 | 26.9 | 5366
0.18155 | 53.89 | 26.8 | 5367
0.18976 | 45.255 | 26.6 | 5368
0.19947 | 35.035 | 26.6 | 5369
0.20556 | 28.62 | 26.1 | 5370
0.2082 | 25.845 | 24.9 | 5371
0.209 | 24.995 | 24.4 | 5372
0.20953 | 24.445 | 24.2 | 5373
0.20995 | 24 | 24 | 5374
0.21004 | 23.9 | 23.9 | 5375
0.21033 | 23.6 | 23.6 | 5376
0.2109 | 23 | 23 | 5377
0.21166 | 22.2 | 22.2 | 5378
0.21214 | 21.7 | 21.7 | 5379
0.21242 | 21.4 | 21.4 | 5380
0.2129 | 20.9 | 20.9 | 5381
0.21225 | 21.58 | 20.6 | 5382
0.20949 | 24.485 | 21.3 | 5383
0.20782 | 26.24 | 22.6 | 5384
0.20368 | 30.595 | 24.4 | 5385
0.20662 | 27.51 | 24.5 | 5386
0.20029 | 34.17 | 26.4 | 5387
0.1913 | 43.635 | 27.5 | 5388
0.18288 | 52.49 | 28.2 | 5389
0.17852 | 57.085 | 28 | 5390
0.18 | 55.525 | 27.7 | 5391
0.18745 | 47.685 | 27.7 | 5392
0.19344 | 41.375 | 27.2 | 5393
0.19808 | 36.5 | 26.7 | 5394
0.20153 | 32.86 | 26 | 5395
0.20725 | 26.845 | 24.5 | 5396
0.20928 | 24.71 | 23.8 | 5397
0.21014 | 23.8 | 23.8 | 5398
0.21033 | 23.6 | 23.6 | 5399
0.21204 | 21.8 | 21.8 | 5400
0.2129 | 20.9 | 20.9 | 5401
0.21356 | 20.2 | 20.2 | 5402
0.21384 | 19.9 | 19.9 | 5403
0.21432 | 19.4 | 19.4 | 5404
0.21527 | 18.4 | 18.4 | 5405
0.21402 | 19.715 | 18.7 | 5406
0.2125 | 21.315 | 18.9 | 5407
0.20525 | 28.95 | 21.6 | 5408
0.20144 | 32.955 | 24.1 | 5409
0.19772 | 36.87 | 26.3 | 5410
0.19231 | 42.57 | 28.5 | 5411
0.18515 | 50.11 | 28.9 | 5412
0.17695 | 58.735 | 29.3 | 5413
0.17663 | 59.075 | 29.5 | 5414
0.1767 | 59.005 | 29.5 | 5415
0.18524 | 50.01 | 28.8 | 5416
0.19201 | 42.88 | 28.6 | 5417
0.19674 | 37.91 | 27.9 | 5418
0.20081 | 33.62 | 26.9 | 5419
0.20655 | 27.575 | 25.3 | 5420
0.20891 | 25.095 | 24.5 | 5421
0.21004 | 23.9 | 23.9 | 5422
0.21033 | 23.6 | 23.6 | 5423
0.21061 | 23.3 | 23.3 | 5424
0.21204 | 21.8 | 21.8 | 5425
0.2128 | 21 | 21 | 5426
0.21337 | 20.4 | 20.4 | 5427
0.21384 | 19.9 | 19.9 | 5428
0.21404 | 19.7 | 19.7 | 5429
0.21349 | 20.275 | 19.4 | 5430
0.2084 | 25.63 | 20.1 | 5431
0.2032 | 31.1 | 22 | 5432
0.19962 | 34.87 | 24.3 | 5433
0.19652 | 38.14 | 26.1 | 5434
0.19266 | 42.205 | 27.4 | 5435
0.18582 | 49.395 | 28.5 | 5436
0.1789 | 56.685 | 28.3 | 5437
0.17366 | 62.195 | 28.7 | 5438
0.17944 | 56.115 | 29.2 | 5439
0.18823 | 46.865 | 28.7 | 5440
0.19472 | 40.035 | 28.1 | 5441
0.19815 | 36.42 | 27.6 | 5442
0.19825 | 36.315 | 26.9 | 5443
0.20263 | 31.705 | 25.3 | 5444
0.20834 | 25.69 | 24.5 | 5445
0.20995 | 24 | 24 | 5446
0.21061 | 23.3 | 23.3 | 5447
0.21166 | 22.2 | 22.2 | 5448
0.2129 | 20.9 | 20.9 | 5449
0.21346 | 20.3 | 20.3 | 5450
0.21404 | 19.7 | 19.7 | 5451
0.21451 | 19.2 | 19.2 | 5452
0.21518 | 18.5 | 18.5 | 5453
0.21427 | 19.455 | 18.3 | 5454
0.21299 | 20.795 | 18.8 | 5455
0.20653 | 27.595 | 20.7 | 5456
0.20283 | 31.495 | 23.9 | 5457
0.20028 | 34.175 | 26.3 | 5458
0.19536 | 39.36 | 28.3 | 5459
0.18834 | 46.745 | 29 | 5460
0.18251 | 52.88 | 29.5 | 5461
0.17852 | 57.08 | 29.5 | 5462
0.1827 | 52.685 | 29.2 | 5463
0.18852 | 46.555 | 28.6 | 5464
0.20006 | 34.41 | 27.2 | 5465
0.20395 | 30.315 | 26.5 | 5466
0.20354 | 30.745 | 25.6 | 5467
0.20737 | 26.72 | 24.9 | 5468
0.20894 | 25.06 | 24.5 | 5469
0.20957 | 24.4 | 24.4 | 5470
0.20966 | 24.3 | 24.3 | 5471
0.20995 | 24 | 24 | 5472
0.20986 | 24.1 | 24.1 | 5473
0.21004 | 23.9 | 23.9 | 5474
0.21014 | 23.8 | 23.8 | 5475
0.21052 | 23.4 | 23.4 | 5476
0.21185 | 22 | 22 | 5477
0.21061 | 23.31 | 22.4 | 5478
0.20598 | 28.175 | 22.4 | 5479
0.20227 | 32.085 | 22.6 | 5480
0.20037 | 34.08 | 23.3 | 5481
0.19813 | 36.445 | 24.3 | 5482
0.19452 | 40.245 | 25.3 | 5483
0.18908 | 45.97 | 25.6 | 5484
0.1786 | 57.005 | 26.8 | 5485
0.1763 | 59.42 | 26.1 | 5486
0.18019 | 55.325 | 26.8 | 5487
0.1855 | 49.74 | 28.6 | 5488
0.19699 | 37.64 | 29.8 | 5489
0.19929 | 35.22 | 30.6 | 5490
0.20081 | 33.62 | 30.4 | 5491
0.20603 | 28.125 | 27.6 | 5492
0.20765 | 26.425 | 25.9 | 5493
0.20957 | 24.4 | 24.4 | 5494
0.20966 | 24.3 | 24.3 | 5495
0.21128 | 22.6 | 22.6 | 5496
0.21061 | 23.3 | 23.3 | 5497
0.21204 | 21.8 | 21.8 | 5498
0.21194 | 21.9 | 21.9 | 5499
0.2127 | 21.1 | 21.1 | 5500
0.21337 | 20.4 | 20.4 | 5501
0.21289 | 20.905 | 20.1 | 5502
0.21064 | 23.27 | 20.4 | 5503
0.20461 | 29.625 | 23.5 | 5504
0.20009 | 34.375 | 26.5 | 5505
0.19665 | 38.005 | 28.8 | 5506
0.1912 | 43.735 | 31.1 | 5507
0.18259 | 52.805 | 32.4 | 5508
0.17811 | 57.515 | 31.3 | 5509
0.17327 | 62.61 | 31.6 | 5510
0.17625 | 59.47 | 31.4 | 5511
0.18405 | 51.26 | 31.1 | 5512
0.19103 | 43.915 | 31.7 | 5513
0.19751 | 37.095 | 28.8 | 5514
0.20135 | 33.05 | 27.8 | 5515
0.20349 | 30.8 | 26.6 | 5516
0.20692 | 27.19 | 26 | 5517
0.20843 | 25.6 | 25.6 | 5518
0.20872 | 25.3 | 25.3 | 5519
0.2091 | 24.9 | 24.9 | 5520
0.20948 | 24.5 | 24.5 | 5521
0.20966 | 24.3 | 24.3 | 5522
0.21004 | 23.9 | 23.9 | 5523
0.21138 | 22.5 | 22.5 | 5524
0.21223 | 21.6 | 21.6 | 5525
0.21223 | 21.6 | 20.9 | 5526
0.21189 | 21.955 | 21.5 | 5527
0.20689 | 27.225 | 23.2 | 5528
0.2014 | 33 | 26 | 5529
0.19676 | 37.885 | 28.4 | 5530
0.19352 | 41.29 | 29.6 | 5531
0.18626 | 48.935 | 30 | 5532
0.18041 | 55.095 | 30 | 5533
0.17557 | 60.185 | 29.7 | 5534
0.17904 | 56.535 | 29.9 | 5535
0.18683 | 48.335 | 29.4 | 5536
0.19297 | 41.875 | 29.1 | 5537
0.19753 | 37.075 | 28.5 | 5538
0.20181 | 32.57 | 27.6 | 5539
0.20693 | 27.18 | 26.2 | 5540
0.20816 | 25.88 | 25.6 | 5541
0.20872 | 25.3 | 25.3 | 5542
0.20881 | 25.2 | 25.2 | 5543
0.2091 | 24.9 | 24.9 | 5544
0.20928 | 24.7 | 24.7 | 5545
0.21033 | 23.6 | 23.6 | 5546
0.211 | 22.9 | 22.9 | 5547
0.21147 | 22.4 | 22.4 | 5548
0.21214 | 21.7 | 21.7 | 5549
0.21182 | 22.03 | 21.4 | 5550
0.21183 | 22.025 | 21.5 | 5551
0.2061 | 28.05 | 23.5 | 5552
0.20042 | 34.035 | 26.3 | 5553
0.19649 | 38.17 | 28.3 | 5554
0.19141 | 43.52 | 29.8 | 5555
0.18489 | 50.38 | 31.2 | 5556
0.1787 | 56.895 | 31.1 | 5557
0.17655 | 59.155 | 30.7 | 5558
0.17642 | 59.295 | 30.7 | 5559
0.18628 | 48.915 | 30.4 | 5560
0.19206 | 42.835 | 30.2 | 5561
0.19712 | 37.51 | 28.9 | 5562
0.2011 | 33.315 | 28.1 | 5563
0.20609 | 28.06 | 26.8 | 5564
0.20781 | 26.25 | 25.9 | 5565
0.20843 | 25.6 | 25.6 | 5566
0.20872 | 25.3 | 25.3 | 5567
0.209 | 25 | 25 | 5568
0.2091 | 24.9 | 24.9 | 5569
0.20966 | 24.3 | 24.3 | 5570
0.20928 | 24.7 | 24.7 | 5571
0.20966 | 24.3 | 24.3 | 5572
0.20995 | 24 | 24 | 5573
0.20989 | 24.06 | 23.5 | 5574
0.20743 | 26.65 | 23.5 | 5575
0.20282 | 31.5 | 25.2 | 5576
0.20411 | 30.15 | 27.7 | 5577
0.19747 | 37.135 | 29.4 | 5578
0.19597 | 38.72 | 30.6 | 5579
0.18773 | 47.39 | 30.1 | 5580
0.18276 | 52.625 | 30.4 | 5581
0.17822 | 57.395 | 30.2 | 5582
0.17969 | 55.855 | 30.2 | 5583
0.18705 | 48.105 | 29.8 | 5584
0.19352 | 41.295 | 28.8 | 5585
0.19771 | 36.885 | 28.1 | 5586
0.2019 | 32.475 | 27.4 | 5587
0.20652 | 27.615 | 26.6 | 5588
0.20678 | 27.335 | 26.6 | 5589
0.20786 | 26.2 | 26.2 | 5590
0.20796 | 26.1 | 26.1 | 5591
0.20814 | 25.9 | 25.9 | 5592
0.20852 | 25.5 | 25.5 | 5593
0.20872 | 25.3 | 25.3 | 5594
0.2089 | 25.1 | 25.1 | 5595
0.20928 | 24.7 | 24.7 | 5596
0.20928 | 24.7 | 24.7 | 5597
0.20841 | 25.62 | 24.5 | 5598
0.20495 | 29.26 | 24.5 | 5599
0.20097 | 33.45 | 24.7 | 5600
0.1996 | 34.895 | 24.5 | 5601
0.19668 | 37.97 | 26 | 5602
0.19323 | 41.595 | 26.3 | 5603
0.18616 | 49.04 | 27.2 | 5604
0.17988 | 55.65 | 26.6 | 5605
0.17783 | 57.815 | 26.7 | 5606
0.1797 | 55.84 | 27 | 5607
0.191 | 43.95 | 27.5 | 5608
0.19653 | 38.13 | 27.7 | 5609
0.20012 | 34.35 | 27 | 5610
0.20376 | 30.515 | 26 | 5611
0.20853 | 25.495 | 24.9 | 5612
0.20912 | 24.875 | 24.7 | 5613
0.20928 | 24.7 | 24.7 | 5614
0.20948 | 24.5 | 24.5 | 5615
0.20995 | 24 | 24 | 5616
0.21043 | 23.5 | 23.5 | 5617
0.21109 | 22.8 | 22.8 | 5618
0.21147 | 22.4 | 22.4 | 5619
0.21185 | 22 | 22 | 5620
0.21242 | 21.4 | 21.4 | 5621
0.2116 | 22.265 | 20.9 | 5622
0.21224 | 21.59 | 21.1 | 5623
0.2056 | 28.575 | 23.5 | 5624
0.20019 | 34.275 | 26.4 | 5625
0.20069 | 33.745 | 27.9 | 5626
0.19703 | 37.595 | 27.9 | 5627
0.18546 | 49.775 | 29.3 | 5628
0.17666 | 59.04 | 30.2 | 5629
0.17627 | 59.45 | 29.7 | 5630
0.17841 | 57.205 | 29.1 | 5631
0.18639 | 48.795 | 29.3 | 5632
0.19297 | 41.87 | 28.5 | 5633
0.19752 | 37.08 | 27.7 | 5634
0.20152 | 32.87 | 27.2 | 5635
0.20673 | 27.385 | 26.3 | 5636
0.20801 | 26.045 | 25.8 | 5637
0.209 | 25 | 25 | 5638
0.20948 | 24.5 | 24.5 | 5639
0.21004 | 23.9 | 23.9 | 5640
0.21138 | 22.5 | 22.5 | 5641
0.21204 | 21.8 | 21.8 | 5642
0.2129 | 20.9 | 20.9 | 5643
0.21356 | 20.2 | 20.2 | 5644
0.21422 | 19.5 | 19.5 | 5645
0.21386 | 19.88 | 18.9 | 5646
0.21313 | 20.655 | 19.5 | 5647
0.20492 | 29.29 | 22.5 | 5648
0.20007 | 34.4 | 25.3 | 5649
0.19709 | 37.54 | 26.9 | 5650
0.19346 | 41.36 | 28.2 | 5651
0.18578 | 49.445 | 28.9 | 5652
0.17866 | 56.935 | 29.6 | 5653
0.17524 | 60.54 | 29.6 | 5654
0.1792 | 56.365 | 29.8 | 5655
0.18429 | 51.01 | 29.8 | 5656
0.19202 | 42.875 | 28.7 | 5657
0.19696 | 37.675 | 27.7 | 5658
0.2012 | 33.21 | 26.7 | 5659
0.20726 | 26.83 | 25.5 | 5660
0.2089 | 25.105 | 25 | 5661
0.20948 | 24.5 | 24.5 | 5662
0.20966 | 24.3 | 24.3 | 5663
0.21071 | 23.2 | 23.2 | 5664
0.21214 | 21.7 | 21.7 | 5665
0.2128 | 21 | 21 | 5666
0.21308 | 20.7 | 20.7 | 5667
0.21375 | 20 | 20 | 5668
0.21432 | 19.4 | 19.4 | 5669
0.21374 | 20.01 | 19.1 | 5670
0.21358 | 20.175 | 19.3 | 5671
0.20775 | 26.315 | 21.1 | 5672
0.20449 | 29.745 | 23.9 | 5673
0.19943 | 35.07 | 26.6 | 5674
0.19254 | 42.33 | 28.4 | 5675
0.18484 | 50.43 | 29.5 | 5676
0.17641 | 59.305 | 29.8 | 5677
0.17553 | 60.235 | 30.1 | 5678
0.17834 | 57.275 | 30.5 | 5679
0.18384 | 51.48 | 30.2 | 5680
0.19083 | 44.125 | 29.6 | 5681
0.19537 | 39.35 | 28.5 | 5682
0.1996 | 34.895 | 27.3 | 5683
0.20644 | 27.7 | 25.6 | 5684
0.2088 | 25.215 | 24.9 | 5685
0.20948 | 24.5 | 24.5 | 5686
0.20986 | 24.1 | 24.1 | 5687
0.21043 | 23.5 | 23.5 | 5688
0.21214 | 21.7 | 21.7 | 5689
0.21299 | 20.8 | 20.8 | 5690
0.21384 | 19.9 | 19.9 | 5691
0.21413 | 19.6 | 19.6 | 5692
0.21451 | 19.2 | 19.2 | 5693
0.21366 | 20.095 | 18.8 | 5694
0.21269 | 21.12 | 19.3 | 5695
0.20599 | 28.17 | 21.1 | 5696
0.20107 | 33.35 | 23.9 | 5697
0.19718 | 37.445 | 26.7 | 5698
0.192 | 42.895 | 28.3 | 5699
0.18466 | 50.625 | 29.1 | 5700
0.17651 | 59.205 | 29.7 | 5701
0.17564 | 60.115 | 29.7 | 5702
0.17813 | 57.49 | 29.7 | 5703
0.18576 | 49.465 | 29.2 | 5704
0.19177 | 43.135 | 28.4 | 5705
0.19637 | 38.3 | 27.8 | 5706
0.20035 | 34.11 | 26.9 | 5707
0.2067 | 27.42 | 25.6 | 5708
0.20871 | 25.31 | 25.1 | 5709
0.2091 | 24.9 | 24.9 | 5710
0.21061 | 23.3 | 23.3 | 5711
0.21166 | 22.2 | 22.2 | 5712
0.21232 | 21.5 | 21.5 | 5713
0.21299 | 20.8 | 20.8 | 5714
0.21375 | 20 | 20 | 5715
0.21366 | 20.1 | 20.1 | 5716
0.21404 | 19.7 | 19.7 | 5717
0.21379 | 19.96 | 19.4 | 5718
0.21363 | 20.13 | 19.5 | 5719
0.20704 | 27.065 | 21.5 | 5720
0.20566 | 28.52 | 23.2 | 5721
0.20181 | 32.57 | 26.2 | 5722
0.19381 | 40.985 | 28 | 5723
0.18682 | 48.35 | 29.1 | 5724
0.17941 | 56.15 | 29.2 | 5725
0.17594 | 59.8 | 29 | 5726
0.17867 | 56.93 | 29 | 5727
0.18608 | 49.125 | 29 | 5728
0.19228 | 42.605 | 28.5 | 5729
0.19759 | 37.01 | 27.7 | 5730
0.20262 | 31.715 | 26.5 | 5731
0.20854 | 25.485 | 25.1 | 5732
0.20906 | 24.94 | 24.8 | 5733
0.20976 | 24.2 | 24.2 | 5734
0.21118 | 22.7 | 22.7 | 5735
0.21147 | 22.4 | 22.4 | 5736
0.21232 | 21.5 | 21.5 | 5737
0.2127 | 21.1 | 21.1 | 5738
0.2128 | 21 | 21 | 5739
0.2128 | 21 | 21 | 5740
0.21346 | 20.3 | 20.3 | 5741
0.21323 | 20.55 | 20.2 | 5742
0.20947 | 24.505 | 20.2 | 5743
0.2034 | 30.895 | 22.6 | 5744
0.19908 | 35.44 | 25.5 | 5745
0.19607 | 38.61 | 27.2 | 5746
0.1908 | 44.16 | 28.9 | 5747
0.1847 | 50.575 | 29.4 | 5748
0.17858 | 57.02 | 29.3 | 5749
0.17895 | 56.635 | 29.3 | 5750
0.18048 | 55.02 | 28.7 | 5751
0.18913 | 45.915 | 28.8 | 5752
0.194 | 40.785 | 28.5 | 5753
0.19858 | 35.97 | 27.5 | 5754
0.2041 | 30.16 | 26.1 | 5755
0.20852 | 25.51 | 25.3 | 5756
0.2089 | 25.1 | 25.1 | 5757
0.20919 | 24.8 | 24.8 | 5758
0.20938 | 24.6 | 24.6 | 5759
0.20976 | 24.2 | 24.2 | 5760
0.2109 | 23 | 23 | 5761
0.21147 | 22.4 | 22.4 | 5762
0.21166 | 22.2 | 22.2 | 5763
0.21214 | 21.7 | 21.7 | 5764
0.21261 | 21.2 | 21.2 | 5765
0.21265 | 21.155 | 20.7 | 5766
0.2087 | 25.315 | 20.8 | 5767
0.2033 | 31.005 | 22.5 | 5768
0.19926 | 35.25 | 25.1 | 5769
0.1953 | 39.42 | 27.8 | 5770
0.19025 | 44.735 | 29.3 | 5771
0.18477 | 50.5 | 30.2 | 5772
0.17644 | 59.27 | 31.2 | 5773
0.17345 | 62.42 | 31.2 | 5774
0.18128 | 54.175 | 30.2 | 5775
0.18763 | 47.49 | 29.5 | 5776
0.19362 | 41.19 | 28.8 | 5777
0.19876 | 35.78 | 27.1 | 5778
0.20371 | 30.57 | 26.3 | 5779
0.20775 | 26.32 | 25.9 | 5780
0.20826 | 25.78 | 25.5 | 5781
0.20872 | 25.3 | 25.3 | 5782
0.20881 | 25.2 | 25.2 | 5783
0.2091 | 24.9 | 24.9 | 5784
0.2091 | 24.9 | 24.9 | 5785
0.20928 | 24.7 | 24.7 | 5786
0.2091 | 24.9 | 24.9 | 5787
0.209 | 25 | 25 | 5788
0.2091 | 24.9 | 24.9 | 5789
0.20901 | 24.99 | 24.5 | 5790
0.20882 | 25.19 | 24 | 5791
0.20528 | 28.915 | 25.8 | 5792
0.2039 | 30.365 | 26.9 | 5793
0.20391 | 30.36 | 27.7 | 5794
0.19455 | 40.21 | 28.8 | 5795
0.18634 | 48.85 | 29.6 | 5796
0.17955 | 56 | 29.4 | 5797
0.1782 | 57.42 | 29.7 | 5798
0.18037 | 55.135 | 29.9 | 5799
0.18854 | 46.535 | 29 | 5800
0.19396 | 40.83 | 29 | 5801
0.19968 | 34.81 | 27.6 | 5802
0.20521 | 28.985 | 26.5 | 5803
0.20805 | 26.005 | 25.9 | 5804
0.20843 | 25.6 | 25.6 | 5805
0.20834 | 25.7 | 25.7 | 5806
0.20852 | 25.5 | 25.5 | 5807
0.20881 | 25.2 | 25.2 | 5808
0.2091 | 24.9 | 24.9 | 5809
0.2089 | 25.1 | 25.1 | 5810
0.20872 | 25.3 | 25.3 | 5811
0.209 | 25 | 25 | 5812
0.20948 | 24.5 | 24.5 | 5813
0.20914 | 24.855 | 24.4 | 5814
0.20567 | 28.505 | 24.2 | 5815
0.20121 | 33.195 | 24.9 | 5816
0.20052 | 33.925 | 25.7 | 5817
0.19853 | 36.02 | 26.5 | 5818
0.1957 | 39.005 | 27 | 5819
0.18919 | 45.85 | 28 | 5820
0.18015 | 55.37 | 28 | 5821
0.17483 | 60.97 | 28.7 | 5822
0.17854 | 57.06 | 29.2 | 5823
0.18593 | 49.28 | 28.7 | 5824
0.19434 | 40.435 | 27.8 | 5825
0.19827 | 36.3 | 27.2 | 5826
0.20217 | 32.185 | 26.2 | 5827
0.20763 | 26.445 | 25.5 | 5828
0.20842 | 25.615 | 25.3 | 5829
0.209 | 25 | 25 | 5830
0.20919 | 24.8 | 24.8 | 5831
0.20928 | 24.7 | 24.7 | 5832
0.20957 | 24.4 | 24.4 | 5833
0.21024 | 23.7 | 23.7 | 5834
0.2108 | 23.1 | 23.1 | 5835
0.2108 | 23.1 | 23.1 | 5836
0.21128 | 22.6 | 22.6 | 5837
0.21124 | 22.645 | 22.4 | 5838
0.21057 | 23.345 | 22.4 | 5839
0.20742 | 26.66 | 24 | 5840
0.20449 | 29.75 | 25.9 | 5841
0.20587 | 28.29 | 26.4 | 5842
0.19878 | 35.76 | 28.2 | 5843
0.18923 | 45.815 | 28.7 | 5844
0.18002 | 55.505 | 29.5 | 5845
0.17844 | 57.165 | 29.2 | 5846
0.1806 | 54.89 | 29.2 | 5847
0.18909 | 45.96 | 28.6 | 5848
0.19455 | 40.215 | 28 | 5849
0.19887 | 35.66 | 27.4 | 5850
0.20354 | 30.745 | 26.3 | 5851
0.20778 | 26.28 | 25.3 | 5852
0.20881 | 25.2 | 25.2 | 5853
0.2091 | 24.9 | 24.9 | 5854
0.209 | 25 | 25 | 5855
0.20928 | 24.7 | 24.7 | 5856
0.20976 | 24.2 | 24.2 | 5857
0.21043 | 23.5 | 23.5 | 5858
0.21128 | 22.6 | 22.6 | 5859
0.21185 | 22 | 22 | 5860
0.21223 | 21.6 | 21.6 | 5861
0.21189 | 21.96 | 21.4 | 5862
0.21096 | 22.935 | 21.5 | 5863
0.20752 | 26.56 | 23.2 | 5864
0.20215 | 32.21 | 25.7 | 5865
0.1977 | 36.895 | 27.9 | 5866
0.19231 | 42.57 | 29.9 | 5867
0.18711 | 48.04 | 29.7 | 5868
0.18076 | 54.73 | 30.3 | 5869
0.17439 | 61.435 | 29.9 | 5870
0.17861 | 56.99 | 29.9 | 5871
0.18654 | 48.645 | 29.5 | 5872
0.1931 | 41.735 | 29.1 | 5873
0.19873 | 35.815 | 27.8 | 5874
0.20441 | 29.83 | 26.4 | 5875
0.20706 | 27.04 | 25.5 | 5876
0.20865 | 25.37 | 25.3 | 5877
0.20919 | 24.8 | 24.8 | 5878
0.21024 | 23.7 | 23.7 | 5879
0.21071 | 23.2 | 23.2 | 5880
0.21185 | 22 | 22 | 5881
0.21223 | 21.6 | 21.6 | 5882
0.21337 | 20.4 | 20.4 | 5883
0.21318 | 20.6 | 20.6 | 5884
0.21366 | 20.1 | 20.1 | 5885
0.21353 | 20.23 | 19.6 | 5886
0.21364 | 20.12 | 19.7 | 5887
0.20697 | 27.135 | 22.2 | 5888
0.20101 | 33.415 | 25.4 | 5889
0.19584 | 38.855 | 28.6 | 5890
0.19162 | 43.29 | 29.5 | 5891
0.18364 | 51.69 | 30.9 | 5892
0.17809 | 57.54 | 31.5 | 5893
0.17245 | 63.475 | 31.1 | 5894
0.17706 | 58.625 | 30.8 | 5895
0.18628 | 48.92 | 29.6 | 5896
0.19304 | 41.805 | 29.1 | 5897
0.19807 | 36.505 | 28 | 5898
0.20255 | 31.785 | 27.2 | 5899
0.2066 | 27.525 | 26.3 | 5900
0.20852 | 25.5 | 25.5 | 5901
0.2089 | 25.1 | 25.1 | 5902
0.20948 | 24.5 | 24.5 | 5903
0.21052 | 23.4 | 23.4 | 5904
0.21147 | 22.4 | 22.4 | 5905
0.21223 | 21.6 | 21.6 | 5906
0.21232 | 21.5 | 21.5 | 5907
0.21318 | 20.6 | 20.6 | 5908
0.21366 | 20.1 | 20.1 | 5909
0.2136 | 20.155 | 19.7 | 5910
0.21218 | 21.65 | 19.9 | 5911
0.20737 | 26.72 | 22.1 | 5912
0.20092 | 33.505 | 25.7 | 5913
0.19631 | 38.36 | 28.7 | 5914
0.19063 | 44.34 | 30.9 | 5915
0.18368 | 51.65 | 32.4 | 5916
0.17594 | 59.8 | 32.5 | 5917
0.17116 | 64.835 | 33.3 | 5918
0.17544 | 60.325 | 32.5 | 5919
0.18177 | 53.66 | 33.5 | 5920
0.18969 | 45.33 | 33.5 | 5921
0.19431 | 40.465 | 32.8 | 5922
0.19934 | 35.17 | 31.6 | 5923
0.20382 | 30.45 | 28.7 | 5924
0.20615 | 28 | 28 | 5925
0.207 | 27.1 | 27.1 | 5926
0.20796 | 26.1 | 26.1 | 5927
0.20843 | 25.6 | 25.6 | 5928
0.21043 | 23.5 | 23.5 | 5929
0.21109 | 22.8 | 22.8 | 5930
0.21204 | 21.8 | 21.8 | 5931
0.21223 | 21.6 | 21.6 | 5932
0.21242 | 21.4 | 21.4 | 5933
0.21318 | 20.595 | 20 | 5934
0.21198 | 21.865 | 19.8 | 5935
0.20664 | 27.48 | 23 | 5936
0.19889 | 35.64 | 27.8 | 5937
0.19322 | 41.61 | 31.6 | 5938
0.18735 | 47.785 | 34.1 | 5939
0.18041 | 55.095 | 35.6 | 5940
0.17385 | 61.995 | 36.2 | 5941
0.16778 | 68.385 | 37.2 | 5942
0.17608 | 59.655 | 36.1 | 5943
0.18019 | 55.325 | 36.6 | 5944
0.18862 | 46.455 | 36.9 | 5945
0.19605 | 38.635 | 33.7 | 5946
0.20138 | 33.02 | 31.9 | 5947
0.20132 | 33.08 | 30.7 | 5948
0.20548 | 28.7 | 28.7 | 5949
0.20615 | 28 | 28 | 5950
0.2072 | 26.9 | 26.9 | 5951
0.20843 | 25.6 | 25.6 | 5952
0.2091 | 24.9 | 24.9 | 5953
0.20966 | 24.3 | 24.3 | 5954
0.21024 | 23.7 | 23.7 | 5955
0.21061 | 23.3 | 23.3 | 5956
0.21071 | 23.2 | 23.2 | 5957
0.21019 | 23.75 | 23.4 | 5958
0.20828 | 25.755 | 23.2 | 5959
0.20727 | 26.82 | 25.7 | 5960
0.20026 | 34.2 | 30 | 5961
0.1944 | 40.37 | 33.3 | 5962
0.18858 | 46.5 | 35.3 | 5963
0.18199 | 53.435 | 35.9 | 5964
0.17494 | 60.85 | 36 | 5965
0.17219 | 63.745 | 36.9 | 5966
0.1767 | 59.005 | 34.4 | 5967
0.18391 | 51.415 | 34.3 | 5968
0.19134 | 43.59 | 32.6 | 5969
0.19667 | 37.98 | 32.1 | 5970
0.20272 | 31.61 | 30 | 5971
0.20131 | 33.09 | 29.8 | 5972
0.20567 | 28.5 | 28.5 | 5973
0.2072 | 26.9 | 26.9 | 5974
0.20738 | 26.7 | 26.7 | 5975
0.20767 | 26.4 | 26.4 | 5976
0.20843 | 25.6 | 25.6 | 5977
0.20948 | 24.5 | 24.5 | 5978
0.21052 | 23.4 | 23.4 | 5979
0.21014 | 23.8 | 23.8 | 5980
0.21157 | 22.3 | 22.3 | 5981
0.21234 | 21.48 | 21.2 | 5982
0.21243 | 21.39 | 20.9 | 5983
0.20655 | 27.575 | 23.9 | 5984
0.20058 | 33.86 | 27 | 5985
0.1957 | 38.995 | 29.3 | 5986
0.19015 | 44.845 | 31.3 | 5987
0.18353 | 51.81 | 32.7 | 5988
0.17459 | 61.22 | 32.1 | 5989
0.17337 | 62.51 | 32.2 | 5990
0.17562 | 60.14 | 31.3 | 5991
0.18483 | 50.44 | 31.4 | 5992
0.19065 | 44.315 | 31.4 | 5993
0.19591 | 38.775 | 30.2 | 5994
0.20236 | 31.985 | 28.1 | 5995
0.20544 | 28.75 | 27 | 5996
0.20776 | 26.3 | 26.3 | 5997
0.20824 | 25.8 | 25.8 | 5998
0.2091 | 24.9 | 24.9 | 5999
0.20966 | 24.3 | 24.3 | 6000
0.21043 | 23.5 | 23.5 | 6001
0.21128 | 22.6 | 22.6 | 6002
0.21138 | 22.5 | 22.5 | 6003
0.21204 | 21.8 | 21.8 | 6004
0.2129 | 20.9 | 20.9 | 6005
0.21269 | 21.115 | 20.8 | 6006
0.21225 | 21.575 | 20.7 | 6007
0.20895 | 25.055 | 22.5 | 6008
0.2029 | 31.42 | 25.4 | 6009
0.19855 | 36.005 | 28.2 | 6010
0.19454 | 40.225 | 29.2 | 6011
0.18952 | 45.505 | 29.3 | 6012
0.18105 | 54.425 | 30.1 | 6013
0.17397 | 61.875 | 30.2 | 6014
0.18042 | 55.08 | 29.6 | 6015
0.18959 | 45.43 | 28.7 | 6016
0.20089 | 33.54 | 27.8 | 6017
0.20475 | 29.475 | 27.2 | 6018
0.20689 | 27.22 | 26.8 | 6019
0.20679 | 27.33 | 26 | 6020
0.20843 | 25.6 | 25.6 | 6021
0.20843 | 25.6 | 25.6 | 6022
0.20862 | 25.4 | 25.4 | 6023
0.20919 | 24.8 | 24.8 | 6024
0.20976 | 24.2 | 24.2 | 6025
0.20995 | 24 | 24 | 6026
0.21014 | 23.8 | 23.8 | 6027
0.21043 | 23.5 | 23.5 | 6028
0.21043 | 23.5 | 23.5 | 6029
0.21047 | 23.45 | 23.1 | 6030
0.21005 | 23.895 | 23.3 | 6031
0.20842 | 25.615 | 24.6 | 6032
0.20529 | 28.905 | 26 | 6033
0.19838 | 36.18 | 28.2 | 6034
0.19526 | 39.46 | 29.1 | 6035
0.19465 | 40.11 | 28.7 | 6036
0.18304 | 52.325 | 30.1 | 6037
0.17355 | 62.315 | 30.5 | 6038
0.17857 | 57.035 | 29.7 | 6039
0.19067 | 44.295 | 29 | 6040
0.20157 | 32.82 | 28.2 | 6041
0.20422 | 30.035 | 27.2 | 6042
0.20734 | 26.745 | 26.5 | 6043
0.20775 | 26.32 | 25.9 | 6044
0.20862 | 25.4 | 25.4 | 6045
0.20881 | 25.2 | 25.2 | 6046
0.2089 | 25.1 | 25.1 | 6047
0.2089 | 25.1 | 25.1 | 6048
0.20938 | 24.6 | 24.6 | 6049
0.20966 | 24.3 | 24.3 | 6050
0.21004 | 23.9 | 23.9 | 6051
0.21014 | 23.8 | 23.8 | 6052
0.21043 | 23.5 | 23.5 | 6053
0.21054 | 23.38 | 23.1 | 6054
0.21059 | 23.325 | 22.8 | 6055
0.20806 | 25.985 | 23.5 | 6056
0.20378 | 30.495 | 26.4 | 6057
0.20036 | 34.1 | 27.8 | 6058
0.19875 | 35.79 | 28.3 | 6059
0.18742 | 47.72 | 30.5 | 6060
0.17881 | 56.78 | 30.6 | 6061
0.17601 | 59.725 | 30.5 | 6062
0.17849 | 57.12 | 29.4 | 6063
0.18629 | 48.91 | 29.1 | 6064
0.19399 | 40.805 | 28.8 | 6065
0.19897 | 35.555 | 28.1 | 6066
0.20406 | 30.2 | 27.4 | 6067
0.20637 | 27.77 | 25.6 | 6068
0.20862 | 25.4 | 25.4 | 6069
0.20881 | 25.2 | 25.2 | 6070
0.20919 | 24.8 | 24.8 | 6071
0.20938 | 24.6 | 24.6 | 6072
0.20966 | 24.3 | 24.3 | 6073
0.211 | 22.9 | 22.9 | 6074
0.21147 | 22.4 | 22.4 | 6075
0.21204 | 21.8 | 21.8 | 6076
0.21232 | 21.5 | 21.5 | 6077
0.21238 | 21.445 | 21.2 | 6078
0.21239 | 21.43 | 20.8 | 6079
0.21118 | 22.7 | 22 | 6080
0.20578 | 28.385 | 23.8 | 6081
0.19929 | 35.22 | 26.4 | 6082
0.19401 | 40.775 | 28 | 6083
0.18864 | 46.43 | 29 | 6084
0.18225 | 53.16 | 28.8 | 6085
0.18362 | 51.72 | 28.9 | 6086
0.18375 | 51.58 | 28.9 | 6087
0.18887 | 46.19 | 28.9 | 6088
0.19851 | 36.045 | 28.1 | 6089
0.20431 | 29.94 | 27 | 6090
0.20785 | 26.21 | 26 | 6091
0.20653 | 27.6 | 25.5 | 6092
0.20872 | 25.3 | 25.3 | 6093
0.20872 | 25.3 | 25.3 | 6094
0.209 | 25 | 25 | 6095
0.20928 | 24.7 | 24.7 | 6096
0.20986 | 24.1 | 24.1 | 6097
0.21109 | 22.8 | 22.8 | 6098
0.21147 | 22.4 | 22.4 | 6099
0.21157 | 22.3 | 22.3 | 6100
0.21204 | 21.8 | 21.8 | 6101
0.2129 | 20.9 | 20.9 | 6102
0.21232 | 21.51 | 20.6 | 6103
0.20875 | 25.265 | 22.5 | 6104
0.20344 | 30.85 | 24.9 | 6105
0.20009 | 34.38 | 27.1 | 6106
0.19654 | 38.115 | 28 | 6107
0.18655 | 48.63 | 29.8 | 6108
0.18162 | 53.82 | 29.6 | 6109
0.17442 | 61.4 | 29.9 | 6110
0.17901 | 56.57 | 29.2 | 6111
0.188 | 47.105 | 28.8 | 6112
0.19434 | 40.435 | 28.5 | 6113
0.19932 | 35.19 | 27.7 | 6114
0.20485 | 29.365 | 26.6 | 6115
0.20261 | 31.73 | 25.5 | 6116
0.20872 | 25.3 | 25.3 | 6117
0.2089 | 25.1 | 25.1 | 6118
0.20928 | 24.7 | 24.7 | 6119
0.20966 | 24.3 | 24.3 | 6120
0.21004 | 23.9 | 23.9 | 6121
0.21128 | 22.6 | 22.6 | 6122
0.21138 | 22.5 | 22.5 | 6123
0.21194 | 21.9 | 21.9 | 6124
0.21261 | 21.2 | 21.2 | 6125
0.2129 | 20.9 | 20.9 | 6126
0.213 | 20.785 | 20.4 | 6127
0.21005 | 23.895 | 21.9 | 6128
0.2074 | 26.685 | 24.2 | 6129
0.2014 | 33 | 27.4 | 6130
0.19665 | 37.995 | 28.3 | 6131
0.19059 | 44.38 | 29.4 | 6132
0.18365 | 51.685 | 28.9 | 6133
0.181 | 54.475 | 28.4 | 6134
0.18249 | 52.91 | 28.9 | 6135
0.18876 | 46.31 | 28.6 | 6136
0.19485 | 39.9 | 28 | 6137
0.20292 | 31.405 | 27.1 | 6138
0.20558 | 28.6 | 25.8 | 6139
0.20734 | 26.745 | 25.1 | 6140
0.20928 | 24.7 | 24.7 | 6141
0.20928 | 24.7 | 24.7 | 6142
0.20976 | 24.2 | 24.2 | 6143
0.21004 | 23.9 | 23.9 | 6144
0.211 | 22.9 | 22.9 | 6145
0.21128 | 22.6 | 22.6 | 6146
0.21166 | 22.2 | 22.2 | 6147
0.21166 | 22.2 | 22.2 | 6148
0.21194 | 21.9 | 21.9 | 6149
0.21232 | 21.5 | 21.5 | 6150
0.2118 | 22.055 | 21.6 | 6151
0.20935 | 24.63 | 22.6 | 6152
0.20672 | 27.4 | 24.6 | 6153
0.20499 | 29.22 | 26 | 6154
0.19927 | 35.245 | 27.3 | 6155
0.1948 | 39.945 | 28.5 | 6156
0.18531 | 49.94 | 28.1 | 6157
0.17852 | 57.08 | 28.1 | 6158
0.18608 | 49.125 | 26.9 | 6159
0.1907 | 44.26 | 27.6 | 6160
0.19789 | 36.695 | 27 | 6161
0.20335 | 30.945 | 25.8 | 6162
0.21186 | 21.99 | 20.1 | 6163
0.21237 | 21.45 | 21.1 | 6164
0.21252 | 21.3 | 21.3 | 6165
0.21242 | 21.4 | 21.4 | 6166
0.2129 | 20.9 | 20.9 | 6167
0.21346 | 20.3 | 20.3 | 6168
0.21384 | 19.9 | 19.9 | 6169
0.21394 | 19.8 | 19.8 | 6170
0.2147 | 19 | 19 | 6171
0.21584 | 17.8 | 17.8 | 6172
0.21537 | 18.3 | 18.3 | 6173
0.21612 | 17.5 | 17.5 | 6174
0.21646 | 17.15 | 16.8 | 6175
0.21465 | 19.055 | 18.6 | 6176
0.20357 | 30.72 | 21.2 | 6177
0.20003 | 34.445 | 23 | 6178
0.19513 | 39.595 | 24.3 | 6179
0.1904 | 44.58 | 24.7 | 6180
0.19108 | 43.86 | 24.4 | 6181
0.18705 | 48.105 | 25.6 | 6182
0.18234 | 53.06 | 26.6 | 6183
0.19077 | 44.19 | 25.5 | 6184
0.19858 | 35.97 | 22.6 | 6185
0.20177 | 32.615 | 22.5 | 6186
0.20905 | 24.95 | 21.8 | 6187
0.20898 | 25.025 | 21 | 6188
0.21346 | 20.3 | 20.3 | 6189
0.21442 | 19.3 | 19.3 | 6190
0.21565 | 18 | 18 | 6191
0.21726 | 16.3 | 16.3 | 6192
0.2185 | 15 | 15 | 6193
0.21812 | 15.4 | 15.4 | 6194
0.2184 | 15.1 | 15.1 | 6195
0.21964 | 13.8 | 13.8 | 6196
0.21983 | 13.6 | 13.6 | 6197
0.22002 | 13.4 | 13.4 | 6198
0.21982 | 13.61 | 13.4 | 6199
0.21758 | 15.965 | 15.3 | 6200
0.21578 | 17.86 | 17.3 | 6201
0.20413 | 30.125 | 21.2 | 6202
0.20192 | 32.455 | 22.9 | 6203
0.19043 | 44.545 | 24.7 | 6204
0.18996 | 45.045 | 24.5 | 6205
0.18368 | 51.655 | 26 | 6206
0.18349 | 51.85 | 26.3 | 6207
0.1951 | 39.635 | 26.3 | 6208
0.2023 | 32.055 | 26 | 6209
0.20575 | 28.425 | 25.1 | 6210
0.21003 | 23.92 | 22.8 | 6211
0.21194 | 21.905 | 21.1 | 6212
0.21356 | 20.2 | 20.2 | 6213
0.21546 | 18.2 | 18.2 | 6214
0.21688 | 16.7 | 16.7 | 6215
0.21717 | 16.4 | 16.4 | 6216
0.21774 | 15.8 | 15.8 | 6217
0.21822 | 15.3 | 15.3 | 6218
0.2184 | 15.1 | 15.1 | 6219
0.2186 | 14.9 | 14.9 | 6220
0.21898 | 14.5 | 14.5 | 6221
0.2184 | 15.1 | 15.1 | 6222
0.2177 | 15.845 | 15.6 | 6223
0.21213 | 21.705 | 18.8 | 6224
0.20316 | 31.15 | 21.7 | 6225
0.19901 | 35.515 | 24 | 6226
0.19361 | 41.2 | 25.8 | 6227
0.18672 | 48.45 | 27.1 | 6228
0.17944 | 56.115 | 27.8 | 6229
0.17803 | 57.6 | 28.2 | 6230
0.1806 | 54.89 | 28.5 | 6231
0.18664 | 48.535 | 26.8 | 6232
0.19484 | 39.91 | 25.7 | 6233
0.19962 | 34.87 | 25 | 6234
0.20587 | 28.295 | 23.5 | 6235
0.21053 | 23.385 | 22.3 | 6236
0.21175 | 22.1 | 22.1 | 6237
0.21356 | 20.2 | 20.2 | 6238
0.2148 | 18.9 | 18.9 | 6239
0.21574 | 17.9 | 17.9 | 6240
0.21641 | 17.2 | 17.2 | 6241
0.21708 | 16.5 | 16.5 | 6242
0.21726 | 16.3 | 16.3 | 6243
0.21765 | 15.9 | 15.9 | 6244
0.21784 | 15.7 | 15.7 | 6245
0.21784 | 15.7 | 15.7 | 6246
0.21824 | 15.275 | 15.1 | 6247
0.21255 | 21.265 | 17.8 | 6248
0.20611 | 28.04 | 20.9 | 6249
0.20019 | 34.275 | 23.6 | 6250
0.19627 | 38.405 | 25.7 | 6251
0.18997 | 45.035 | 26.8 | 6252
0.18357 | 51.765 | 27.3 | 6253
0.17956 | 55.99 | 26.8 | 6254
0.18843 | 46.65 | 26 | 6255
0.19893 | 35.605 | 24.3 | 6256
0.2059 | 28.265 | 24.1 | 6257
0.20879 | 25.225 | 23.3 | 6258
0.21081 | 23.095 | 22.5 | 6259
0.21105 | 22.84 | 22 | 6260
0.21204 | 21.8 | 21.8 | 6261
0.21356 | 20.2 | 20.2 | 6262
0.21366 | 20.1 | 20.1 | 6263
0.21422 | 19.5 | 19.5 | 6264
0.21384 | 19.9 | 19.9 | 6265
0.2148 | 18.9 | 18.9 | 6266
0.21527 | 18.4 | 18.4 | 6267
0.21594 | 17.7 | 17.7 | 6268
0.21546 | 18.2 | 18.2 | 6269
0.21584 | 17.8 | 17.8 | 6270
0.2164 | 17.21 | 17 | 6271
0.21622 | 17.395 | 16.8 | 6272
0.20624 | 27.9 | 20.2 | 6273
0.20198 | 32.39 | 22.1 | 6274
0.19777 | 36.82 | 23.8 | 6275
0.19076 | 44.205 | 24.5 | 6276
0.18158 | 53.865 | 25.9 | 6277
0.17848 | 57.13 | 27.1 | 6278
0.19067 | 44.295 | 24.8 | 6279
0.19179 | 43.12 | 24.5 | 6280
0.19672 | 37.93 | 24 | 6281
0.2013 | 33.1 | 23.3 | 6282
0.20739 | 26.695 | 21.9 | 6283
0.21269 | 21.12 | 20.7 | 6284
0.21394 | 19.8 | 19.8 | 6285
0.21489 | 18.8 | 18.8 | 6286
0.21612 | 17.5 | 17.5 | 6287
0.21717 | 16.4 | 16.4 | 6288
0.21802 | 15.5 | 15.5 | 6289
0.21888 | 14.6 | 14.6 | 6290
0.21907 | 14.4 | 14.4 | 6291
0.21888 | 14.6 | 14.6 | 6292
0.21916 | 14.3 | 14.3 | 6293
0.21926 | 14.2 | 14.2 | 6294
0.21991 | 13.515 | 13.2 | 6295
0.21555 | 18.105 | 15.9 | 6296
0.20502 | 29.185 | 19.7 | 6297
0.2004 | 34.055 | 22.4 | 6298
0.19463 | 40.125 | 24.9 | 6299
0.1881 | 47 | 26 | 6300
0.18122 | 54.24 | 26.8 | 6301
0.17997 | 55.56 | 25.6 | 6302
0.18316 | 52.2 | 25.6 | 6303
0.19013 | 44.86 | 24.7 | 6304
0.19644 | 38.225 | 24.4 | 6305
0.20093 | 33.495 | 23.8 | 6306
0.20791 | 26.15 | 22.3 | 6307
0.21146 | 22.41 | 21.5 | 6308
0.2127 | 21.1 | 21.1 | 6309
0.21384 | 19.9 | 19.9 | 6310
0.2146 | 19.1 | 19.1 | 6311
0.21527 | 18.4 | 18.4 | 6312
0.21594 | 17.7 | 17.7 | 6313
0.21565 | 18 | 18 | 6314
0.21603 | 17.6 | 17.6 | 6315
0.21641 | 17.2 | 17.2 | 6316
0.21708 | 16.5 | 16.5 | 6317
0.21774 | 15.8 | 15.8 | 6318
0.21757 | 15.98 | 15.7 | 6319
0.21533 | 18.335 | 17.6 | 6320
0.20946 | 24.52 | 19.2 | 6321
0.20416 | 30.095 | 21.8 | 6322
0.19959 | 34.905 | 24.3 | 6323
0.19246 | 42.415 | 24.6 | 6324
0.1899 | 45.105 | 24 | 6325
0.18345 | 51.89 | 24.8 | 6326
0.18996 | 45.045 | 25.2 | 6327
0.19535 | 39.37 | 24.6 | 6328
0.20282 | 31.505 | 23.7 | 6329
0.20902 | 24.98 | 23.3 | 6330
0.21079 | 23.12 | 22.7 | 6331
0.21047 | 23.455 | 22.3 | 6332
0.21185 | 22 | 22 | 6333
0.21185 | 22 | 22 | 6334
0.21214 | 21.7 | 21.7 | 6335
0.21366 | 20.1 | 20.1 | 6336
0.21451 | 19.2 | 19.2 | 6337
0.21556 | 18.1 | 18.1 | 6338
0.21603 | 17.6 | 17.6 | 6339
0.21622 | 17.4 | 17.4 | 6340
0.21641 | 17.2 | 17.2 | 6341
0.21726 | 16.3 | 16.3 | 6342
0.2171 | 16.475 | 16.3 | 6343
0.21307 | 20.715 | 18.3 | 6344
0.20596 | 28.195 | 21.3 | 6345
0.20113 | 33.285 | 23.8 | 6346
0.19804 | 36.535 | 25.3 | 6347
0.1881 | 46.995 | 26.8 | 6348
0.18207 | 53.345 | 27.9 | 6349
0.17876 | 56.835 | 26.7 | 6350
0.18171 | 53.73 | 26.5 | 6351
0.18993 | 45.075 | 26 | 6352
0.19712 | 37.505 | 25.5 | 6353
0.20253 | 31.81 | 24.6 | 6354
0.2086 | 25.425 | 23.5 | 6355
0.20907 | 24.925 | 23 | 6356
0.21128 | 22.6 | 22.6 | 6357
0.21157 | 22.3 | 22.3 | 6358
0.21175 | 22.1 | 22.1 | 6359
0.21384 | 19.9 | 19.9 | 6360
0.21432 | 19.4 | 19.4 | 6361
0.2148 | 18.9 | 18.9 | 6362
0.21556 | 18.1 | 18.1 | 6363
0.21565 | 18 | 18 | 6364
0.21641 | 17.2 | 17.2 | 6365
0.21651 | 17.1 | 17.1 | 6366
0.21669 | 16.905 | 16.8 | 6367
0.21531 | 18.355 | 17.9 | 6368
0.21088 | 23.025 | 19.7 | 6369
0.2026 | 31.74 | 23.2 | 6370
0.19741 | 37.195 | 25.4 | 6371
0.19482 | 39.925 | 24.7 | 6372
0.18402 | 51.3 | 26.1 | 6373
0.17708 | 58.6 | 26.4 | 6374
0.18611 | 49.09 | 26.9 | 6375
0.18954 | 45.485 | 26.9 | 6376
0.2008 | 33.63 | 26 | 6377
0.20454 | 29.695 | 24.9 | 6378
0.20967 | 24.295 | 23.7 | 6379
0.20905 | 24.945 | 23.3 | 6380
0.2109 | 23 | 23 | 6381
0.211 | 22.9 | 22.9 | 6382
0.21157 | 22.3 | 22.3 | 6383
0.21242 | 21.4 | 21.4 | 6384
0.21299 | 20.8 | 20.8 | 6385
0.21366 | 20.1 | 20.1 | 6386
0.21337 | 20.4 | 20.4 | 6387
0.21356 | 20.2 | 20.2 | 6388
0.21394 | 19.8 | 19.8 | 6389
0.21413 | 19.6 | 19.6 | 6390
0.21454 | 19.17 | 19.1 | 6391
0.21215 | 21.68 | 20.7 | 6392
0.20727 | 26.825 | 23.5 | 6393
0.20581 | 28.355 | 24.4 | 6394
0.20149 | 32.905 | 26.5 | 6395
0.19569 | 39.015 | 26.1 | 6396
0.18961 | 45.41 | 26.3 | 6397
0.18877 | 46.3 | 26 | 6398
0.18808 | 47.02 | 27 | 6399
0.19246 | 42.415 | 26.7 | 6400
0.20028 | 34.175 | 25.6 | 6401
0.20729 | 26.795 | 24.1 | 6402
0.20996 | 23.99 | 23.5 | 6403
0.21773 | 15.81 | 15.6 | 6404
0.21755 | 16 | 16 | 6405
0.21736 | 16.2 | 16.2 | 6406
0.21717 | 16.4 | 16.4 | 6407
0.21688 | 16.7 | 16.7 | 6408
0.21698 | 16.6 | 16.6 | 6409
0.2166 | 17 | 17 | 6410
0.2167 | 16.9 | 16.9 | 6411
0.21698 | 16.6 | 16.6 | 6412
0.21746 | 16.1 | 16.1 | 6413
0.21802 | 15.5 | 15.5 | 6414
0.21805 | 15.47 | 15.4 | 6415
0.21748 | 16.075 | 15.9 | 6416
0.20886 | 25.15 | 17.8 | 6417
0.20418 | 30.07 | 20.2 | 6418
0.19763 | 36.965 | 23 | 6419
0.19104 | 43.905 | 24.2 | 6420
0.18413 | 51.175 | 25.1 | 6421
0.18031 | 55.195 | 25.2 | 6422
0.18243 | 52.97 | 24.9 | 6423
0.19115 | 43.79 | 24.4 | 6424
0.19865 | 35.89 | 23.5 | 6425
0.20368 | 30.605 | 22.8 | 6426
0.20961 | 24.36 | 21.7 | 6427
0.21261 | 21.2 | 21.2 | 6428
0.21232 | 21.5 | 21.5 | 6429
0.21328 | 20.5 | 20.5 | 6430
0.21384 | 19.9 | 19.9 | 6431
0.21451 | 19.2 | 19.2 | 6432
0.21498 | 18.7 | 18.7 | 6433
0.21518 | 18.5 | 18.5 | 6434
0.21508 | 18.6 | 18.6 | 6435
0.21546 | 18.2 | 18.2 | 6436
0.21527 | 18.4 | 18.4 | 6437
0.21556 | 18.1 | 18.1 | 6438
0.21546 | 18.205 | 18.1 | 6439
0.21462 | 19.085 | 18.7 | 6440
0.21152 | 22.345 | 20 | 6441
0.20801 | 26.045 | 20.9 | 6442
0.19741 | 37.2 | 23.9 | 6443
0.19614 | 38.54 | 24.4 | 6444
0.18427 | 51.035 | 25.8 | 6445
0.17763 | 58.025 | 26.7 | 6446
0.18251 | 52.885 | 25.9 | 6447
0.19107 | 43.875 | 25.5 | 6448
0.20056 | 33.88 | 23.8 | 6449
0.20744 | 26.64 | 23 | 6450
0.21029 | 23.645 | 22.7 | 6451
0.21133 | 22.545 | 22.3 | 6452
0.21166 | 22.2 | 22.2 | 6453
0.21185 | 22 | 22 | 6454
0.2127 | 21.1 | 21.1 | 6455
0.2128 | 21 | 21 | 6456
0.21308 | 20.7 | 20.7 | 6457
0.21328 | 20.5 | 20.5 | 6458
0.21318 | 20.6 | 20.6 | 6459
0.21299 | 20.8 | 20.8 | 6460
0.21346 | 20.3 | 20.3 | 6461
0.21404 | 19.7 | 19.7 | 6462
0.21406 | 19.67 | 19.6 | 6463
0.21135 | 22.525 | 19.9 | 6464
0.20682 | 27.29 | 21.2 | 6465
0.20472 | 29.505 | 21.7 | 6466
0.20105 | 33.365 | 22.2 | 6467
0.19625 | 38.42 | 22.6 | 6468
0.18761 | 47.515 | 22.7 | 6469
0.18266 | 52.73 | 24.1 | 6470
0.18517 | 50.08 | 24.6 | 6471
0.19394 | 40.855 | 24.3 | 6472
0.20445 | 29.79 | 23.7 | 6473
0.20855 | 25.475 | 23.2 | 6474
0.21053 | 23.39 | 22.9 | 6475
0.21093 | 22.97 | 22.9 | 6476
0.21109 | 22.8 | 22.8 | 6477
0.21185 | 22 | 22 | 6478
0.2127 | 21.1 | 21.1 | 6479
0.2128 | 21 | 21 | 6480
0.21299 | 20.8 | 20.8 | 6481
0.21299 | 20.8 | 20.8 | 6482
0.21308 | 20.7 | 20.7 | 6483
0.21346 | 20.3 | 20.3 | 6484
0.21404 | 19.7 | 19.7 | 6485
0.21422 | 19.5 | 19.5 | 6486
0.21463 | 19.07 | 19 | 6487
0.21342 | 20.345 | 19.4 | 6488
0.2069 | 27.21 | 21.4 | 6489
0.20206 | 32.305 | 23.8 | 6490
0.1992 | 35.32 | 25.8 | 6491
0.19139 | 43.54 | 25.9 | 6492
0.18258 | 52.81 | 26.7 | 6493
0.17762 | 58.03 | 26.6 | 6494
0.1832 | 52.16 | 27.1 | 6495
0.19081 | 44.145 | 26.4 | 6496
0.19693 | 37.705 | 25.7 | 6497
0.20338 | 30.92 | 24.2 | 6498
0.21027 | 23.66 | 23.1 | 6499
0.21045 | 23.47 | 22.7 | 6500
0.21147 | 22.4 | 22.4 | 6501
0.21185 | 22 | 22 | 6502
0.21204 | 21.8 | 21.8 | 6503
0.21252 | 21.3 | 21.3 | 6504
0.21328 | 20.5 | 20.5 | 6505
0.21328 | 20.5 | 20.5 | 6506
0.21366 | 20.1 | 20.1 | 6507
0.21394 | 19.8 | 19.8 | 6508
0.21413 | 19.6 | 19.6 | 6509
0.21508 | 18.6 | 18.6 | 6510
0.21612 | 17.505 | 17.4 | 6511
0.21382 | 19.93 | 17.2 | 6512
0.21153 | 22.34 | 18 | 6513
0.20699 | 27.115 | 20.5 | 6514
0.20353 | 30.755 | 23.3 | 6515
0.19683 | 37.81 | 20.1 | 6516
0.18588 | 49.34 | 24 | 6517
0.18304 | 52.325 | 23.8 | 6518
0.18544 | 49.8 | 23.9 | 6519
0.19185 | 43.05 | 23.8 | 6520
0.19865 | 35.89 | 23.5 | 6521
0.20349 | 30.805 | 23 | 6522
0.20896 | 25.045 | 22 | 6523
0.21147 | 22.405 | 21.6 | 6524
0.2128 | 21 | 21 | 6525
0.21432 | 19.4 | 19.4 | 6526
0.21508 | 18.6 | 18.6 | 6527
0.21565 | 18 | 18 | 6528
0.21603 | 17.6 | 17.6 | 6529
0.21603 | 17.6 | 17.6 | 6530
0.21574 | 17.9 | 17.9 | 6531
0.21603 | 17.6 | 17.6 | 6532
0.21603 | 17.6 | 17.6 | 6533
0.21632 | 17.3 | 17.3 | 6534
0.21631 | 17.305 | 17.2 | 6535
0.21525 | 18.425 | 17.9 | 6536
0.20697 | 27.135 | 20.8 | 6537
0.20384 | 30.43 | 22.8 | 6538
0.20348 | 30.815 | 23.5 | 6539
0.19469 | 40.065 | 23.3 | 6540
0.18808 | 47.02 | 23.5 | 6541
0.18774 | 47.38 | 23.3 | 6542
0.19047 | 44.505 | 23.4 | 6543
0.1933 | 41.525 | 24.9 | 6544
0.19787 | 36.715 | 24.5 | 6545
0.20267 | 31.66 | 23.4 | 6546
0.20922 | 24.77 | 21.9 | 6547
0.21141 | 22.465 | 21.1 | 6548
0.21422 | 19.5 | 19.5 | 6549
0.21546 | 18.2 | 18.2 | 6550
0.21632 | 17.3 | 17.3 | 6551
0.21641 | 17.2 | 17.2 | 6552
0.21698 | 16.6 | 16.6 | 6553
0.21755 | 16 | 16 | 6554
0.21736 | 16.2 | 16.2 | 6555
0.21793 | 15.6 | 15.6 | 6556
0.21746 | 16.1 | 16.1 | 6557
0.21765 | 15.9 | 15.9 | 6558
0.21783 | 15.705 | 15.6 | 6559
0.21535 | 18.32 | 16.5 | 6560
0.20852 | 25.5 | 18.5 | 6561
0.20244 | 31.905 | 21.3 | 6562
0.19457 | 40.185 | 24.4 | 6563
0.18846 | 46.62 | 25.2 | 6564
0.18527 | 49.98 | 25.9 | 6565
0.18844 | 46.645 | 26.1 | 6566
0.19323 | 41.6 | 25.5 | 6567
0.1974 | 37.21 | 25.1 | 6568
0.20033 | 34.13 | 24.4 | 6569
0.2033 | 30.995 | 23.4 | 6570
0.20903 | 24.965 | 22.2 | 6571
0.21142 | 22.45 | 21.4 | 6572
0.21261 | 21.2 | 21.2 | 6573
0.21422 | 19.5 | 19.5 | 6574
0.2148 | 18.9 | 18.9 | 6575
0.21556 | 18.1 | 18.1 | 6576
0.21574 | 17.9 | 17.9 | 6577
0.21622 | 17.4 | 17.4 | 6578
0.21641 | 17.2 | 17.2 | 6579
0.21726 | 16.3 | 16.3 | 6580
0.21746 | 16.1 | 16.1 | 6581
0.21765 | 15.9 | 15.9 | 6582
0.21765 | 15.9 | 15.9 | 6583
0.21626 | 17.355 | 16.9 | 6584
0.2129 | 20.9 | 18.1 | 6585
0.21157 | 22.29 | 20.4 | 6586
0.20239 | 31.955 | 23.1 | 6587
0.19097 | 43.975 | 26.3 | 6588
0.18315 | 52.21 | 28.2 | 6589
0.1856 | 49.635 | 28.6 | 6590
0.18979 | 45.225 | 29.3 | 6591
0.19447 | 40.29 | 28.6 | 6592
0.19928 | 35.23 | 26.9 | 6593
0.20242 | 31.93 | 25.7 | 6594
0.20865 | 25.37 | 23.9 | 6595
0.20902 | 24.975 | 23.4 | 6596
0.21157 | 22.3 | 22.3 | 6597
0.21308 | 20.7 | 20.7 | 6598
0.21422 | 19.5 | 19.5 | 6599
0.21432 | 19.4 | 19.4 | 6600
0.21546 | 18.2 | 18.2 | 6601
0.21594 | 17.7 | 17.7 | 6602
0.21584 | 17.8 | 17.8 | 6603
0.21584 | 17.8 | 17.8 | 6604
0.21556 | 18.1 | 18.1 | 6605
0.21594 | 17.7 | 17.7 | 6606
0.21679 | 16.8 | 16.8 | 6607
0.21621 | 17.41 | 17.2 | 6608
0.21072 | 23.185 | 20 | 6609
0.2078 | 26.265 | 22.1 | 6610
0.20072 | 33.715 | 25 | 6611
0.19137 | 43.56 | 25.5 | 6612
0.19038 | 44.6 | 25.7 | 6613
0.18979 | 45.22 | 26.6 | 6614
0.19442 | 40.345 | 26.8 | 6615
0.19813 | 36.445 | 26.4 | 6616
0.20144 | 32.955 | 25.5 | 6617
0.20488 | 29.34 | 24.3 | 6618
0.20965 | 24.315 | 23.3 | 6619
0.209 | 25.005 | 22.8 | 6620
0.21138 | 22.5 | 22.5 | 6621
0.21166 | 22.2 | 22.2 | 6622
0.21318 | 20.6 | 20.6 | 6623
0.21384 | 19.9 | 19.9 | 6624
0.21413 | 19.6 | 19.6 | 6625
0.21451 | 19.2 | 19.2 | 6626
0.2148 | 18.9 | 18.9 | 6627
0.21451 | 19.2 | 19.2 | 6628
0.21451 | 19.2 | 19.2 | 6629
0.21498 | 18.7 | 18.7 | 6630
0.21556 | 18.1 | 18.1 | 6631
0.2147 | 19 | 19 | 6632
0.21111 | 22.775 | 20.5 | 6633
0.20893 | 25.075 | 22.8 | 6634
0.19857 | 35.975 | 24.6 | 6635
0.19354 | 41.27 | 26.5 | 6636
0.18745 | 47.68 | 26.4 | 6637
0.18831 | 46.775 | 26.3 | 6638
0.1926 | 42.265 | 26.2 | 6639
0.19689 | 37.75 | 26.2 | 6640
0.19942 | 35.08 | 25.7 | 6641
0.20307 | 31.245 | 24 | 6642
0.20888 | 25.13 | 23.1 | 6643
0.20842 | 25.615 | 22.5 | 6644
0.21175 | 22.1 | 22.1 | 6645
0.21261 | 21.2 | 21.2 | 6646
0.21366 | 20.1 | 20.1 | 6647
0.21432 | 19.4 | 19.4 | 6648
0.21498 | 18.7 | 18.7 | 6649
0.21556 | 18.1 | 18.1 | 6650
0.21603 | 17.6 | 17.6 | 6651
0.21622 | 17.4 | 17.4 | 6652
0.2167 | 16.9 | 16.9 | 6653
0.21698 | 16.6 | 16.6 | 6654
0.21717 | 16.4 | 16.4 | 6655
0.21512 | 18.56 | 17.3 | 6656
0.20793 | 26.125 | 20 | 6657
0.20241 | 31.935 | 22.1 | 6658
0.19594 | 38.745 | 24.5 | 6659
0.18895 | 46.1 | 25.8 | 6660
0.18498 | 50.28 | 26.9 | 6661
0.18873 | 46.34 | 26.6 | 6662
0.19395 | 40.845 | 25.9 | 6663
0.19852 | 36.035 | 25.5 | 6664
0.2019 | 32.47 | 24.7 | 6665
0.20618 | 27.965 | 23.8 | 6666
0.21055 | 23.365 | 22.7 | 6667
0.20988 | 24.075 | 22.5 | 6668
0.21175 | 22.1 | 22.1 | 6669
0.21232 | 21.5 | 21.5 | 6670
0.2128 | 21 | 21 | 6671
0.21337 | 20.4 | 20.4 | 6672
0.21451 | 19.2 | 19.2 | 6673
0.2148 | 18.9 | 18.9 | 6674
0.21508 | 18.6 | 18.6 | 6675
0.21508 | 18.6 | 18.6 | 6676
0.2146 | 19.1 | 19.1 | 6677
0.2148 | 18.9 | 18.9 | 6678
0.21422 | 19.5 | 19.5 | 6679
0.21326 | 20.515 | 20.2 | 6680
0.20971 | 24.255 | 22.4 | 6681
0.20549 | 28.69 | 23.3 | 6682
0.20152 | 32.875 | 24.3 | 6683
0.19564 | 39.065 | 25.1 | 6684
0.19037 | 44.615 | 26.1 | 6685
0.19103 | 43.92 | 26 | 6686
0.19595 | 38.735 | 26.8 | 6687
0.19876 | 35.775 | 26.5 | 6688
0.20383 | 30.44 | 25.4 | 6689
0.20622 | 27.93 | 23.8 | 6690
0.21058 | 23.335 | 22.6 | 6691
0.21066 | 23.255 | 22.1 | 6692
0.21204 | 21.8 | 21.8 | 6693
0.21299 | 20.8 | 20.8 | 6694
0.21404 | 19.7 | 19.7 | 6695
0.21498 | 18.7 | 18.7 | 6696
0.2146 | 19.1 | 19.1 | 6697
0.21537 | 18.3 | 18.3 | 6698
0.21556 | 18.1 | 18.1 | 6699
0.21584 | 17.8 | 17.8 | 6700
0.21603 | 17.6 | 17.6 | 6701
0.21622 | 17.4 | 17.4 | 6702
0.21615 | 17.47 | 17.4 | 6703
0.2134 | 20.365 | 17.6 | 6704
0.20528 | 28.915 | 19.5 | 6705
0.19993 | 34.55 | 22.3 | 6706
0.20087 | 33.56 | 24.6 | 6707
0.1932 | 41.635 | 26.9 | 6708
0.19343 | 41.385 | 27 | 6709
0.19455 | 40.21 | 26 | 6710
0.19722 | 37.395 | 25.6 | 6711
0.20022 | 34.24 | 25 | 6712
0.20328 | 31.025 | 24.2 | 6713
0.20701 | 27.09 | 23.1 | 6714
0.21113 | 22.76 | 22.2 | 6715
0.21152 | 22.345 | 22.1 | 6716
0.21214 | 21.7 | 21.7 | 6717
0.21223 | 21.6 | 21.6 | 6718
0.21252 | 21.3 | 21.3 | 6719
0.21252 | 21.3 | 21.3 | 6720
0.21299 | 20.8 | 20.8 | 6721
0.21328 | 20.5 | 20.5 | 6722
0.21384 | 19.9 | 19.9 | 6723
0.21546 | 18.2 | 18.2 | 6724
0.21508 | 18.6 | 18.6 | 6725
0.21489 | 18.8 | 18.8 | 6726
0.21498 | 18.705 | 18.6 | 6727
0.21161 | 22.255 | 19 | 6728
0.20808 | 25.97 | 21 | 6729
0.20174 | 32.645 | 23.3 | 6730
0.1988 | 35.735 | 25.2 | 6731
0.18963 | 45.39 | 26 | 6732
0.18583 | 49.385 | 27.3 | 6733
0.18734 | 47.795 | 26.9 | 6734
0.19298 | 41.86 | 26.6 | 6735
0.19784 | 36.745 | 26 | 6736
0.2008 | 33.635 | 25.2 | 6737
0.20518 | 29.025 | 23.6 | 6738
0.21066 | 23.255 | 22.8 | 6739
0.20976 | 24.195 | 22.2 | 6740
0.21204 | 21.8 | 21.8 | 6741
0.21299 | 20.8 | 20.8 | 6742
0.21328 | 20.5 | 20.5 | 6743
0.2147 | 19 | 19 | 6744
0.21508 | 18.6 | 18.6 | 6745
0.21556 | 18.1 | 18.1 | 6746
0.2166 | 17 | 17 | 6747
0.21698 | 16.6 | 16.6 | 6748
0.21765 | 15.9 | 15.9 | 6749
0.21765 | 15.9 | 15.9 | 6750
0.21746 | 16.1 | 16.1 | 6751
0.21612 | 17.505 | 16.7 | 6752
0.2087 | 25.32 | 19.3 | 6753
0.20254 | 31.805 | 21.9 | 6754
0.19494 | 39.8 | 25.1 | 6755
0.18951 | 45.515 | 25.6 | 6756
0.18651 | 48.675 | 26.1 | 6757
0.18911 | 45.94 | 26.2 | 6758
0.19452 | 40.245 | 25.3 | 6759
0.19962 | 34.875 | 24.9 | 6760
0.20087 | 33.555 | 24.7 | 6761
0.20685 | 27.26 | 23.2 | 6762
0.21107 | 22.82 | 22.4 | 6763
0.21002 | 23.925 | 22 | 6764
0.21261 | 21.2 | 21.2 | 6765
0.21308 | 20.7 | 20.7 | 6766
0.21356 | 20.2 | 20.2 | 6767
0.21422 | 19.5 | 19.5 | 6768
0.21451 | 19.2 | 19.2 | 6769
0.21508 | 18.6 | 18.6 | 6770
0.21574 | 17.9 | 17.9 | 6771
0.21556 | 18.1 | 18.1 | 6772
0.21546 | 18.2 | 18.2 | 6773
0.21546 | 18.2 | 18.2 | 6774
0.21508 | 18.6 | 18.6 | 6775
0.21188 | 21.965 | 19.2 | 6776
0.20699 | 27.115 | 20.5 | 6777
0.20234 | 32.01 | 21.3 | 6778
0.19877 | 35.77 | 22.4 | 6779
0.19309 | 41.745 | 23.3 | 6780
0.19154 | 43.375 | 24.3 | 6781
0.19443 | 40.335 | 23.5 | 6782
0.2027 | 31.63 | 23.3 | 6783
0.202 | 32.37 | 23.2 | 6784
0.20609 | 28.06 | 22.6 | 6785
0.20977 | 24.185 | 21.7 | 6786
0.2121 | 21.735 | 21 | 6787
0.20733 | 26.755 | 20.7 | 6788
0.21308 | 20.7 | 20.7 | 6789
0.21318 | 20.6 | 20.6 | 6790
0.21328 | 20.5 | 20.5 | 6791
0.21356 | 20.2 | 20.2 | 6792
0.21356 | 20.2 | 20.2 | 6793
0.21384 | 19.9 | 19.9 | 6794
0.21404 | 19.7 | 19.7 | 6795
0.21404 | 19.7 | 19.7 | 6796
0.21404 | 19.7 | 19.7 | 6797
0.21404 | 19.7 | 19.7 | 6798
0.21432 | 19.4 | 19.4 | 6799
0.21332 | 20.45 | 19.4 | 6800
0.21004 | 23.9 | 20.4 | 6801
0.20824 | 25.795 | 21 | 6802
0.2053 | 28.9 | 21.2 | 6803
0.19755 | 37.055 | 21.9 | 6804
0.19198 | 42.915 | 23 | 6805
0.19192 | 42.98 | 23.1 | 6806
0.19694 | 37.695 | 23.1 | 6807
0.20131 | 33.095 | 22.7 | 6808
0.20574 | 28.43 | 21.5 | 6809
0.21238 | 21.44 | 20.6 | 6810
0.21346 | 20.3 | 20.3 | 6811
0.21226 | 21.57 | 20.1 | 6812
0.21384 | 19.9 | 19.9 | 6813
0.21394 | 19.8 | 19.8 | 6814
0.21404 | 19.7 | 19.7 | 6815
0.21508 | 18.6 | 18.6 | 6816
0.21518 | 18.5 | 18.5 | 6817
0.21498 | 18.7 | 18.7 | 6818
0.21537 | 18.3 | 18.3 | 6819
0.21632 | 17.3 | 17.3 | 6820
0.21736 | 16.2 | 16.2 | 6821
0.2167 | 16.9 | 16.9 | 6822
0.21717 | 16.4 | 16.4 | 6823
0.21741 | 16.145 | 15.9 | 6824
0.21055 | 23.37 | 18.4 | 6825
0.20384 | 30.435 | 20.6 | 6826
0.19599 | 38.7 | 23.3 | 6827
0.18876 | 46.3 | 24.6 | 6828
0.185 | 50.265 | 25.8 | 6829
0.18811 | 46.99 | 25.5 | 6830
0.19469 | 40.06 | 24.8 | 6831
0.20093 | 33.5 | 23.7 | 6832
0.20478 | 29.44 | 23 | 6833
0.20805 | 26 | 21.8 | 6834
0.21217 | 21.66 | 21.1 | 6835
0.21273 | 21.075 | 20.9 | 6836
0.21308 | 20.7 | 20.7 | 6837
0.21346 | 20.3 | 20.3 | 6838
0.21366 | 20.1 | 20.1 | 6839
0.21404 | 19.7 | 19.7 | 6840
0.21442 | 19.3 | 19.3 | 6841
0.2148 | 18.9 | 18.9 | 6842
0.21537 | 18.3 | 18.3 | 6843
0.21565 | 18 | 18 | 6844
0.21612 | 17.5 | 17.5 | 6845
0.21612 | 17.5 | 17.5 | 6846
0.21594 | 17.7 | 17.7 | 6847
0.21522 | 18.455 | 18 | 6848
0.21202 | 21.825 | 19.2 | 6849
0.20826 | 25.78 | 19.9 | 6850
0.19853 | 36.025 | 21.5 | 6851
0.19654 | 38.115 | 23.1 | 6852
0.18893 | 46.13 | 23.1 | 6853
0.19275 | 42.105 | 21.7 | 6854
0.19893 | 35.605 | 21.5 | 6855
0.20246 | 31.885 | 21.7 | 6856
0.20634 | 27.795 | 20.9 | 6857
0.21057 | 23.35 | 20.2 | 6858
0.21272 | 21.08 | 20.1 | 6859
0.21019 | 23.75 | 19.9 | 6860
0.2146 | 19.1 | 19.1 | 6861
0.21584 | 17.8 | 17.8 | 6862
0.21698 | 16.6 | 16.6 | 6863
0.21784 | 15.7 | 15.7 | 6864
0.21755 | 16 | 16 | 6865
0.21755 | 16 | 16 | 6866
0.21765 | 15.9 | 15.9 | 6867
0.21746 | 16.1 | 16.1 | 6868
0.21765 | 15.9 | 15.9 | 6869
0.21765 | 15.9 | 15.9 | 6870
0.21793 | 15.6 | 15.6 | 6871
0.21516 | 18.52 | 16 | 6872
0.21088 | 23.025 | 16.9 | 6873
0.20802 | 26.035 | 17.6 | 6874
0.20371 | 30.565 | 18 | 6875
0.19829 | 36.275 | 19.3 | 6876
0.19215 | 42.735 | 20.3 | 6877
0.19458 | 40.18 | 20.3 | 6878
0.19974 | 34.75 | 20.4 | 6879
0.20627 | 27.87 | 19.4 | 6880
0.21173 | 22.125 | 19.5 | 6881
0.21301 | 20.775 | 19.2 | 6882
0.21475 | 18.95 | 18.6 | 6883
0.21486 | 18.83 | 18.2 | 6884
0.21641 | 17.2 | 17.2 | 6885
0.21679 | 16.8 | 16.8 | 6886
0.21717 | 16.4 | 16.4 | 6887
0.21774 | 15.8 | 15.8 | 6888
0.21879 | 14.7 | 14.7 | 6889
0.21907 | 14.4 | 14.4 | 6890
0.21964 | 13.8 | 13.8 | 6891
0.21869 | 14.8 | 14.8 | 6892
0.21888 | 14.6 | 14.6 | 6893
0.21879 | 14.7 | 14.7 | 6894
0.21916 | 14.3 | 14.3 | 6895
0.21723 | 16.335 | 14.9 | 6896
0.21338 | 20.39 | 17.8 | 6897
0.20292 | 31.405 | 20.1 | 6898
0.19668 | 37.97 | 21.8 | 6899
0.18976 | 45.25 | 23.2 | 6900
0.18802 | 47.08 | 23.7 | 6901
0.19625 | 38.42 | 24.7 | 6902
0.20017 | 34.3 | 25.2 | 6903
0.20371 | 30.57 | 24.9 | 6904
0.20208 | 32.285 | 22.8 | 6905
0.21171 | 22.15 | 21.8 | 6906
0.21285 | 20.945 | 20.7 | 6907
0.21232 | 21.51 | 20.6 | 6908
0.21413 | 19.6 | 19.6 | 6909
0.21537 | 18.3 | 18.3 | 6910
0.21698 | 16.6 | 16.6 | 6911
0.21679 | 16.8 | 16.8 | 6912
0.21765 | 15.9 | 15.9 | 6913
0.21879 | 14.7 | 14.7 | 6914
0.21907 | 14.4 | 14.4 | 6915
0.22002 | 13.4 | 13.4 | 6916
0.2205 | 12.9 | 12.9 | 6917
0.22088 | 12.5 | 12.5 | 6918
0.22154 | 11.8 | 11.8 | 6919
0.21892 | 14.555 | 13.4 | 6920
0.21053 | 23.39 | 16.6 | 6921
0.20411 | 30.15 | 19.3 | 6922
0.19704 | 37.585 | 21.8 | 6923
0.18991 | 45.095 | 23.5 | 6924
0.18661 | 48.57 | 24.7 | 6925
0.18796 | 47.145 | 25.2 | 6926
0.19422 | 40.56 | 25.3 | 6927
0.19944 | 35.065 | 23.9 | 6928
0.2027 | 31.635 | 22.5 | 6929
0.20819 | 25.85 | 21.3 | 6930
0.21207 | 21.765 | 20.4 | 6931
0.21321 | 20.565 | 19.9 | 6932
0.21574 | 17.9 | 17.9 | 6933
0.2166 | 17 | 17 | 6934
0.21736 | 16.2 | 16.2 | 6935
0.21784 | 15.7 | 15.7 | 6936
0.2184 | 15.1 | 15.1 | 6937
0.21879 | 14.7 | 14.7 | 6938
0.21926 | 14.2 | 14.2 | 6939
0.21974 | 13.7 | 13.7 | 6940
0.21993 | 13.5 | 13.5 | 6941
0.21974 | 13.7 | 13.7 | 6942
0.22021 | 13.2 | 13.2 | 6943
0.21886 | 14.62 | 14.2 | 6944
0.21314 | 20.645 | 16.9 | 6945
0.21042 | 23.51 | 19.1 | 6946
0.20174 | 32.645 | 21.9 | 6947
0.19557 | 39.14 | 22.9 | 6948
0.19342 | 41.395 | 22.6 | 6949
0.1963 | 38.365 | 23.7 | 6950
0.2007 | 33.735 | 23.2 | 6951
0.20581 | 28.355 | 22.3 | 6952
0.20665 | 27.475 | 21.7 | 6953
0.20845 | 25.58 | 21.1 | 6954
0.2112 | 22.68 | 20.3 | 6955
0.21371 | 20.045 | 19.8 | 6956
0.21451 | 19.2 | 19.2 | 6957
0.21584 | 17.8 | 17.8 | 6958
0.21622 | 17.4 | 17.4 | 6959
0.21632 | 17.3 | 17.3 | 6960
0.21612 | 17.5 | 17.5 | 6961
0.2166 | 17 | 17 | 6962
0.21726 | 16.3 | 16.3 | 6963
0.21717 | 16.4 | 16.4 | 6964
0.2167 | 16.9 | 16.9 | 6965
0.21717 | 16.4 | 16.4 | 6966
0.21708 | 16.5 | 16.5 | 6967
0.21494 | 18.75 | 17 | 6968
0.21306 | 20.725 | 18.8 | 6969
0.21044 | 23.48 | 20.4 | 6970
0.20069 | 33.75 | 23.6 | 6971
0.19237 | 42.5 | 25 | 6972
0.18868 | 46.39 | 25.6 | 6973
0.18865 | 46.425 | 25.6 | 6974
0.19739 | 37.225 | 24.8 | 6975
0.20228 | 32.07 | 24.3 | 6976
0.20499 | 29.22 | 23.2 | 6977
0.20935 | 24.635 | 21.8 | 6978
0.21218 | 21.65 | 21.3 | 6979
0.21182 | 22.035 | 21.3 | 6980
0.2127 | 21.1 | 21.1 | 6981
0.2127 | 21.1 | 21.1 | 6982
0.21318 | 20.6 | 20.6 | 6983
0.21346 | 20.3 | 20.3 | 6984
0.21375 | 20 | 20 | 6985
0.21394 | 19.8 | 19.8 | 6986
0.21404 | 19.7 | 19.7 | 6987
0.21442 | 19.3 | 19.3 | 6988
0.21451 | 19.2 | 19.2 | 6989
0.21442 | 19.3 | 19.3 | 6990
0.21632 | 17.3 | 17.3 | 6991
0.21416 | 19.565 | 17.5 | 6992
0.21119 | 22.69 | 18 | 6993
0.20361 | 30.67 | 18.7 | 6994
0.19882 | 35.72 | 19.2 | 6995
0.19284 | 42.015 | 20 | 6996
0.1898 | 45.21 | 20.5 | 6997
0.19162 | 43.295 | 21 | 6998
0.19604 | 38.645 | 21.6 | 6999
0.2008 | 33.635 | 21 | 7000
0.2036 | 30.68 | 20.6 | 7001
0.21109 | 22.795 | 20.1 | 7002
0.213 | 20.79 | 19.6 | 7003
0.21348 | 20.28 | 19.3 | 7004
0.21442 | 19.3 | 19.3 | 7005
0.2147 | 19 | 19 | 7006
0.21498 | 18.7 | 18.7 | 7007
0.21518 | 18.5 | 18.5 | 7008
0.21527 | 18.4 | 18.4 | 7009
0.21546 | 18.2 | 18.2 | 7010
0.21556 | 18.1 | 18.1 | 7011
0.21594 | 17.7 | 17.7 | 7012
0.21603 | 17.6 | 17.6 | 7013
0.21632 | 17.3 | 17.3 | 7014
0.21632 | 17.3 | 17.3 | 7015
0.21423 | 19.495 | 17.5 | 7016
0.21277 | 21.035 | 18.2 | 7017
0.21126 | 22.625 | 19.3 | 7018
0.20078 | 33.65 | 20.7 | 7019
0.1945 | 40.265 | 20.7 | 7020
0.18918 | 45.865 | 21.4 | 7021
0.19091 | 44.04 | 21.5 | 7022
0.196 | 38.685 | 21.5 | 7023
0.2004 | 34.05 | 21.1 | 7024
0.20327 | 31.035 | 20.5 | 7025
0.20639 | 27.745 | 19.8 | 7026
0.21284 | 20.955 | 19.8 | 7027
0.21256 | 21.25 | 19.5 | 7028
0.21451 | 19.2 | 19.2 | 7029
0.21451 | 19.2 | 19.2 | 7030
0.21527 | 18.4 | 18.4 | 7031
0.21603 | 17.6 | 17.6 | 7032
0.2166 | 17 | 17 | 7033
0.21688 | 16.7 | 16.7 | 7034
0.21708 | 16.5 | 16.5 | 7035
0.21755 | 16 | 16 | 7036
0.21736 | 16.2 | 16.2 | 7037
0.21708 | 16.5 | 16.5 | 7038
0.21717 | 16.4 | 16.4 | 7039
0.21628 | 17.335 | 16.6 | 7040
0.21153 | 22.34 | 17.3 | 7041
0.20679 | 27.33 | 18.3 | 7042
0.20282 | 31.51 | 18.7 | 7043
0.1927 | 42.155 | 19.3 | 7044
0.19013 | 44.86 | 19.1 | 7045
0.19403 | 40.76 | 18.5 | 7046
0.19865 | 35.9 | 18.4 | 7047
0.20287 | 31.455 | 18.4 | 7048
0.20483 | 29.385 | 18.5 | 7049
0.20752 | 26.555 | 18.4 | 7050
0.21329 | 20.485 | 18 | 7051
0.21473 | 18.97 | 17.5 | 7052
0.21632 | 17.3 | 17.3 | 7053
0.2166 | 17 | 17 | 7054
0.2167 | 16.9 | 16.9 | 7055
0.21679 | 16.8 | 16.8 | 7056
0.2167 | 16.9 | 16.9 | 7057
0.21679 | 16.8 | 16.8 | 7058
0.21679 | 16.8 | 16.8 | 7059
0.21698 | 16.6 | 16.6 | 7060
0.21688 | 16.7 | 16.7 | 7061
0.21651 | 17.1 | 17.1 | 7062
0.21641 | 17.2 | 17.2 | 7063
0.21468 | 19.02 | 17.2 | 7064
0.21133 | 22.545 | 17.4 | 7065
0.20459 | 29.64 | 17.6 | 7066
0.20026 | 34.195 | 17.5 | 7067
0.19598 | 38.705 | 16.9 | 7068
0.19888 | 35.655 | 17 | 7069
0.19596 | 38.73 | 17.8 | 7070
0.20386 | 30.415 | 18.2 | 7071
0.20488 | 29.335 | 18.1 | 7072
0.20797 | 26.08 | 18.1 | 7073
0.21091 | 22.985 | 17.7 | 7074
0.21407 | 19.665 | 17.6 | 7075
0.21529 | 18.375 | 17.5 | 7076
0.21622 | 17.4 | 17.4 | 7077
0.21622 | 17.4 | 17.4 | 7078
0.2167 | 16.9 | 16.9 | 7079
0.21679 | 16.8 | 16.8 | 7080
0.21688 | 16.7 | 16.7 | 7081
0.21765 | 15.9 | 15.9 | 7082
0.2184 | 15.1 | 15.1 | 7083
0.21822 | 15.3 | 15.3 | 7084
0.2184 | 15.1 | 15.1 | 7085
0.21831 | 15.2 | 15.2 | 7086
0.2184 | 15.1 | 15.1 | 7087
0.21768 | 15.86 | 15.3 | 7088
0.21466 | 19.04 | 16.1 | 7089
0.21394 | 19.795 | 17.8 | 7090
0.20539 | 28.805 | 19.6 | 7091
0.19762 | 36.975 | 19.3 | 7092
0.19066 | 44.305 | 19.7 | 7093
0.19386 | 40.935 | 19.9 | 7094
0.19808 | 36.5 | 20.4 | 7095
0.20229 | 32.06 | 20.3 | 7096
0.20627 | 27.87 | 19.4 | 7097
0.20865 | 25.37 | 19 | 7098
0.21387 | 19.875 | 18.3 | 7099
0.21535 | 18.32 | 17.9 | 7100
0.21594 | 17.7 | 17.7 | 7101
0.21612 | 17.5 | 17.5 | 7102
0.21594 | 17.7 | 17.7 | 7103
0.21603 | 17.6 | 17.6 | 7104
0.21603 | 17.6 | 17.6 | 7105
0.21603 | 17.6 | 17.6 | 7106
0.21632 | 17.3 | 17.3 | 7107
0.21622 | 17.4 | 17.4 | 7108
0.21622 | 17.4 | 17.4 | 7109
0.21612 | 17.5 | 17.5 | 7110
0.2166 | 17 | 17 | 7111
0.21571 | 17.935 | 17.2 | 7112
0.21388 | 19.865 | 18.5 | 7113
0.20739 | 26.695 | 19.8 | 7114
0.20096 | 33.465 | 21.6 | 7115
0.19212 | 42.77 | 22.4 | 7116
0.18853 | 46.545 | 23.2 | 7117
0.19028 | 44.71 | 23.5 | 7118
0.1976 | 37 | 23.7 | 7119
0.20076 | 33.67 | 23.1 | 7120
0.20413 | 30.13 | 22.5 | 7121
0.20847 | 25.56 | 21.5 | 7122
0.21285 | 20.95 | 20.6 | 7123
0.21329 | 20.48 | 20.2 | 7124
0.21404 | 19.7 | 19.7 | 7125
0.21527 | 18.4 | 18.4 | 7126
0.21603 | 17.6 | 17.6 | 7127
0.2166 | 17 | 17 | 7128
0.2166 | 17 | 17 | 7129
0.21746 | 16.1 | 16.1 | 7130
0.21717 | 16.4 | 16.4 | 7131
0.21755 | 16 | 16 | 7132
0.21746 | 16.1 | 16.1 | 7133
0.21736 | 16.2 | 16.2 | 7134
0.21784 | 15.7 | 15.7 | 7135
0.21762 | 15.925 | 15.4 | 7136
0.21336 | 20.415 | 17.3 | 7137
0.21132 | 22.56 | 18.5 | 7138
0.20475 | 29.47 | 20.3 | 7139
0.19528 | 39.44 | 21.1 | 7140
0.19422 | 40.56 | 21.1 | 7141
0.19414 | 40.645 | 22.2 | 7142
0.1972 | 37.42 | 23.7 | 7143
0.19993 | 34.545 | 24.5 | 7144
0.20426 | 29.985 | 22.6 | 7145
0.20789 | 26.17 | 21.2 | 7146
0.21228 | 21.55 | 20.5 | 7147
0.2133 | 20.475 | 20.3 | 7148
0.21366 | 20.1 | 20.1 | 7149
0.21394 | 19.8 | 19.8 | 7150
0.2146 | 19.1 | 19.1 | 7151
0.21498 | 18.7 | 18.7 | 7152
0.21527 | 18.4 | 18.4 | 7153
0.21518 | 18.5 | 18.5 | 7154
0.21537 | 18.3 | 18.3 | 7155
0.21508 | 18.6 | 18.6 | 7156
0.21546 | 18.2 | 18.2 | 7157
0.21527 | 18.4 | 18.4 | 7158
0.21546 | 18.2 | 18.2 | 7159
0.21535 | 18.32 | 17.9 | 7160
0.21279 | 21.015 | 18.6 | 7161
0.21224 | 21.585 | 19.1 | 7162
0.20198 | 32.39 | 20.7 | 7163
0.19791 | 36.675 | 21.8 | 7164
0.19162 | 43.29 | 21.8 | 7165
0.19153 | 43.39 | 21.9 | 7166
0.19617 | 38.5 | 22.4 | 7167
0.19988 | 34.595 | 22.8 | 7168
0.20205 | 32.32 | 22.8 | 7169
0.20521 | 28.985 | 21.6 | 7170
0.21058 | 23.34 | 21.1 | 7171
0.21299 | 20.805 | 20.7 | 7172
0.21394 | 19.8 | 19.8 | 7173
0.2147 | 19 | 19 | 7174
0.21527 | 18.4 | 18.4 | 7175
0.21574 | 17.9 | 17.9 | 7176
0.21612 | 17.5 | 17.5 | 7177
0.21612 | 17.5 | 17.5 | 7178
0.2166 | 17 | 17 | 7179
0.21612 | 17.5 | 17.5 | 7180
0.21622 | 17.4 | 17.4 | 7181
0.21651 | 17.1 | 17.1 | 7182
0.21622 | 17.4 | 17.4 | 7183
0.21614 | 17.48 | 17.2 | 7184
0.21304 | 20.745 | 18.4 | 7185
0.20754 | 26.54 | 20.8 | 7186
0.19776 | 36.83 | 22.2 | 7187
0.19637 | 38.295 | 23.7 | 7188
0.18582 | 49.395 | 25.7 | 7189
0.19012 | 44.87 | 25.2 | 7190
0.19696 | 37.675 | 24.2 | 7191
0.20082 | 33.61 | 23.6 | 7192
0.20462 | 29.615 | 23 | 7193
0.20874 | 25.27 | 22.4 | 7194
0.21182 | 22.035 | 21.3 | 7195
0.21276 | 21.045 | 20.8 | 7196
0.21337 | 20.4 | 20.4 | 7197
0.2148 | 18.9 | 18.9 | 7198
0.21556 | 18.1 | 18.1 | 7199
0.21603 | 17.6 | 17.6 | 7200
0.2167 | 16.9 | 16.9 | 7201
0.21688 | 16.7 | 16.7 | 7202
0.21736 | 16.2 | 16.2 | 7203
0.21755 | 16 | 16 | 7204
0.21774 | 15.8 | 15.8 | 7205
0.21765 | 15.9 | 15.9 | 7206
0.21822 | 15.3 | 15.3 | 7207
0.21772 | 15.825 | 15.3 | 7208
0.21394 | 19.8 | 17.7 | 7209
0.20925 | 24.735 | 20.5 | 7210
0.20583 | 28.335 | 22.7 | 7211
0.1919 | 42.995 | 24.2 | 7212
0.18784 | 47.275 | 24.7 | 7213
0.19294 | 41.91 | 24.2 | 7214
0.19659 | 38.06 | 24.2 | 7215
0.20273 | 31.6 | 23.2 | 7216
0.2084 | 25.635 | 22.1 | 7217
0.2123 | 21.53 | 20.9 | 7218
0.2131 | 20.68 | 20.4 | 7219
0.21301 | 20.775 | 20.6 | 7220
0.21337 | 20.4 | 20.4 | 7221
0.21375 | 20 | 20 | 7222
0.2147 | 19 | 19 | 7223
0.21537 | 18.3 | 18.3 | 7224
0.21518 | 18.5 | 18.5 | 7225
0.21508 | 18.6 | 18.6 | 7226
0.21527 | 18.4 | 18.4 | 7227
0.21518 | 18.5 | 18.5 | 7228
0.21537 | 18.3 | 18.3 | 7229
0.21565 | 18 | 18 | 7230
0.21612 | 17.5 | 17.5 | 7231
0.21584 | 17.795 | 17.2 | 7232
0.21377 | 19.98 | 17.6 | 7233
0.20338 | 30.92 | 20 | 7234
0.1977 | 36.895 | 20.9 | 7235
0.19278 | 42.07 | 21 | 7236
0.19036 | 44.625 | 21.7 | 7237
0.19825 | 36.32 | 23.3 | 7238
0.2029 | 31.425 | 22.5 | 7239
0.20651 | 27.62 | 22.3 | 7240
0.2038 | 30.475 | 21.2 | 7241
0.21318 | 20.595 | 20 | 7242
0.21431 | 19.415 | 19.1 | 7243
0.21482 | 18.87 | 18.8 | 7244
0.21641 | 17.2 | 17.2 | 7245
0.21688 | 16.7 | 16.7 | 7246
0.21755 | 16 | 16 | 7247
0.2184 | 15.1 | 15.1 | 7248
0.2185 | 15 | 15 | 7249
0.21926 | 14.2 | 14.2 | 7250
0.21936 | 14.1 | 14.1 | 7251
0.22031 | 13.1 | 13.1 | 7252
0.22068 | 12.7 | 12.7 | 7253
0.22078 | 12.6 | 12.6 | 7254
0.22173 | 11.6 | 11.6 | 7255
0.22114 | 12.22 | 11.8 | 7256
0.21456 | 19.15 | 14.6 | 7257
0.2069 | 27.21 | 17.2 | 7258
0.19898 | 35.545 | 20.6 | 7259
0.19181 | 43.09 | 22.3 | 7260
0.18744 | 47.695 | 23.3 | 7261
0.18848 | 46.6 | 24.2 | 7262
0.19486 | 39.88 | 24.9 | 7263
0.19725 | 37.365 | 24.8 | 7264
0.20291 | 31.41 | 22.1 | 7265
0.20833 | 25.71 | 19.9 | 7266
0.2149 | 18.79 | 18.3 | 7267
0.21612 | 17.5 | 17.5 | 7268
0.21812 | 15.4 | 15.4 | 7269
0.2185 | 15 | 15 | 7270
0.21983 | 13.6 | 13.6 | 7271
0.2204 | 13 | 13 | 7272
0.22116 | 12.2 | 12.2 | 7273
0.22182 | 11.5 | 11.5 | 7274
0.2222 | 11.1 | 11.1 | 7275
0.22296 | 10.3 | 10.3 | 7276
0.22373 | 9.5 | 9.5 | 7277
0.2241 | 9.1 | 9.1 | 7278
0.22448 | 8.7 | 8.7 | 7279
0.22393 | 9.285 | 8.9 | 7280
0.21542 | 18.24 | 11.8 | 7281
0.20687 | 27.24 | 15.9 | 7282
0.19913 | 35.39 | 18.8 | 7283
0.1914 | 43.525 | 21.3 | 7284
0.18774 | 47.38 | 22.6 | 7285
0.19007 | 44.93 | 22.6 | 7286
0.19739 | 37.225 | 22 | 7287
0.20111 | 33.31 | 21.2 | 7288
0.20449 | 29.745 | 20.4 | 7289
0.20941 | 24.57 | 18.9 | 7290
0.21482 | 18.87 | 18.1 | 7291
0.21765 | 15.9 | 15.9 | 7292
0.2186 | 14.9 | 14.9 | 7293
0.21916 | 14.3 | 14.3 | 7294
0.2185 | 15 | 15 | 7295
0.21802 | 15.5 | 15.5 | 7296
0.21784 | 15.7 | 15.7 | 7297
0.21765 | 15.9 | 15.9 | 7298
0.21774 | 15.8 | 15.8 | 7299
0.21831 | 15.2 | 15.2 | 7300
0.21974 | 13.7 | 13.7 | 7301
0.22002 | 13.4 | 13.4 | 7302
0.21993 | 13.5 | 13.5 | 7303
0.21933 | 14.125 | 13.6 | 7304
0.21532 | 18.35 | 15.2 | 7305
0.2124 | 21.42 | 16.1 | 7306
0.20384 | 30.435 | 18.5 | 7307
0.19469 | 40.06 | 20.6 | 7308
0.19086 | 44.09 | 21.9 | 7309
0.19587 | 38.825 | 21.5 | 7310
0.20184 | 32.535 | 22 | 7311
0.20449 | 29.745 | 21.1 | 7312
0.20685 | 27.26 | 20.4 | 7313
0.21133 | 22.545 | 18.8 | 7314
0.21525 | 18.42 | 18 | 7315
0.21632 | 17.3 | 17.3 | 7316
0.2184 | 15.1 | 15.1 | 7317
0.21822 | 15.3 | 15.3 | 7318
0.2185 | 15 | 15 | 7319
0.21802 | 15.5 | 15.5 | 7320
0.21793 | 15.6 | 15.6 | 7321
0.21784 | 15.7 | 15.7 | 7322
0.21784 | 15.7 | 15.7 | 7323
0.21812 | 15.4 | 15.4 | 7324
0.21822 | 15.3 | 15.3 | 7325
0.21945 | 14 | 14 | 7326
0.22002 | 13.4 | 13.4 | 7327
0.2204 | 12.995 | 12.4 | 7328
0.21539 | 18.275 | 15.3 | 7329
0.20694 | 27.17 | 18 | 7330
0.19961 | 34.885 | 19.8 | 7331
0.19285 | 42.005 | 21.6 | 7332
0.19005 | 44.945 | 22.3 | 7333
0.19172 | 43.19 | 22.4 | 7334
0.19826 | 36.305 | 22.9 | 7335
0.2017 | 32.685 | 21.8 | 7336
0.208 | 26.05 | 20.1 | 7337
0.21054 | 23.38 | 18.9 | 7338
0.2148 | 18.9 | 18.2 | 7339
0.2166 | 17.005 | 16.9 | 7340
0.21736 | 16.2 | 16.2 | 7341
0.21755 | 16 | 16 | 7342
0.2184 | 15.1 | 15.1 | 7343
0.21907 | 14.4 | 14.4 | 7344
0.21964 | 13.8 | 13.8 | 7345
0.22059 | 12.8 | 12.8 | 7346
0.22088 | 12.5 | 12.5 | 7347
0.22173 | 11.6 | 11.6 | 7348
0.22249 | 10.8 | 10.8 | 7349
0.22278 | 10.5 | 10.5 | 7350
0.22306 | 10.2 | 10.2 | 7351
0.22291 | 10.355 | 9.9 | 7352
0.21705 | 16.53 | 12.4 | 7353
0.20807 | 25.98 | 16.6 | 7354
0.20049 | 33.96 | 19.4 | 7355
0.19313 | 41.71 | 21.9 | 7356
0.1888 | 46.26 | 23.3 | 7357
0.19003 | 44.97 | 24.6 | 7358
0.198 | 36.58 | 23.7 | 7359
0.2028 | 31.53 | 22.5 | 7360
0.20707 | 27.03 | 20.8 | 7361
0.21123 | 22.655 | 19.4 | 7362
0.21487 | 18.82 | 18.4 | 7363
0.21784 | 15.7 | 15.7 | 7364
0.21907 | 14.4 | 14.4 | 7365
0.21983 | 13.6 | 13.6 | 7366
0.2204 | 13 | 13 | 7367
0.22097 | 12.4 | 12.4 | 7368
0.22164 | 11.7 | 11.7 | 7369
0.22135 | 12 | 12 | 7370
0.22107 | 12.3 | 12.3 | 7371
0.22154 | 11.8 | 11.8 | 7372
0.2222 | 11.1 | 11.1 | 7373
0.22202 | 11.3 | 11.3 | 7374
0.22164 | 11.7 | 11.7 | 7375
0.22153 | 11.815 | 11.5 | 7376
0.21615 | 17.475 | 14.5 | 7377
0.21048 | 23.445 | 17.6 | 7378
0.20027 | 34.19 | 22.5 | 7379
0.191 | 43.95 | 24.7 | 7380
0.18698 | 48.175 | 26.3 | 7381
0.19182 | 43.08 | 26.7 | 7382
0.19765 | 36.95 | 27.5 | 7383
0.20581 | 28.36 | 22.9 | 7384
0.20961 | 24.355 | 21.1 | 7385
0.21195 | 21.895 | 19.9 | 7386
0.21402 | 19.72 | 19.3 | 7387
0.2148 | 18.9 | 18.9 | 7388
0.21641 | 17.2 | 17.2 | 7389
0.21793 | 15.6 | 15.6 | 7390
0.2186 | 14.9 | 14.9 | 7391
0.21898 | 14.5 | 14.5 | 7392
0.21936 | 14.1 | 14.1 | 7393
0.21974 | 13.7 | 13.7 | 7394
0.22031 | 13.1 | 13.1 | 7395
0.22059 | 12.8 | 12.8 | 7396
0.22059 | 12.8 | 12.8 | 7397
0.22021 | 13.2 | 13.2 | 7398
0.22021 | 13.2 | 13.2 | 7399
0.21936 | 14.09 | 13.6 | 7400
0.21418 | 19.545 | 15.8 | 7401
0.21016 | 23.78 | 19.3 | 7402
0.20036 | 34.095 | 23 | 7403
0.19412 | 40.66 | 24 | 7404
0.1927 | 42.155 | 23.5 | 7405
0.19831 | 36.25 | 21.2 | 7406
0.20339 | 30.905 | 20.3 | 7407
0.20825 | 25.785 | 19.8 | 7408
0.20955 | 24.425 | 19.7 | 7409
0.21202 | 21.82 | 19.3 | 7410
0.21417 | 19.56 | 19 | 7411
0.21518 | 18.5 | 18.5 | 7412
0.21622 | 17.4 | 17.4 | 7413
0.2167 | 16.9 | 16.9 | 7414
0.21698 | 16.6 | 16.6 | 7415
0.21726 | 16.3 | 16.3 | 7416
0.21708 | 16.5 | 16.5 | 7417
0.21708 | 16.5 | 16.5 | 7418
0.21755 | 16 | 16 | 7419
0.21641 | 17.2 | 17.2 | 7420
0.21565 | 18 | 18 | 7421
0.21603 | 17.6 | 17.6 | 7422
0.21556 | 18.1 | 18.1 | 7423
0.21428 | 19.445 | 17.8 | 7424
0.21299 | 20.795 | 18.8 | 7425
0.21156 | 22.305 | 19.4 | 7426
0.20235 | 32.005 | 22.1 | 7427
0.19409 | 40.695 | 23.3 | 7428
0.18785 | 47.265 | 23.5 | 7429
0.19523 | 39.5 | 24.8 | 7430
0.19657 | 38.085 | 24.4 | 7431
0.20518 | 29.02 | 23 | 7432
0.20919 | 24.795 | 22.1 | 7433
0.21192 | 21.93 | 21.3 | 7434
0.21227 | 21.56 | 21 | 7435
0.21337 | 20.4 | 20.4 | 7436
0.21556 | 18.1 | 18.1 | 7437
0.21612 | 17.5 | 17.5 | 7438
0.21679 | 16.8 | 16.8 | 7439
0.21726 | 16.3 | 16.3 | 7440
0.21822 | 15.3 | 15.3 | 7441
0.21869 | 14.8 | 14.8 | 7442
0.21907 | 14.4 | 14.4 | 7443
0.21926 | 14.2 | 14.2 | 7444
0.21916 | 14.3 | 14.3 | 7445
0.21993 | 13.5 | 13.5 | 7446
0.22116 | 12.2 | 12.2 | 7447
0.22032 | 13.08 | 12.8 | 7448
0.21438 | 19.335 | 14.4 | 7449
0.20785 | 26.21 | 15.5 | 7450
0.20168 | 32.7 | 16.6 | 7451
0.19527 | 39.45 | 17.4 | 7452
0.19133 | 43.6 | 18.4 | 7453
0.19326 | 41.565 | 19.2 | 7454
0.19869 | 35.85 | 19.4 | 7455
0.20277 | 31.555 | 19.2 | 7456
0.20586 | 28.31 | 18.3 | 7457
0.21098 | 22.915 | 16.3 | 7458
0.2184 | 15.105 | 14.3 | 7459
0.2204 | 13 | 13 | 7460
0.22145 | 11.9 | 11.9 | 7461
0.22145 | 11.9 | 11.9 | 7462
0.2222 | 11.1 | 11.1 | 7463
0.22316 | 10.1 | 10.1 | 7464
0.22296 | 10.3 | 10.3 | 7465
0.22401 | 9.2 | 9.2 | 7466
0.22525 | 7.9 | 7.9 | 7467
0.22544 | 7.7 | 7.7 | 7468
0.22582 | 7.3 | 7.3 | 7469
0.22505 | 8.1 | 8.1 | 7470
0.22477 | 8.4 | 8.4 | 7471
0.22552 | 7.615 | 7.3 | 7472
0.21979 | 13.645 | 9.9 | 7473
0.21101 | 22.88 | 12.1 | 7474
0.20406 | 30.195 | 14.2 | 7475
0.19727 | 37.35 | 15.3 | 7476
0.19402 | 40.765 | 16.3 | 7477
0.1957 | 39 | 17.3 | 7478
0.20077 | 33.665 | 17.6 | 7479
0.207 | 27.11 | 16.4 | 7480
0.21148 | 22.385 | 15 | 7481
0.21529 | 18.38 | 13.9 | 7482
0.21993 | 13.495 | 12.9 | 7483
0.22202 | 11.3 | 11.3 | 7484
0.2222 | 11.1 | 11.1 | 7485
0.22477 | 8.4 | 8.4 | 7486
0.22562 | 7.5 | 7.5 | 7487
0.2262 | 6.9 | 6.9 | 7488
0.22657 | 6.5 | 6.5 | 7489
0.22629 | 6.8 | 6.8 | 7490
0.22676 | 6.3 | 6.3 | 7491
0.22829 | 4.7 | 4.7 | 7492
0.228 | 5 | 5 | 7493
0.22838 | 4.6 | 4.6 | 7494
0.22781 | 5.2 | 5.2 | 7495
0.22558 | 7.545 | 7.3 | 7496
0.2203 | 13.105 | 8.1 | 7497
0.21078 | 23.125 | 12.1 | 7498
0.20409 | 30.17 | 14 | 7499
0.19675 | 37.895 | 15.6 | 7500
0.19328 | 41.55 | 16.7 | 7501
0.19488 | 39.865 | 17.5 | 7502
0.20116 | 33.25 | 17.5 | 7503
0.20457 | 29.66 | 17.2 | 7504
0.20732 | 26.77 | 16.9 | 7505
0.21242 | 21.405 | 15 | 7506
0.2196 | 13.84 | 13 | 7507
0.22126 | 12.1 | 12.1 | 7508
0.22126 | 12.1 | 12.1 | 7509
0.22107 | 12.3 | 12.3 | 7510
0.22135 | 12 | 12 | 7511
0.22154 | 11.8 | 11.8 | 7512
0.22154 | 11.8 | 11.8 | 7513
0.22202 | 11.3 | 11.3 | 7514
0.22173 | 11.6 | 11.6 | 7515
0.22173 | 11.6 | 11.6 | 7516
0.22107 | 12.3 | 12.3 | 7517
0.22154 | 11.8 | 11.8 | 7518
0.22164 | 11.7 | 11.7 | 7519
0.22163 | 11.71 | 11.5 | 7520
0.2189 | 14.58 | 12.9 | 7521
0.21025 | 23.68 | 14.3 | 7522
0.20324 | 31.065 | 15.7 | 7523
0.19624 | 38.43 | 16.8 | 7524
0.19344 | 41.375 | 17.4 | 7525
0.19507 | 39.665 | 18 | 7526
0.2 | 34.475 | 18.9 | 7527
0.20638 | 27.755 | 18.9 | 7528
0.211 | 22.89 | 18.2 | 7529
0.21316 | 20.62 | 17.4 | 7530
0.21739 | 16.165 | 15.5 | 7531
0.21916 | 14.3 | 14.3 | 7532
0.21869 | 14.8 | 14.8 | 7533
0.21964 | 13.8 | 13.8 | 7534
0.2204 | 13 | 13 | 7535
0.22059 | 12.8 | 12.8 | 7536
0.22107 | 12.3 | 12.3 | 7537
0.22353 | 9.7 | 9.7 | 7538
0.22448 | 8.7 | 8.7 | 7539
0.22553 | 7.6 | 7.6 | 7540
0.22591 | 7.2 | 7.2 | 7541
0.22667 | 6.4 | 6.4 | 7542
0.22724 | 5.8 | 5.8 | 7543
0.22711 | 5.94 | 5.8 | 7544
0.21972 | 13.715 | 9.2 | 7545
0.2098 | 24.16 | 13.8 | 7546
0.20232 | 32.035 | 16.6 | 7547
0.19423 | 40.545 | 18.6 | 7548
0.19071 | 44.255 | 19.3 | 7549
0.19312 | 41.715 | 19.7 | 7550
0.19889 | 35.64 | 20.1 | 7551
0.20513 | 29.075 | 20.5 | 7552
0.20885 | 25.155 | 19.1 | 7553
0.21393 | 19.815 | 16.7 | 7554
0.21753 | 16.025 | 15.5 | 7555
0.21983 | 13.6 | 13.6 | 7556
0.22306 | 10.2 | 10.2 | 7557
0.22363 | 9.6 | 9.6 | 7558
0.22392 | 9.3 | 9.3 | 7559
0.22477 | 8.4 | 8.4 | 7560
0.22487 | 8.3 | 8.3 | 7561
0.22525 | 7.9 | 7.9 | 7562
0.22515 | 8 | 8 | 7563
0.22657 | 6.5 | 6.5 | 7564
0.22705 | 6 | 6 | 7565
0.22715 | 5.9 | 5.9 | 7566
0.22724 | 5.8 | 5.8 | 7567
0.22774 | 5.27 | 5.2 | 7568
0.22018 | 13.23 | 9.1 | 7569
0.2109 | 22.995 | 13.3 | 7570
0.20275 | 31.58 | 15.9 | 7571
0.19563 | 39.07 | 18 | 7572
0.19177 | 43.14 | 19.2 | 7573
0.19296 | 41.885 | 20.5 | 7574
0.19751 | 37.1 | 21.7 | 7575
0.20395 | 30.315 | 22.3 | 7576
0.20977 | 24.185 | 20.3 | 7577
0.21229 | 21.535 | 18 | 7578
0.21706 | 16.52 | 16.1 | 7579
0.2184 | 15.1 | 15.1 | 7580
0.22107 | 12.3 | 12.3 | 7581
0.22182 | 11.5 | 11.5 | 7582
0.22268 | 10.6 | 10.6 | 7583
0.22353 | 9.7 | 9.7 | 7584
0.22325 | 10 | 10 | 7585
0.22458 | 8.6 | 8.6 | 7586
0.22505 | 8.1 | 8.1 | 7587
0.22534 | 7.8 | 7.8 | 7588
0.22553 | 7.6 | 7.6 | 7589
0.22515 | 8 | 8 | 7590
0.22629 | 6.8 | 6.8 | 7591
0.22631 | 6.775 | 6.6 | 7592
0.22223 | 11.075 | 9.5 | 7593
0.21224 | 21.59 | 13.4 | 7594
0.2051 | 29.11 | 16.3 | 7595
0.19862 | 35.93 | 17.8 | 7596
0.19446 | 40.305 | 19.2 | 7597
0.19437 | 40.395 | 20.2 | 7598
0.20104 | 33.375 | 20.6 | 7599
0.20627 | 27.875 | 20 | 7600
0.21197 | 21.87 | 17.6 | 7601
0.21695 | 16.63 | 16 | 7602
0.21841 | 15.09 | 14.6 | 7603
0.22164 | 11.7 | 11.7 | 7604
0.22211 | 11.2 | 11.2 | 7605
0.22306 | 10.2 | 10.2 | 7606
0.22392 | 9.3 | 9.3 | 7607
0.22363 | 9.6 | 9.6 | 7608
0.22344 | 9.8 | 9.8 | 7609
0.22373 | 9.5 | 9.5 | 7610
0.22363 | 9.6 | 9.6 | 7611
0.2243 | 8.9 | 8.9 | 7612
0.22382 | 9.4 | 9.4 | 7613
0.2242 | 9 | 9 | 7614
0.22373 | 9.5 | 9.5 | 7615
0.22387 | 9.345 | 9.1 | 7616
0.22124 | 12.12 | 11 | 7617
0.21522 | 18.455 | 13.1 | 7618
0.20297 | 31.345 | 17.8 | 7619
0.19684 | 37.805 | 19.5 | 7620
0.19183 | 43.075 | 20.5 | 7621
0.19418 | 40.6 | 21 | 7622
0.19914 | 35.375 | 21.2 | 7623
0.20206 | 32.305 | 21 | 7624
0.20634 | 27.805 | 19.3 | 7625
0.21375 | 20 | 17.2 | 7626
0.21584 | 17.795 | 17.2 | 7627
0.21765 | 15.9 | 15.9 | 7628
0.21812 | 15.4 | 15.4 | 7629
0.21954 | 13.9 | 13.9 | 7630
0.2204 | 13 | 13 | 7631
0.21869 | 14.8 | 14.8 | 7632
0.22173 | 11.6 | 11.6 | 7633
0.2223 | 11 | 11 | 7634
0.22373 | 9.5 | 9.5 | 7635
0.2243 | 8.9 | 8.9 | 7636
0.22316 | 10.1 | 10.1 | 7637
0.22259 | 10.7 | 10.7 | 7638
0.2223 | 11 | 11 | 7639
0.22229 | 11.01 | 10.8 | 7640
0.22031 | 13.09 | 11.9 | 7641
0.21557 | 18.085 | 13.5 | 7642
0.20847 | 25.56 | 15.2 | 7643
0.19893 | 35.605 | 15.9 | 7644
0.19627 | 38.405 | 15.9 | 7645
0.20337 | 30.93 | 14.9 | 7646
0.20896 | 25.04 | 14.4 | 7647
0.21432 | 19.4 | 14.5 | 7648
0.21644 | 17.17 | 14.3 | 7649
0.21782 | 15.715 | 13.3 | 7650
0.22228 | 11.025 | 10.5 | 7651
0.22363 | 9.6 | 9.6 | 7652
0.22316 | 10.1 | 10.1 | 7653
0.22401 | 9.2 | 9.2 | 7654
0.22401 | 9.2 | 9.2 | 7655
0.22392 | 9.3 | 9.3 | 7656
0.22439 | 8.8 | 8.8 | 7657
0.22477 | 8.4 | 8.4 | 7658
0.22468 | 8.5 | 8.5 | 7659
0.22562 | 7.5 | 7.5 | 7660
0.22496 | 8.2 | 8.2 | 7661
0.22525 | 7.9 | 7.9 | 7662
0.22544 | 7.7 | 7.7 | 7663
0.22568 | 7.445 | 7.2 | 7664
0.22349 | 9.745 | 8.1 | 7665
0.21838 | 15.13 | 10.3 | 7666
0.21055 | 23.365 | 14.3 | 7667
0.19717 | 37.455 | 16.7 | 7668
0.19387 | 40.925 | 17.3 | 7669
0.19675 | 37.895 | 17 | 7670
0.20285 | 31.475 | 16.6 | 7671
0.20666 | 27.46 | 16.4 | 7672
0.20992 | 24.03 | 15.7 | 7673
0.21558 | 18.07 | 14.5 | 7674
0.21873 | 14.755 | 13.6 | 7675
0.22316 | 10.1 | 10.1 | 7676
0.2224 | 10.9 | 10.9 | 7677
0.22468 | 8.5 | 8.5 | 7678
0.22477 | 8.4 | 8.4 | 7679
0.22477 | 8.4 | 8.4 | 7680
0.22505 | 8.1 | 8.1 | 7681
0.22487 | 8.3 | 8.3 | 7682
0.22496 | 8.2 | 8.2 | 7683
0.22544 | 7.7 | 7.7 | 7684
0.22562 | 7.5 | 7.5 | 7685
0.22553 | 7.6 | 7.6 | 7686
0.22572 | 7.4 | 7.4 | 7687
0.22575 | 7.37 | 7.3 | 7688
0.22172 | 11.615 | 8.5 | 7689
0.21511 | 18.565 | 10.9 | 7690
0.20554 | 28.64 | 13.8 | 7691
0.19739 | 37.22 | 16.5 | 7692
0.19304 | 41.795 | 17.4 | 7693
0.19584 | 38.855 | 18.1 | 7694
0.20159 | 32.805 | 18 | 7695
0.20646 | 27.67 | 17.1 | 7696
0.21031 | 23.625 | 16.1 | 7697
0.2162 | 17.42 | 14.2 | 7698
0.21936 | 14.095 | 13.5 | 7699
0.22325 | 10 | 10 | 7700
0.22382 | 9.4 | 9.4 | 7701
0.22468 | 8.5 | 8.5 | 7702
0.22525 | 7.9 | 7.9 | 7703
0.22534 | 7.8 | 7.8 | 7704
0.22648 | 6.6 | 6.6 | 7705
0.22724 | 5.8 | 5.8 | 7706
0.22762 | 5.4 | 5.4 | 7707
0.22705 | 6 | 6 | 7708
0.22829 | 4.7 | 4.7 | 7709
0.22829 | 4.7 | 4.7 | 7710
0.22781 | 5.2 | 5.2 | 7711
0.22867 | 4.3 | 4.3 | 7712
0.22095 | 12.42 | 7.8 | 7713
0.21212 | 21.72 | 11.5 | 7714
0.20358 | 30.71 | 15.1 | 7715
0.1958 | 38.895 | 18 | 7716
0.19242 | 42.455 | 18.9 | 7717
0.19409 | 40.69 | 19.2 | 7718
0.1997 | 34.785 | 19.7 | 7719
0.20386 | 30.415 | 18.9 | 7720
0.20816 | 25.88 | 17.2 | 7721
0.21475 | 18.95 | 15.1 | 7722
0.2189 | 14.58 | 14.3 | 7723
0.2223 | 11 | 11 | 7724
0.22268 | 10.6 | 10.6 | 7725
0.22353 | 9.7 | 9.7 | 7726
0.2241 | 9.1 | 9.1 | 7727
0.22525 | 7.9 | 7.9 | 7728
0.22534 | 7.8 | 7.8 | 7729
0.22601 | 7.1 | 7.1 | 7730
0.2261 | 7 | 7 | 7731
0.22705 | 6 | 6 | 7732
0.22724 | 5.8 | 5.8 | 7733
0.22724 | 5.8 | 5.8 | 7734
0.22753 | 5.5 | 5.5 | 7735
0.22772 | 5.3 | 5.3 | 7736
0.22107 | 12.3 | 8.1 | 7737
0.2121 | 21.735 | 11.9 | 7738
0.20254 | 31.795 | 16.5 | 7739
0.19309 | 41.745 | 20.5 | 7740
0.18934 | 45.695 | 22.7 | 7741
0.19019 | 44.795 | 23.9 | 7742
0.19536 | 39.355 | 24.2 | 7743
0.20075 | 33.68 | 23.6 | 7744
0.20698 | 27.13 | 22.3 | 7745
0.21272 | 21.08 | 18 | 7746
0.2163 | 17.315 | 17 | 7747
0.21698 | 16.6 | 16.6 | 7748
0.21765 | 15.9 | 15.9 | 7749
0.2184 | 15.1 | 15.1 | 7750
0.21898 | 14.5 | 14.5 | 7751
0.21974 | 13.7 | 13.7 | 7752
0.22012 | 13.3 | 13.3 | 7753
0.22059 | 12.8 | 12.8 | 7754
0.22107 | 12.3 | 12.3 | 7755
0.22135 | 12 | 12 | 7756
0.22202 | 11.3 | 11.3 | 7757
0.2222 | 11.1 | 11.1 | 7758
0.22316 | 10.1 | 10.1 | 7759
0.22309 | 10.17 | 10.1 | 7760
0.21971 | 13.73 | 11.7 | 7761
0.20968 | 24.285 | 14.8 | 7762
0.20163 | 32.755 | 17.6 | 7763
0.19407 | 40.715 | 19.4 | 7764
0.19209 | 42.805 | 20.3 | 7765
0.19381 | 40.985 | 20.3 | 7766
0.20147 | 32.925 | 19.8 | 7767
0.20681 | 27.305 | 18.8 | 7768
0.21014 | 23.805 | 17.4 | 7769
0.2154 | 18.265 | 16.2 | 7770
0.2175 | 16.05 | 15.7 | 7771
0.21926 | 14.2 | 14.2 | 7772
0.22031 | 13.1 | 13.1 | 7773
0.22202 | 11.3 | 11.3 | 7774
0.22249 | 10.8 | 10.8 | 7775
0.22306 | 10.2 | 10.2 | 7776
0.22259 | 10.7 | 10.7 | 7777
0.22126 | 12.1 | 12.1 | 7778
0.22116 | 12.2 | 12.2 | 7779
0.22164 | 11.7 | 11.7 | 7780
0.22202 | 11.3 | 11.3 | 7781
0.22154 | 11.8 | 11.8 | 7782
0.22097 | 12.4 | 12.4 | 7783
0.22097 | 12.405 | 12.3 | 7784
0.21737 | 16.19 | 13.6 | 7785
0.21463 | 19.07 | 14.1 | 7786
0.20759 | 26.48 | 15 | 7787
0.19945 | 35.055 | 15.7 | 7788
0.19644 | 38.225 | 16.7 | 7789
0.20162 | 32.765 | 16.7 | 7790
0.2065 | 27.63 | 17.2 | 7791
0.20774 | 26.33 | 18 | 7792
0.2091 | 24.9 | 18.6 | 7793
0.213 | 20.785 | 17.6 | 7794
0.2162 | 17.425 | 16.9 | 7795
0.21717 | 16.4 | 16.4 | 7796
0.21688 | 16.7 | 16.7 | 7797
0.21765 | 15.9 | 15.9 | 7798
0.21822 | 15.3 | 15.3 | 7799
0.21879 | 14.7 | 14.7 | 7800
0.21916 | 14.3 | 14.3 | 7801
0.21954 | 13.9 | 13.9 | 7802
0.21993 | 13.5 | 13.5 | 7803
0.2205 | 12.9 | 12.9 | 7804
0.2204 | 13 | 13 | 7805
0.2204 | 13 | 13 | 7806
0.2205 | 12.9 | 12.9 | 7807
0.22074 | 12.64 | 12.5 | 7808
0.2183 | 15.21 | 12.9 | 7809
0.21131 | 22.57 | 14.1 | 7810
0.20434 | 29.91 | 15.7 | 7811
0.19605 | 38.635 | 18.3 | 7812
0.19433 | 40.44 | 19.3 | 7813
0.19496 | 39.78 | 19.9 | 7814
0.20125 | 33.16 | 20 | 7815
0.20436 | 29.88 | 19.8 | 7816
0.21034 | 23.585 | 18.3 | 7817
0.2163 | 17.315 | 17 | 7818
0.21731 | 16.255 | 15.8 | 7819
0.2185 | 15 | 15 | 7820
0.21869 | 14.8 | 14.8 | 7821
0.21916 | 14.3 | 14.3 | 7822
0.21945 | 14 | 14 | 7823
0.21964 | 13.8 | 13.8 | 7824
0.22002 | 13.4 | 13.4 | 7825
0.22012 | 13.3 | 13.3 | 7826
0.22078 | 12.6 | 12.6 | 7827
0.2205 | 12.9 | 12.9 | 7828
0.22116 | 12.2 | 12.2 | 7829
0.22135 | 12 | 12 | 7830
0.22164 | 11.7 | 11.7 | 7831
0.22131 | 12.04 | 11.9 | 7832
0.21873 | 14.76 | 11.4 | 7833
0.21348 | 20.28 | 11.6 | 7834
0.20838 | 25.65 | 12 | 7835
0.20271 | 31.625 | 12.9 | 7836
0.19901 | 35.515 | 12.8 | 7837
0.20208 | 32.28 | 12.4 | 7838
0.21098 | 22.915 | 10.7 | 7839
0.21442 | 19.295 | 11 | 7840
0.21692 | 16.66 | 11.2 | 7841
0.21994 | 13.485 | 11 | 7842
0.222 | 11.315 | 11 | 7843
0.22202 | 11.3 | 11.3 | 7844
0.22249 | 10.8 | 10.8 | 7845
0.22259 | 10.7 | 10.7 | 7846
0.22268 | 10.6 | 10.6 | 7847
0.22268 | 10.6 | 10.6 | 7848
0.22278 | 10.5 | 10.5 | 7849
0.22268 | 10.6 | 10.6 | 7850
0.22249 | 10.8 | 10.8 | 7851
0.22249 | 10.8 | 10.8 | 7852
0.22259 | 10.7 | 10.7 | 7853
0.22259 | 10.7 | 10.7 | 7854
0.2224 | 10.9 | 10.9 | 7855
0.22232 | 10.975 | 10.8 | 7856
0.21964 | 13.8 | 11 | 7857
0.21645 | 17.16 | 11.7 | 7858
0.21063 | 23.28 | 11.8 | 7859
0.20318 | 31.13 | 12.3 | 7860
0.20093 | 33.495 | 12.6 | 7861
0.20539 | 28.805 | 12.6 | 7862
0.21244 | 21.375 | 12.1 | 7863
0.21579 | 17.855 | 12.5 | 7864
0.21923 | 14.23 | 12.9 | 7865
0.22057 | 12.82 | 12.4 | 7866
0.22146 | 11.88 | 11.6 | 7867
0.22259 | 10.7 | 10.7 | 7868
0.22268 | 10.6 | 10.6 | 7869
0.22344 | 9.8 | 9.8 | 7870
0.22458 | 8.6 | 8.6 | 7871
0.22487 | 8.3 | 8.3 | 7872
0.22487 | 8.3 | 8.3 | 7873
0.22505 | 8.1 | 8.1 | 7874
0.2261 | 7 | 7 | 7875
0.22591 | 7.2 | 7.2 | 7876
0.22648 | 6.6 | 6.6 | 7877
0.22648 | 6.6 | 6.6 | 7878
0.22705 | 6 | 6 | 7879
0.22733 | 5.705 | 5.6 | 7880
0.22601 | 7.09 | 5.9 | 7881
0.22094 | 12.43 | 7.6 | 7882
0.2087 | 25.32 | 11.6 | 7883
0.20085 | 33.575 | 13.1 | 7884
0.19661 | 38.04 | 14.1 | 7885
0.19794 | 36.645 | 14.7 | 7886
0.20434 | 29.9 | 14.5 | 7887
0.20929 | 24.69 | 15.1 | 7888
0.21239 | 21.43 | 14.5 | 7889
0.21839 | 15.12 | 11.9 | 7890
0.22355 | 9.68 | 9.4 | 7891
0.2242 | 9 | 9 | 7892
0.22448 | 8.7 | 8.7 | 7893
0.22515 | 8 | 8 | 7894
0.22572 | 7.4 | 7.4 | 7895
0.22657 | 6.5 | 6.5 | 7896
0.2262 | 6.9 | 6.9 | 7897
0.22639 | 6.7 | 6.7 | 7898
0.22676 | 6.3 | 6.3 | 7899
0.22743 | 5.6 | 5.6 | 7900
0.22762 | 5.4 | 5.4 | 7901
0.22715 | 5.9 | 5.9 | 7902
0.22781 | 5.2 | 5.2 | 7903
0.22885 | 4.1 | 4.1 | 7904
0.22553 | 7.595 | 5.6 | 7905
0.21765 | 15.895 | 8.3 | 7906
0.20998 | 23.97 | 11.3 | 7907
0.20041 | 34.04 | 13.6 | 7908
0.19865 | 35.89 | 14.4 | 7909
0.20471 | 29.52 | 14.4 | 7910
0.20904 | 24.955 | 14.7 | 7911
0.21547 | 18.19 | 14.2 | 7912
0.21734 | 16.225 | 13.6 | 7913
0.21977 | 13.66 | 13.1 | 7914
0.22115 | 12.21 | 12 | 7915
0.22164 | 11.7 | 11.7 | 7916
0.22182 | 11.5 | 11.5 | 7917
0.22278 | 10.5 | 10.5 | 7918
0.22353 | 9.7 | 9.7 | 7919
0.22401 | 9.2 | 9.2 | 7920
0.2242 | 9 | 9 | 7921
0.22344 | 9.8 | 9.8 | 7922
0.22401 | 9.2 | 9.2 | 7923
0.22373 | 9.5 | 9.5 | 7924
0.2241 | 9.1 | 9.1 | 7925
0.22373 | 9.5 | 9.5 | 7926
0.22334 | 9.9 | 9.9 | 7927
0.22166 | 11.67 | 11.6 | 7928
0.21716 | 16.415 | 11.9 | 7929
0.21182 | 22.03 | 11.6 | 7930
0.20653 | 27.595 | 11.6 | 7931
0.19861 | 35.94 | 14.1 | 7932
0.1952 | 39.525 | 14.5 | 7933
0.19684 | 37.8 | 15.4 | 7934
0.20271 | 31.625 | 15.7 | 7935
0.20662 | 27.51 | 15.4 | 7936
0.20929 | 24.69 | 15.1 | 7937
0.21632 | 17.295 | 14.6 | 7938
0.21922 | 14.245 | 14 | 7939
0.21974 | 13.7 | 13.7 | 7940
0.21983 | 13.6 | 13.6 | 7941
0.22031 | 13.1 | 13.1 | 7942
0.22002 | 13.4 | 13.4 | 7943
0.22126 | 12.1 | 12.1 | 7944
0.2222 | 11.1 | 11.1 | 7945
0.2223 | 11 | 11 | 7946
0.2222 | 11.1 | 11.1 | 7947
0.22145 | 11.9 | 11.9 | 7948
0.22192 | 11.4 | 11.4 | 7949
0.22154 | 11.8 | 11.8 | 7950
0.22211 | 11.2 | 11.2 | 7951
0.22334 | 9.9 | 9.9 | 7952
0.21961 | 13.835 | 10.3 | 7953
0.21102 | 22.87 | 12.3 | 7954
0.20423 | 30.025 | 14.1 | 7955
0.19954 | 34.96 | 13.4 | 7956
0.19684 | 37.795 | 13.4 | 7957
0.19934 | 35.165 | 13.5 | 7958
0.20508 | 29.125 | 13.2 | 7959
0.21014 | 23.805 | 13.2 | 7960
0.21358 | 20.175 | 13 | 7961
0.21953 | 13.92 | 12.8 | 7962
0.22061 | 12.775 | 12.6 | 7963
0.22173 | 11.6 | 11.6 | 7964
0.22296 | 10.3 | 10.3 | 7965
0.22268 | 10.6 | 10.6 | 7966
0.22278 | 10.5 | 10.5 | 7967
0.22316 | 10.1 | 10.1 | 7968
0.22278 | 10.5 | 10.5 | 7969
0.22268 | 10.6 | 10.6 | 7970
0.22325 | 10 | 10 | 7971
0.22325 | 10 | 10 | 7972
0.22316 | 10.1 | 10.1 | 7973
0.22325 | 10 | 10 | 7974
0.22316 | 10.1 | 10.1 | 7975
0.22296 | 10.3 | 10.3 | 7976
0.21842 | 15.08 | 10.6 | 7977
0.21185 | 21.995 | 11.6 | 7978
0.20665 | 27.47 | 12 | 7979
0.20048 | 33.97 | 12.9 | 7980
0.19738 | 37.23 | 13.5 | 7981
0.19909 | 35.43 | 13.8 | 7982
0.20633 | 27.81 | 12.9 | 7983
0.20916 | 24.83 | 13 | 7984
0.21171 | 22.145 | 12.8 | 7985
0.21871 | 14.78 | 12.4 | 7986
0.22118 | 12.175 | 12 | 7987
0.22164 | 11.7 | 11.7 | 7988
0.22202 | 11.3 | 11.3 | 7989
0.22296 | 10.3 | 10.3 | 7990
0.22344 | 9.8 | 9.8 | 7991
0.22325 | 10 | 10 | 7992
0.22259 | 10.7 | 10.7 | 7993
0.22249 | 10.8 | 10.8 | 7994
0.2224 | 10.9 | 10.9 | 7995
0.2224 | 10.9 | 10.9 | 7996
0.22249 | 10.8 | 10.8 | 7997
0.22259 | 10.7 | 10.7 | 7998
0.22182 | 11.5 | 11.5 | 7999
0.2224 | 10.9 | 10.9 | 8000
0.22 | 13.425 | 10.8 | 8001
0.21494 | 18.75 | 11.4 | 8002
0.21241 | 21.415 | 12 | 8003
0.20193 | 32.44 | 12.7 | 8004
0.19911 | 35.415 | 12.7 | 8005
0.20181 | 32.57 | 12.2 | 8006
0.20736 | 26.73 | 12.1 | 8007
0.21154 | 22.33 | 11.9 | 8008
0.22021 | 13.205 | 11.7 | 8009
0.22123 | 12.125 | 11.6 | 8010
0.22163 | 11.705 | 11.6 | 8011
0.22173 | 11.6 | 11.6 | 8012
0.22173 | 11.6 | 11.6 | 8013
0.22182 | 11.5 | 11.5 | 8014
0.22202 | 11.3 | 11.3 | 8015
0.2223 | 11 | 11 | 8016
0.2224 | 10.9 | 10.9 | 8017
0.2224 | 10.9 | 10.9 | 8018
0.22325 | 10 | 10 | 8019
0.22382 | 9.4 | 9.4 | 8020
0.22363 | 9.6 | 9.6 | 8021
0.22164 | 11.7 | 11.7 | 8022
0.22078 | 12.6 | 12.6 | 8023
0.22031 | 13.1 | 13.1 | 8024
0.21786 | 15.675 | 14.1 | 8025
0.21242 | 21.4 | 13 | 8026
0.21155 | 22.315 | 14.3 | 8027
0.20488 | 29.34 | 14.5 | 8028
0.19359 | 41.225 | 14.1 | 8029
0.20036 | 34.095 | 13.9 | 8030
0.20505 | 29.16 | 13.9 | 8031
0.2088 | 25.21 | 13.8 | 8032
0.21214 | 21.695 | 13.4 | 8033
0.218 | 15.525 | 12.9 | 8034
0.22058 | 12.81 | 12.6 | 8035
0.22097 | 12.4 | 12.4 | 8036
0.22126 | 12.1 | 12.1 | 8037
0.22097 | 12.4 | 12.4 | 8038
0.22126 | 12.1 | 12.1 | 8039
0.22135 | 12 | 12 | 8040
0.22097 | 12.4 | 12.4 | 8041
0.22126 | 12.1 | 12.1 | 8042
0.22126 | 12.1 | 12.1 | 8043
0.22145 | 11.9 | 11.9 | 8044
0.22154 | 11.8 | 11.8 | 8045
0.2222 | 11.1 | 11.1 | 8046
0.2224 | 10.9 | 10.9 | 8047
0.22268 | 10.6 | 10.6 | 8048
0.21977 | 13.66 | 11 | 8049
0.21464 | 19.065 | 12.1 | 8050
0.20561 | 28.57 | 13.8 | 8051
0.19911 | 35.415 | 14.8 | 8052
0.19487 | 39.875 | 14.5 | 8053
0.19761 | 36.985 | 14.2 | 8054
0.20387 | 30.4 | 14.3 | 8055
0.20918 | 24.81 | 14.1 | 8056
0.2153 | 18.365 | 14.2 | 8057
0.21932 | 14.135 | 12.7 | 8058
0.22122 | 12.14 | 12 | 8059
0.22259 | 10.7 | 10.7 | 8060
0.22296 | 10.3 | 10.3 | 8061
0.22344 | 9.8 | 9.8 | 8062
0.22363 | 9.6 | 9.6 | 8063
0.22401 | 9.2 | 9.2 | 8064
0.22448 | 8.7 | 8.7 | 8065
0.22487 | 8.3 | 8.3 | 8066
0.22477 | 8.4 | 8.4 | 8067
0.22487 | 8.3 | 8.3 | 8068
0.22544 | 7.7 | 7.7 | 8069
0.22562 | 7.5 | 7.5 | 8070
0.2262 | 6.9 | 6.9 | 8071
0.22657 | 6.5 | 6.5 | 8072
0.22459 | 8.585 | 6.8 | 8073
0.21742 | 16.14 | 9.7 | 8074
0.21206 | 21.775 | 12.5 | 8075
0.20194 | 32.435 | 14.9 | 8076
0.19574 | 38.96 | 16.7 | 8077
0.19703 | 37.605 | 17.2 | 8078
0.20516 | 29.04 | 17 | 8079
0.2072 | 26.89 | 16.6 | 8080
0.21439 | 19.325 | 15.3 | 8081
0.21877 | 14.72 | 13.6 | 8082
0.22005 | 13.37 | 13.3 | 8083
0.22211 | 11.2 | 11.2 | 8084
0.22259 | 10.7 | 10.7 | 8085
0.22334 | 9.9 | 9.9 | 8086
0.2243 | 8.9 | 8.9 | 8087
0.22401 | 9.2 | 9.2 | 8088
0.22382 | 9.4 | 9.4 | 8089
0.2241 | 9.1 | 9.1 | 8090
0.22477 | 8.4 | 8.4 | 8091
0.22534 | 7.8 | 7.8 | 8092
0.22572 | 7.4 | 7.4 | 8093
0.2261 | 7 | 7 | 8094
0.22696 | 6.1 | 6.1 | 8095
0.22715 | 5.9 | 5.9 | 8096
0.2255 | 7.63 | 6.3 | 8097
0.21938 | 14.07 | 8.4 | 8098
0.21069 | 23.225 | 10.8 | 8099
0.19933 | 35.175 | 13.3 | 8100
0.19631 | 38.355 | 15.5 | 8101
0.19953 | 34.97 | 16 | 8102
0.2032 | 31.1 | 15 | 8103
0.20789 | 26.165 | 14.3 | 8104
0.21448 | 19.23 | 13.7 | 8105
0.21966 | 13.775 | 12.9 | 8106
0.22055 | 12.84 | 12.7 | 8107
0.22097 | 12.4 | 12.4 | 8108
0.22097 | 12.4 | 12.4 | 8109
0.22088 | 12.5 | 12.5 | 8110
0.22088 | 12.5 | 12.5 | 8111
0.22116 | 12.2 | 12.2 | 8112
0.2204 | 13 | 13 | 8113
0.2205 | 12.9 | 12.9 | 8114
0.22078 | 12.6 | 12.6 | 8115
0.22135 | 12 | 12 | 8116
0.22145 | 11.9 | 11.9 | 8117
0.22135 | 12 | 12 | 8118
0.22078 | 12.6 | 12.6 | 8119
0.22068 | 12.7 | 12.7 | 8120
0.218 | 15.525 | 12.9 | 8121
0.21353 | 20.23 | 13.3 | 8122
0.20635 | 27.785 | 13.4 | 8123
0.19905 | 35.475 | 14.3 | 8124
0.19657 | 38.085 | 13.9 | 8125
0.19722 | 37.405 | 14.2 | 8126
0.20299 | 31.33 | 15.3 | 8127
0.20789 | 26.17 | 15.6 | 8128
0.2155 | 18.155 | 15.6 | 8129
0.21722 | 16.35 | 15.3 | 8130
0.2185 | 15.005 | 14.9 | 8131
0.2186 | 14.9 | 14.9 | 8132
0.2185 | 15 | 15 | 8133
0.2184 | 15.1 | 15.1 | 8134
0.2184 | 15.1 | 15.1 | 8135
0.21812 | 15.4 | 15.4 | 8136
0.21793 | 15.6 | 15.6 | 8137
0.21802 | 15.5 | 15.5 | 8138
0.21774 | 15.8 | 15.8 | 8139
0.21765 | 15.9 | 15.9 | 8140
0.21784 | 15.7 | 15.7 | 8141
0.2186 | 14.9 | 14.9 | 8142
0.21831 | 15.2 | 15.2 | 8143
0.21822 | 15.3 | 15.3 | 8144
0.21603 | 17.595 | 14.9 | 8145
0.20939 | 24.59 | 15 | 8146
0.20326 | 31.04 | 15.5 | 8147
0.19737 | 37.24 | 15.4 | 8148
0.20165 | 32.74 | 15.1 | 8149
0.1977 | 36.89 | 15.4 | 8150
0.2037 | 30.58 | 15.6 | 8151
0.20749 | 26.585 | 15.7 | 8152
0.21262 | 21.185 | 15.9 | 8153
0.21564 | 18.01 | 15.7 | 8154
0.21758 | 15.97 | 15.9 | 8155
0.21793 | 15.6 | 15.6 | 8156
0.21812 | 15.4 | 15.4 | 8157
0.21812 | 15.4 | 15.4 | 8158
0.2186 | 14.9 | 14.9 | 8159
0.21879 | 14.7 | 14.7 | 8160
0.22059 | 12.8 | 12.8 | 8161
0.22088 | 12.5 | 12.5 | 8162
0.22173 | 11.6 | 11.6 | 8163
0.22145 | 11.9 | 11.9 | 8164
0.22145 | 11.9 | 11.9 | 8165
0.22249 | 10.8 | 10.8 | 8166
0.2224 | 10.9 | 10.9 | 8167
0.22296 | 10.3 | 10.3 | 8168
0.21981 | 13.62 | 10.4 | 8169
0.21379 | 19.955 | 11.8 | 8170
0.21034 | 23.59 | 13.3 | 8171
0.1988 | 35.74 | 14.6 | 8172
0.1941 | 40.68 | 16.6 | 8173
0.19508 | 39.655 | 17.5 | 8174
0.20133 | 33.075 | 17.5 | 8175
0.20579 | 28.375 | 17 | 8176
0.21565 | 17.995 | 16 | 8177
0.21753 | 16.02 | 14.9 | 8178
0.22097 | 12.4 | 12.4 | 8179
0.2222 | 11.1 | 11.1 | 8180
0.22278 | 10.5 | 10.5 | 8181
0.22306 | 10.2 | 10.2 | 8182
0.22363 | 9.6 | 9.6 | 8183
0.2243 | 8.9 | 8.9 | 8184
0.22487 | 8.3 | 8.3 | 8185
0.22525 | 7.9 | 7.9 | 8186
0.2243 | 8.9 | 8.9 | 8187
0.22544 | 7.7 | 7.7 | 8188
0.2262 | 6.9 | 6.9 | 8189
0.22657 | 6.5 | 6.5 | 8190
0.22676 | 6.3 | 6.3 | 8191
0.22686 | 6.2 | 6.2 | 8192
0.22368 | 9.545 | 6.5 | 8193
0.21682 | 16.77 | 9 | 8194
0.2114 | 22.475 | 12.5 | 8195
0.20039 | 34.065 | 13.8 | 8196
0.19647 | 38.19 | 14.6 | 8197
0.19773 | 36.865 | 15.9 | 8198
0.20245 | 31.89 | 16.7 | 8199
0.20721 | 26.88 | 16.1 | 8200
0.21686 | 16.725 | 14.8 | 8201
0.21817 | 15.345 | 14.4 | 8202
0.22002 | 13.4 | 13.4 | 8203
0.22068 | 12.7 | 12.7 | 8204
0.22249 | 10.8 | 10.8 | 8205
0.22316 | 10.1 | 10.1 | 8206
0.2241 | 9.1 | 9.1 | 8207
0.22325 | 10 | 10 | 8208
0.22334 | 9.9 | 9.9 | 8209
0.22439 | 8.8 | 8.8 | 8210
0.22515 | 8 | 8 | 8211
0.22487 | 8.3 | 8.3 | 8212
0.22468 | 8.5 | 8.5 | 8213
0.2243 | 8.9 | 8.9 | 8214
0.22373 | 9.5 | 9.5 | 8215
0.22344 | 9.8 | 9.8 | 8216
0.22173 | 11.605 | 10.1 | 8217
0.21461 | 19.095 | 10.8 | 8218
0.21374 | 20.01 | 12.1 | 8219
0.20539 | 28.8 | 14.1 | 8220
0.19269 | 42.165 | 15.6 | 8221
0.19801 | 36.565 | 16.3 | 8222
0.20282 | 31.5 | 16.1 | 8223
0.20719 | 26.905 | 15.6 | 8224
0.21126 | 22.625 | 14.4 | 8225
0.21759 | 15.955 | 13.4 | 8226
0.22068 | 12.7 | 12.7 | 8227
0.22278 | 10.5 | 10.5 | 8228
0.22373 | 9.5 | 9.5 | 8229
0.22353 | 9.7 | 9.7 | 8230
0.22392 | 9.3 | 9.3 | 8231
0.22392 | 9.3 | 9.3 | 8232
0.22353 | 9.7 | 9.7 | 8233
0.22316 | 10.1 | 10.1 | 8234
0.22278 | 10.5 | 10.5 | 8235
0.22259 | 10.7 | 10.7 | 8236
0.22268 | 10.6 | 10.6 | 8237
0.22249 | 10.8 | 10.8 | 8238
0.22278 | 10.5 | 10.5 | 8239
0.22287 | 10.4 | 10.4 | 8240
0.21997 | 13.45 | 11 | 8241
0.2147 | 18.995 | 12.1 | 8242
0.20625 | 27.89 | 13.4 | 8243
0.19893 | 35.6 | 14.6 | 8244
0.19301 | 41.835 | 16.6 | 8245
0.1938 | 40.995 | 18 | 8246
0.20062 | 33.825 | 17.9 | 8247
0.20615 | 28.005 | 17.4 | 8248
0.21351 | 20.255 | 16.3 | 8249
0.21696 | 16.625 | 15.4 | 8250
0.2185 | 15 | 15 | 8251
0.21879 | 14.7 | 14.7 | 8252
0.21916 | 14.3 | 14.3 | 8253
0.21954 | 13.9 | 13.9 | 8254
0.22031 | 13.1 | 13.1 | 8255
0.22202 | 11.3 | 11.3 | 8256
0.22278 | 10.5 | 10.5 | 8257
0.22268 | 10.6 | 10.6 | 8258
0.22287 | 10.4 | 10.4 | 8259
0.22325 | 10 | 10 | 8260
0.22306 | 10.2 | 10.2 | 8261
0.22344 | 9.8 | 9.8 | 8262
0.22344 | 9.8 | 9.8 | 8263
0.22306 | 10.2 | 10.2 | 8264
0.22008 | 13.335 | 10.5 | 8265
0.21157 | 22.29 | 12.7 | 8266
0.20345 | 30.84 | 15.3 | 8267
0.1964 | 38.265 | 15.9 | 8268
0.19248 | 42.385 | 17.5 | 8269
0.19555 | 39.155 | 17.7 | 8270
0.20106 | 33.36 | 18.1 | 8271
0.20586 | 28.3 | 17.1 | 8272
0.20914 | 24.85 | 16.1 | 8273
0.21502 | 18.665 | 15.2 | 8274
0.21926 | 14.2 | 14.2 | 8275
0.22012 | 13.3 | 13.3 | 8276
0.22164 | 11.7 | 11.7 | 8277
0.2223 | 11 | 11 | 8278
0.22249 | 10.8 | 10.8 | 8279
0.22249 | 10.8 | 10.8 | 8280
0.22373 | 9.5 | 9.5 | 8281
0.22468 | 8.5 | 8.5 | 8282
0.22496 | 8.2 | 8.2 | 8283
0.22553 | 7.6 | 7.6 | 8284
0.22591 | 7.2 | 7.2 | 8285
0.22591 | 7.2 | 7.2 | 8286
0.22667 | 6.4 | 6.4 | 8287
0.22676 | 6.3 | 6.3 | 8288
0.22391 | 9.305 | 6.4 | 8289
0.21701 | 16.565 | 9.6 | 8290
0.20965 | 24.32 | 12.7 | 8291
0.20196 | 32.415 | 15.3 | 8292
0.19884 | 35.695 | 16.9 | 8293
0.2015 | 32.89 | 17.7 | 8294
0.205 | 29.215 | 17.7 | 8295
0.21126 | 22.625 | 17.2 | 8296
0.21441 | 19.305 | 15.7 | 8297
0.21899 | 14.48 | 13.5 | 8298
0.22097 | 12.4 | 12.4 | 8299
0.22278 | 10.5 | 10.5 | 8300
0.22353 | 9.7 | 9.7 | 8301
0.22401 | 9.2 | 9.2 | 8302
0.22487 | 8.3 | 8.3 | 8303
0.22562 | 7.5 | 7.5 | 8304
0.22591 | 7.2 | 7.2 | 8305
0.22648 | 6.6 | 6.6 | 8306
0.22629 | 6.8 | 6.8 | 8307
0.22705 | 6 | 6 | 8308
0.22686 | 6.2 | 6.2 | 8309
0.22753 | 5.5 | 5.5 | 8310
0.22781 | 5.2 | 5.2 | 8311
0.22809 | 4.9 | 4.9 | 8312
0.2252 | 7.95 | 6.2 | 8313
0.21564 | 18.01 | 9.4 | 8314
0.21377 | 19.98 | 12 | 8315
0.20521 | 28.99 | 13.8 | 8316
0.19225 | 42.63 | 15.4 | 8317
0.19738 | 37.235 | 16.9 | 8318
0.20178 | 32.595 | 17.3 | 8319
0.2056 | 28.58 | 17.1 | 8320
0.20893 | 25.07 | 16.6 | 8321
0.2166 | 17 | 14.2 | 8322
0.22173 | 11.6 | 11.6 | 8323
0.22334 | 9.9 | 9.9 | 8324
0.22487 | 8.3 | 8.3 | 8325
0.22544 | 7.7 | 7.7 | 8326
0.22639 | 6.7 | 6.7 | 8327
0.22696 | 6.1 | 6.1 | 8328
0.22715 | 5.9 | 5.9 | 8329
0.22733 | 5.7 | 5.7 | 8330
0.22809 | 4.9 | 4.9 | 8331
0.22838 | 4.6 | 4.6 | 8332
0.22819 | 4.8 | 4.8 | 8333
0.22904 | 3.9 | 3.9 | 8334
0.22904 | 3.9 | 3.9 | 8335
0.22904 | 3.9 | 3.9 | 8336
0.22581 | 7.305 | 4.4 | 8337
0.21874 | 14.745 | 7.5 | 8338
0.20884 | 25.17 | 10.4 | 8339
0.20084 | 33.59 | 12.8 | 8340
0.19437 | 40.405 | 15.1 | 8341
0.19575 | 38.945 | 15.6 | 8342
0.20196 | 32.415 | 16 | 8343
0.20775 | 26.32 | 15.4 | 8344
0.21517 | 18.51 | 14.1 | 8345
0.21947 | 13.98 | 12.3 | 8346
0.22173 | 11.6 | 11.6 | 8347
0.22401 | 9.2 | 9.2 | 8348
0.22316 | 10.1 | 10.1 | 8349
0.22325 | 10 | 10 | 8350
0.22363 | 9.6 | 9.6 | 8351
0.22363 | 9.6 | 9.6 | 8352
0.22325 | 10 | 10 | 8353
0.22382 | 9.4 | 9.4 | 8354
0.22496 | 8.2 | 8.2 | 8355
0.22629 | 6.8 | 6.8 | 8356
0.22715 | 5.9 | 5.9 | 8357
0.22762 | 5.4 | 5.4 | 8358
0.2279 | 5.1 | 5.1 | 8359
0.22857 | 4.4 | 4.4 | 8360
0.22484 | 8.325 | 5 | 8361
0.21593 | 17.71 | 7.7 | 8362
0.20759 | 26.485 | 10.7 | 8363
0.19988 | 34.595 | 13 | 8364
0.19517 | 39.555 | 14.6 | 8365
0.19655 | 38.105 | 15.6 | 8366
0.20256 | 31.78 | 16.1 | 8367
0.20618 | 27.965 | 16.1 | 8368
0.21084 | 23.06 | 14.1 | 8369
0.21783 | 15.71 | 12 | 8370
0.22249 | 10.8 | 10.8 | 8371
0.22259 | 10.7 | 10.7 | 8372
0.22487 | 8.3 | 8.3 | 8373
0.22505 | 8.1 | 8.1 | 8374
0.22458 | 8.6 | 8.6 | 8375
0.22468 | 8.5 | 8.5 | 8376
0.22487 | 8.3 | 8.3 | 8377
0.22544 | 7.7 | 7.7 | 8378
0.22525 | 7.9 | 7.9 | 8379
0.22553 | 7.6 | 7.6 | 8380
0.22686 | 6.2 | 6.2 | 8381
0.22629 | 6.8 | 6.8 | 8382
0.22572 | 7.4 | 7.4 | 8383
0.22553 | 7.6 | 7.6 | 8384
0.22344 | 9.8 | 7.7 | 8385
0.21942 | 14.03 | 8.5 | 8386
0.21537 | 18.3 | 9.2 | 8387
0.20766 | 26.41 | 10.1 | 8388
0.1998 | 34.68 | 11.3 | 8389
0.20032 | 34.135 | 13.1 | 8390
0.20576 | 28.41 | 14.2 | 8391
0.21299 | 20.795 | 14.6 | 8392
0.2168 | 16.785 | 13.6 | 8393
0.21846 | 15.045 | 12.7 | 8394
0.22164 | 11.7 | 11.7 | 8395
0.22249 | 10.8 | 10.8 | 8396
0.22259 | 10.7 | 10.7 | 8397
0.22296 | 10.3 | 10.3 | 8398
0.22287 | 10.4 | 10.4 | 8399
0.22325 | 10 | 10 | 8400
0.22353 | 9.7 | 9.7 | 8401
0.22353 | 9.7 | 9.7 | 8402
0.22353 | 9.7 | 9.7 | 8403
0.22363 | 9.6 | 9.6 | 8404
0.22373 | 9.5 | 9.5 | 8405
0.22382 | 9.4 | 9.4 | 8406
0.2241 | 9.1 | 9.1 | 8407
0.22392 | 9.3 | 9.3 | 8408
0.22101 | 12.36 | 9.7 | 8409
0.21435 | 19.365 | 10.3 | 8410
0.20921 | 24.78 | 11.2 | 8411
0.20378 | 30.49 | 12.5 | 8412
0.19828 | 36.28 | 13.6 | 8413
0.20126 | 33.15 | 13.9 | 8414
0.20594 | 28.225 | 13.7 | 8415
0.2108 | 23.11 | 13.8 | 8416
0.21547 | 18.19 | 12.1 | 8417
0.22055 | 12.84 | 12 | 8418
0.22116 | 12.2 | 12.2 | 8419
0.22116 | 12.2 | 12.2 | 8420
0.22126 | 12.1 | 12.1 | 8421
0.22173 | 11.6 | 11.6 | 8422
0.22182 | 11.5 | 11.5 | 8423
0.22202 | 11.3 | 11.3 | 8424
0.2223 | 11 | 11 | 8425
0.22268 | 10.6 | 10.6 | 8426
0.22145 | 11.9 | 11.9 | 8427
0.22126 | 12.1 | 12.1 | 8428
0.22097 | 12.4 | 12.4 | 8429
0.22059 | 12.8 | 12.8 | 8430
0.2205 | 12.9 | 12.9 | 8431
0.22021 | 13.2 | 13.2 | 8432
0.21798 | 15.545 | 13.9 | 8433
0.21471 | 18.985 | 13 | 8434
0.20677 | 27.345 | 13.8 | 8435
0.20187 | 32.505 | 12.8 | 8436
0.19741 | 37.205 | 13.3 | 8437
0.19785 | 36.74 | 14.2 | 8438
0.20572 | 28.455 | 13.3 | 8439
0.21128 | 22.6 | 12.8 | 8440
0.21855 | 14.95 | 11.8 | 8441
0.22133 | 12.02 | 11.6 | 8442
0.22116 | 12.2 | 12.2 | 8443
0.22068 | 12.7 | 12.7 | 8444
0.22088 | 12.5 | 12.5 | 8445
0.22116 | 12.2 | 12.2 | 8446
0.22135 | 12 | 12 | 8447
0.22154 | 11.8 | 11.8 | 8448
0.2222 | 11.1 | 11.1 | 8449
0.22211 | 11.2 | 11.2 | 8450
0.22211 | 11.2 | 11.2 | 8451
0.2222 | 11.1 | 11.1 | 8452
0.22268 | 10.6 | 10.6 | 8453
0.22306 | 10.2 | 10.2 | 8454
0.22325 | 10 | 10 | 8455
0.22287 | 10.4 | 10.4 | 8456
0.2212 | 12.155 | 10.3 | 8457
0.21433 | 19.385 | 10.6 | 8458
0.20761 | 26.465 | 11.8 | 8459
0.20197 | 32.395 | 11.5 | 8460
0.20447 | 29.77 | 12.2 | 8461
0.20099 | 33.435 | 12.4 | 8462
0.20826 | 25.775 | 11.6 | 8463
0.21286 | 20.94 | 11 | 8464
0.21808 | 15.445 | 11 | 8465
0.22081 | 12.57 | 11.1 | 8466
0.22249 | 10.8 | 10.8 | 8467
0.22296 | 10.3 | 10.3 | 8468
0.22316 | 10.1 | 10.1 | 8469
0.22316 | 10.1 | 10.1 | 8470
0.22344 | 9.8 | 9.8 | 8471
0.22353 | 9.7 | 9.7 | 8472
0.22344 | 9.8 | 9.8 | 8473
0.22325 | 10 | 10 | 8474
0.22334 | 9.9 | 9.9 | 8475
0.22287 | 10.4 | 10.4 | 8476
0.22287 | 10.4 | 10.4 | 8477
0.22316 | 10.1 | 10.1 | 8478
0.22306 | 10.2 | 10.2 | 8479
0.22306 | 10.2 | 10.2 | 8480
0.22014 | 13.275 | 10.3 | 8481
0.2138 | 19.95 | 10.5 | 8482
0.20865 | 25.37 | 10.6 | 8483
0.20396 | 30.3 | 10 | 8484
0.2038 | 30.47 | 8.7 | 8485
0.20365 | 30.63 | 9.7 | 8486
0.21028 | 23.65 | 9.3 | 8487
0.21822 | 15.295 | 9.1 | 8488
0.21871 | 14.775 | 9.7 | 8489
0.22301 | 10.25 | 9.2 | 8490
0.2243 | 8.9 | 8.9 | 8491
0.2243 | 8.9 | 8.9 | 8492
0.2243 | 8.9 | 8.9 | 8493
0.2243 | 8.9 | 8.9 | 8494
0.22439 | 8.8 | 8.8 | 8495
0.22458 | 8.6 | 8.6 | 8496
0.22468 | 8.5 | 8.5 | 8497
0.22468 | 8.5 | 8.5 | 8498
0.22468 | 8.5 | 8.5 | 8499
0.22458 | 8.6 | 8.6 | 8500
0.2243 | 8.9 | 8.9 | 8501
0.22458 | 8.6 | 8.6 | 8502
0.22448 | 8.7 | 8.7 | 8503
0.22477 | 8.4 | 8.4 | 8504
0.22265 | 10.63 | 7.2 | 8505
0.21472 | 18.98 | 8.9 | 8506
0.20741 | 26.67 | 11.2 | 8507
0.19949 | 35.015 | 13 | 8508
0.19561 | 39.095 | 14 | 8509
0.19759 | 37.01 | 15.1 | 8510
0.20295 | 31.37 | 15.9 | 8511
0.20599 | 28.17 | 16.2 | 8512
0.21008 | 23.865 | 14.8 | 8513
0.21725 | 16.315 | 12.5 | 8514
0.22097 | 12.4 | 12.4 | 8515
0.22202 | 11.3 | 11.3 | 8516
0.22306 | 10.2 | 10.2 | 8517
0.22392 | 9.3 | 9.3 | 8518
0.22458 | 8.6 | 8.6 | 8519
0.22468 | 8.5 | 8.5 | 8520
0.22487 | 8.3 | 8.3 | 8521
0.22496 | 8.2 | 8.2 | 8522
0.22562 | 7.5 | 7.5 | 8523
0.22705 | 6 | 6 | 8524
0.22724 | 5.8 | 5.8 | 8525
0.228 | 5 | 5 | 8526
0.22848 | 4.5 | 4.5 | 8527
0.22914 | 3.8 | 3.8 | 8528
0.2267 | 6.37 | 4.2 | 8529
0.21958 | 13.865 | 8.3 | 8530
0.21318 | 20.595 | 11.6 | 8531
0.20359 | 30.69 | 14.1 | 8532
0.19638 | 38.285 | 14.8 | 8533
0.19833 | 36.235 | 15.2 | 8534
0.20407 | 30.185 | 15.8 | 8535
0.21175 | 22.1 | 15.8 | 8536
0.21512 | 18.555 | 15.3 | 8537
0.21896 | 14.515 | 12.1 | 8538
0.22278 | 10.5 | 10.5 | 8539
0.22296 | 10.3 | 10.3 | 8540
0.22296 | 10.3 | 10.3 | 8541
0.22373 | 9.5 | 9.5 | 8542
0.2241 | 9.1 | 9.1 | 8543
0.22334 | 9.9 | 9.9 | 8544
0.22487 | 8.3 | 8.3 | 8545
0.22515 | 8 | 8 | 8546
0.22648 | 6.6 | 6.6 | 8547
0.22525 | 7.9 | 7.9 | 8548
0.22753 | 5.5 | 5.5 | 8549
0.22629 | 6.8 | 6.8 | 8550
0.22809 | 4.9 | 4.9 | 8551
0.2279 | 5.1 | 5.1 | 8552
0.22483 | 8.335 | 5.5 | 8553
0.21508 | 18.605 | 9.4 | 8554
0.20788 | 26.175 | 12.7 | 8555
0.20208 | 32.28 | 14.5 | 8556
0.19494 | 39.8 | 16.7 | 8557
0.19704 | 37.585 | 18.3 | 8558
0.20096 | 33.46 | 18.9 | 8559
0.20642 | 27.715 | 18.3 | 8560
0.21198 | 21.865 | 15.6 | 8561
0.21856 | 14.935 | 14.2 | 8562
0.22002 | 13.4 | 13.4 | 8563
0.22088 | 12.5 | 12.5 | 8564
0.2222 | 11.1 | 11.1 | 8565
0.22392 | 9.3 | 9.3 | 8566
0.22496 | 8.2 | 8.2 | 8567
0.22544 | 7.7 | 7.7 | 8568
0.22496 | 8.2 | 8.2 | 8569
0.22553 | 7.6 | 7.6 | 8570
0.22629 | 6.8 | 6.8 | 8571
0.22629 | 6.8 | 6.8 | 8572
0.22572 | 7.4 | 7.4 | 8573
0.22676 | 6.3 | 6.3 | 8574
0.22743 | 5.6 | 5.6 | 8575
0.22743 | 5.6 | 5.6 | 8576
0.22414 | 9.065 | 6.3 | 8577
0.21662 | 16.975 | 9.8 | 8578
0.20633 | 27.81 | 12.9 | 8579
0.19841 | 36.15 | 15.5 | 8580
0.19231 | 42.57 | 17.3 | 8581
0.19351 | 41.305 | 18.1 | 8582
0.20061 | 33.83 | 17.8 | 8583
0.20614 | 28.015 | 17.2 | 8584
0.21378 | 19.97 | 15.7 | 8585
0.21865 | 14.84 | 13.3 | 8586
0.22135 | 12 | 12 | 8587
0.22268 | 10.6 | 10.6 | 8588
0.22382 | 9.4 | 9.4 | 8589
0.22487 | 8.3 | 8.3 | 8590
0.22562 | 7.5 | 7.5 | 8591
0.22544 | 7.7 | 7.7 | 8592
0.22515 | 8 | 8 | 8593
0.22534 | 7.8 | 7.8 | 8594
0.22601 | 7.1 | 7.1 | 8595
0.22553 | 7.6 | 7.6 | 8596
0.22591 | 7.2 | 7.2 | 8597
0.22667 | 6.4 | 6.4 | 8598
0.22696 | 6.1 | 6.1 | 8599
0.22686 | 6.2 | 6.2 | 8600
0.22404 | 9.165 | 6.4 | 8601
0.21476 | 18.935 | 9.1 | 8602
0.20649 | 27.645 | 12 | 8603
0.1977 | 36.9 | 15.2 | 8604
0.19923 | 35.285 | 16.7 | 8605
0.19484 | 39.91 | 18 | 8606
0.20097 | 33.45 | 18.4 | 8607
0.20571 | 28.46 | 17.4 | 8608
0.21208 | 21.755 | 16.4 | 8609
0.21709 | 16.48 | 14.1 | 8610
0.22135 | 12 | 12 | 8611
0.22306 | 10.2 | 10.2 | 8612
0.2243 | 8.9 | 8.9 | 8613
0.22515 | 8 | 8 | 8614
0.2261 | 7 | 7 | 8615
0.22639 | 6.7 | 6.7 | 8616
0.22715 | 5.9 | 5.9 | 8617
0.22705 | 6 | 6 | 8618
0.22743 | 5.6 | 5.6 | 8619
0.22724 | 5.8 | 5.8 | 8620
0.22753 | 5.5 | 5.5 | 8621
0.22819 | 4.8 | 4.8 | 8622
0.22819 | 4.8 | 4.8 | 8623
0.22848 | 4.5 | 4.5 | 8624
0.22494 | 8.225 | 4.9 | 8625
0.21556 | 18.1 | 8.3 | 8626
0.20714 | 26.955 | 11.8 | 8627
0.19894 | 35.59 | 14.1 | 8628
0.19697 | 37.665 | 16 | 8629
0.1967 | 37.945 | 17.4 | 8630
0.20194 | 32.43 | 17.8 | 8631
0.20807 | 25.975 | 19.5 | 8632
0.21183 | 22.025 | 16.6 | 8633
0.2184 | 15.1 | 13.7 | 8634
0.22116 | 12.2 | 12.2 | 8635
0.22439 | 8.8 | 8.8 | 8636
0.22525 | 7.9 | 7.9 | 8637
0.22582 | 7.3 | 7.3 | 8638
0.22629 | 6.8 | 6.8 | 8639
0.22705 | 6 | 6 | 8640
0.22648 | 6.6 | 6.6 | 8641
0.228 | 5 | 5 | 8642
0.22876 | 4.2 | 4.2 | 8643
0.22876 | 4.2 | 4.2 | 8644
0.22885 | 4.1 | 4.1 | 8645
0.22904 | 3.9 | 3.9 | 8646
0.22943 | 3.5 | 3.5 | 8647
0.22952 | 3.4 | 3.4 | 8648
0.22654 | 6.54 | 4.3 | 8649
0.22017 | 13.245 | 7.4 | 8650
0.21163 | 22.23 | 11.1 | 8651
0.20235 | 32.005 | 13.7 | 8652
0.19944 | 35.065 | 15.5 | 8653
0.20138 | 33.02 | 15.8 | 8654
0.20575 | 28.425 | 16 | 8655
0.21114 | 22.745 | 15.5 | 8656
0.21529 | 18.38 | 14.6 | 8657
0.21925 | 14.215 | 13.2 | 8658
0.22192 | 11.4 | 11.4 | 8659
0.2241 | 9.1 | 9.1 | 8660
0.2241 | 9.1 | 9.1 | 8661
0.2242 | 9 | 9 | 8662
0.2241 | 9.1 | 9.1 | 8663
0.22534 | 7.8 | 7.8 | 8664
0.22629 | 6.8 | 6.8 | 8665
0.22686 | 6.2 | 6.2 | 8666
0.22724 | 5.8 | 5.8 | 8667
0.22762 | 5.4 | 5.4 | 8668
0.22809 | 4.9 | 4.9 | 8669
0.22876 | 4.2 | 4.2 | 8670
0.22885 | 4.1 | 4.1 | 8671
0.22952 | 3.4 | 3.4 | 8672
0.2244 | 8.79 | 4.1 | 8673
0.21514 | 18.54 | 7.2 | 8674
0.20667 | 27.45 | 10.3 | 8675
0.19758 | 37.02 | 13.5 | 8676
0.19341 | 41.415 | 15.2 | 8677
0.19567 | 39.035 | 15.9 | 8678
0.20174 | 32.645 | 15.6 | 8679
0.20609 | 28.065 | 14.8 | 8680
0.20993 | 24.025 | 13.7 | 8681
0.21857 | 14.925 | 12.3 | 8682
0.22316 | 10.1 | 10.1 | 8683
0.22487 | 8.3 | 8.3 | 8684
0.22572 | 7.4 | 7.4 | 8685
0.22648 | 6.6 | 6.6 | 8686
0.22724 | 5.8 | 5.8 | 8687
0.22724 | 5.8 | 5.8 | 8688
0.22772 | 5.3 | 5.3 | 8689
0.22781 | 5.2 | 5.2 | 8690
0.228 | 5 | 5 | 8691
0.22809 | 4.9 | 4.9 | 8692
0.22848 | 4.5 | 4.5 | 8693
0.22885 | 4.1 | 4.1 | 8694
0.22943 | 3.5 | 3.5 | 8695
0.22961 | 3.3 | 3.3 | 8696
0.22569 | 7.435 | 5.3 | 8697
0.21971 | 13.73 | 6.1 | 8698
0.20966 | 24.3 | 10.3 | 8699
0.20071 | 33.73 | 13.5 | 8700
0.19511 | 39.62 | 15.4 | 8701
0.19741 | 37.195 | 15.6 | 8702
0.20272 | 31.615 | 15.9 | 8703
0.20817 | 25.875 | 15.2 | 8704
0.21166 | 22.205 | 14.4 | 8705
0.21698 | 16.605 | 13 | 8706
0.22202 | 11.3 | 11.3 | 8707
0.22477 | 8.4 | 8.4 | 8708
0.22572 | 7.4 | 7.4 | 8709
0.22629 | 6.8 | 6.8 | 8710
0.22715 | 5.9 | 5.9 | 8711
0.2279 | 5.1 | 5.1 | 8712
0.22667 | 6.4 | 6.4 | 8713
0.22753 | 5.5 | 5.5 | 8714
0.22876 | 4.2 | 4.2 | 8715
0.22895 | 4 | 4 | 8716
0.22933 | 3.6 | 3.6 | 8717
0.23019 | 2.7 | 2.7 | 8718
0.23009 | 2.8 | 2.8 | 8719
0.23113 | 1.7 | 1.7 | 8720
0.22681 | 6.25 | 2.4 | 8721
0.22023 | 13.18 | 5.9 | 8722
0.2132 | 20.575 | 9.2 | 8723
0.20523 | 28.965 | 12.2 | 8724
0.19941 | 35.095 | 14.2 | 8725
0.2003 | 34.16 | 16.1 | 8726
0.20812 | 25.925 | 16.3 | 8727
0.21097 | 22.93 | 16.7 | 8728
0.21536 | 18.31 | 15.3 | 8729
0.2191 | 14.365 | 12.3 | 8730
0.22249 | 10.8 | 10.8 | 8731
0.22316 | 10.1 | 10.1 | 8732
0.22676 | 6.3 | 6.3 | 8733
0.22762 | 5.4 | 5.4 | 8734
0.22772 | 5.3 | 5.3 | 8735
0.22857 | 4.4 | 4.4 | 8736
0.22895 | 4 | 4 | 8737
0.22876 | 4.2 | 4.2 | 8738
0.22981 | 3.1 | 3.1 | 8739
0.2299 | 3 | 3 | 8740
0.23 | 2.9 | 2.9 | 8741
0.23 | 2.9 | 2.9 | 8742
0.2299 | 3 | 3 | 8743
0.23085 | 2 | 2 | 8744
0.22515 | 8 | 2.4 | 8745
0.21727 | 16.29 | 5.3 | 8746
0.21009 | 23.855 | 8 | 8747
0.20157 | 32.825 | 10.6 | 8748
0.19718 | 37.44 | 12.8 | 8749
0.19854 | 36.015 | 14 | 8750
0.2037 | 30.575 | 14.3 | 8751
0.20814 | 25.91 | 13.8 | 8752
0.21145 | 22.42 | 12.9 | 8753
0.21776 | 15.78 | 10.6 | 8754
0.22392 | 9.3 | 9.3 | 8755
0.22667 | 6.4 | 6.4 | 8756
0.22762 | 5.4 | 5.4 | 8757
0.22809 | 4.9 | 4.9 | 8758
0.22829 | 4.7 | 4.7 | 8759
0.22772 | 5.3 | 5.3 | 8760

## Datos sitio
ESPAÑA
Condiciones ambientales
P. requerida [kW] | Irradiacianca [W/m2] | V. del viento [m/s] | T. Ambiente [°C] | Altura [m.s.n.m]
12.039 | 0 | 1.8 | 11.3 | 15
8.079 | 0 | 2.3 | 11.3
5.741 | 0 | 2.3 | 11.3
4.738 | 0 | 1.1 | 11
4.362 | 0 | 1.8 | 10.1
4.386 | 0 | 1.4 | 10.8
5.19 | 0 | 0 | 11.3
7.009 | 0 | 0 | 11.3 |  | 7
8.965 | 72 | 1.4 | 11.9
10.101 | 209 | 0.9 | 12.8
10.504 | 275 | 0 | 13.9
10.811 | 568 | 1.4 | 14.7
11.755 | 668 | 0 | 16.9
13.027 | 584 | 1.8 | 17.1
14.235 | 416 | 1.4 | 17.4
14.448 | 292 | 4.1 | 16.3
14.194 | 40 | 4.5 | 15.6
14.495 | 11 | 2.7 | 14.3
15.472 | 0 | 2.3 | 13.4
16.853 | 0 | 2.3 | 11.7
19.392 | 0 | 4.5 | 11.2
20.159 | 0 | 1.8 | 11.2
19.515 | 0 | 0 | 10.2
17.002 | 0 | 1.8 | 9.6
12.473 | 0 | 2.3 | 9.7
8.01 | 0 | 1.8 | 10.2
5.872 | 0 | 10.4 | 14.6
4.749 | 0 | 10.9 | 15.7
4.306 | 0 | 7.7 | 15.2
4.299 | 0 | 5.9 | 14.9
5.147 | 0 | 11.8 | 15.5
6.904 | 0 | 6.8 | 13
8.798 | 29 | 7.2 | 11.9
9.635 | 229 | 7.7 | 14.3
10.094 | 220 | 14 | 14.1
11.102 | 415 | 12.7 | 14.7
12.059 | 760 | 9.6 | 15
13.184 | 547 | 14 | 16.8
14.279 | 422 | 13.6 | 17.4
14.927 | 308 | 10.7 | 17.3
14.552 | 221 | 9.3 | 16.4
14.074 | 59 | 10 | 14.4
15.425 | 0 | 11.8 | 13
17.043 | 0 | 9 | 12.3
18.881 | 0 | 8.1 | 11.7
20.08 | 0 | 4.1 | 9.7
20.093 | 0 | 3.6 | 7.3
17.424 | 0 | 0 | 6.1
12.118 | 0 | 0.9 | 6.2
8.267 | 0 | 2.3 | 4.8
5.634 | 0 | 2.7 | 6.6
4.578 | 0 | 2.3 | 7.8
4.29 | 0 | 0 | 8.1
4.387 | 0 | 0 | 8.7
5.284 | 0 | 0.9 | 8.1
7.092 | 0 | 2.7 | 10
8.877 | 60 | 6.3 | 11.9
9.84 | 185 | 10 | 13
10.772 | 403 | 10.4 | 12.7
10.919 | 583 | 12.2 | 13
11.676 | 710 | 10.9 | 14.9
13.135 | 635 | 9.3 | 15.8
14.258 | 442 | 11.8 | 15.8
15.065 | 290 | 11.3 | 15.2
14.301 | 103 | 9.3 | 15.7
13.692 | 25 | 11.8 | 15.6
14.886 | 0 | 12.2 | 15.6
16.535 | 0 | 12.7 | 15.7
19.636 | 0 | 12.7 | 16
20.065 | 0 | 10.4 | 16.1
19.843 | 0 | 13.6 | 16.8
17.189 | 0 | 7.7 | 17.2
12.358 | 0 | 11.3 | 17.6
8.018 | 0 | 11.8 | 17.6
5.732 | 0 | 9.9 | 17.8
4.7 | 0 | 10.2 | 18.1
4.395 | 0 | 11.9 | 18.6
4.405 | 0 | 14 | 18.5
5.313 | 0 | 9.3 | 18.9
6.823 | 0 | 10.9 | 19
8.386 | 38 | 13.6 | 19.1
9.69 | 168 | 13.6 | 19.4
10.516 | 251 | 10.7 | 19.4
10.704 | 491 | 14 | 20.3
11.417 | 617 | 10.4 | 21.1
13.099 | 580 | 12.8 | 22.8
14.159 | 332 | 13.6 | 22.4
14.64 | 283 | 15.7 | 22.3
14.376 | 102 | 15.4 | 20.2
14.345 | 19 | 13.9 | 19.4
15.163 | 0 | 16.5 | 19.1
17.447 | 0 | 16.5 | 18.8
19.25 | 0 | 14.8 | 18.4
20.849 | 0 | 10.2 | 18.4
19.949 | 0 | 13.1 | 18.2
16.999 | 0 | 11.6 | 18
11.885 | 0 | 12.7 | 17.2
8.095 | 0 | 1.4 | 16.3
5.754 | 0 | 0.9 | 14.7
4.545 | 0 | 2.7 | 13.6
4.483 | 0 | 3.2 | 11.7
4.3 | 0 | 4.5 | 11.4
5.128 | 0 | 2.3 | 11.5
7.22 | 0 | 1.8 | 11.6
8.34 | 29 | 0.9 | 12.1
9.956 | 149 | 6.3 | 12.8
10.516 | 346 | 9.5 | 15.1
10.816 | 613 | 9.5 | 16
11.666 | 652 | 10.2 | 16
13.131 | 538 | 9.6 | 16.3
14.209 | 436 | 9.6 | 16.2
14.845 | 327 | 10.2 | 15.6
14.526 | 149 | 14 | 14.2
13.945 | 16 | 11.3 | 11.9
14.924 | 0 | 10.9 | 10.4
16.177 | 0 | 8.1 | 9.9
19.418 | 0 | 3.2 | 9.2
20.695 | 0 | 5.9 | 9.7
19.317 | 0 | 8.1 | 9.3
17.123 | 0 | 7.7 | 9.1
12.534 | 0 | 8.6 | 8.3
8.075 | 0 | 8.6 | 7.9
5.838 | 0 | 8.1 | 7.9
4.665 | 0 | 11.3 | 7.7
4.363 | 0 | 13.1 | 7.3
4.302 | 0 | 8.1 | 6.5
5.185 | 0 | 6.8 | 6.6
6.939 | 0 | 11 | 7.4
8.761 | 60 | 12.7 | 7.6
9.726 | 184 | 10.2 | 9.3
10.318 | 402 | 14 | 10.8
10.811 | 587 | 11.8 | 11.1
11.391 | 696 | 10.2 | 12.6
13.243 | 628 | 10.4 | 13
14.588 | 435 | 10.7 | 13.6
14.132 | 289 | 11 | 13.3
13.921 | 58 | 11.3 | 12.9
14.267 | 15 | 9.5 | 12.4
15.176 | 0 | 10 | 11.2
17.363 | 0 | 9.9 | 11.3
19.678 | 0 | 11 | 11
20.83 | 0 | 10.4 | 11.3
19.49 | 0 | 10.4 | 11.5
16.454 | 0 | 13.6 | 11.9
12.453 | 0 | 11.6 | 13
8.016 | 0 | 12.7 | 13.3
5.609 | 0 | 13.6 | 13.8
4.505 | 0 | 12.2 | 14.2
4.359 | 0 | 13.1 | 14.3
4.466 | 0 | 13.3 | 14.7
5.233 | 0 | 11.6 | 14.3
7.03 | 0 | 12.7 | 14.1
8.86 | 62 | 10.7 | 14.7
9.903 | 262 | 14 | 15.1
10.327 | 419 | 13.9 | 16
10.721 | 597 | 10.7 | 16.5
11.586 | 489 | 11.9 | 17.3
13.057 | 608 | 11 | 18.5
14.251 | 409 | 10.7 | 18.6
15.435 | 294 | 10.4 | 19.1
14.397 | 136 | 11.6 | 19.8
13.899 | 51 | 13.6 | 18.6
15.984 | 0 | 10.4 | 18
16.875 | 0 | 14 | 17.6
18.946 | 0 | 10.2 | 17.2
20.229 | 0 | 12.7 | 16.7
20.14 | 0 | 10.9 | 16.4
17.062 | 0 | 9.6 | 17.2
12.175 | 0 | 13.6 | 16.6
8.084 | 0 | 9.6 | 16.7
5.787 | 0 | 13.6 | 16.7
4.632 | 0 | 9 | 16.7
4.36 | 0 | 9.5 | 16.5
4.347 | 0 | 13.6 | 15.7
5.218 | 0 | 8.1 | 15.3
7.207 | 0 | 11.3 | 15.6
8.794 | 76 | 10.4 | 15.8
10.217 | 219 | 13.6 | 16.8
10.406 | 279 | 11.3 | 18.1
10.49 | 601 | 14 | 18.7
11.74 | 675 | 14 | 19.3
12.668 | 618 | 9.3 | 20.1
14.396 | 427 | 14 | 20.3
15.036 | 313 | 13.6 | 20.1
14.501 | 41 | 10 | 18.6
13.956 | 16 | 7.2 | 17.4
15.796 | 0 | 0 | 16.3
17.198 | 0 | 3.2 | 15.2
19.239 | 0 | 2.3 | 14.7
20.108 | 0 | 0 | 14.2
20.111 | 0 | 0 | 14.7
17.188 | 0 | 4.1 | 13.8
12.659 | 0 | 0 | 13.9
8.256 | 0 | 6.8 | 14.6
5.824 | 0 | 7.2 | 15.7
4.795 | 0 | 10 | 15.9
4.422 | 0 | 4.5 | 14.9
4.321 | 0 | 9.5 | 15
5.125 | 0 | 12.2 | 16.1
6.968 | 0 | 6.8 | 15.2
8.413 | 74 | 8.1 | 15.6
9.853 | 205 | 12.7 | 16.3
10.41 | 277 | 6.8 | 16.7
10.961 | 586 | 13.6 | 17.7
11.603 | 656 | 12.7 | 18.2
12.925 | 595 | 13.1 | 20.1
14.503 | 410 | 9.6 | 20.9
15.01 | 292 | 10.7 | 20
14.006 | 42 | 12.2 | 18.7
14.367 | 14 | 9.6 | 17
14.874 | 0 | 10.9 | 16
17.122 | 0 | 14 | 14.9
19.138 | 0 | 10.7 | 14.4
20.77 | 0 | 9.3 | 14.1
19.394 | 0 | 10 | 14
17.373 | 0 | 11.8 | 14.2
11.919 | 0 | 14 | 14.2
7.873 | 0 | 13.6 | 14.1
5.626 | 0 | 9.6 | 14.1
4.733 | 0 | 10.2 | 14.1
4.314 | 0 | 13.6 | 13.9
4.409 | 0 | 9.5 | 13.9
5.222 | 0 | 7.7 | 14.1
6.811 | 0 | 11.3 | 14.4
9.019 | 27 | 11.8 | 14.7
10.14 | 227 | 12.2 | 15.9
9.987 | 208 | 13.6 | 17.3
10.849 | 416 | 9.5 | 17.2
11.561 | 734 | 9.3 | 18.8
13.467 | 568 | 9.3 | 18.9
14.302 | 419 | 12.2 | 18.9
14.781 | 306 | 12.7 | 19
14.465 | 219 | 9.5 | 18.8
14.735 | 57 | 13.1 | 18
15.007 | 0 | 12.2 | 17.6
17.175 | 0 | 9.3 | 17.3
18.926 | 0 | 10.2 | 16.9
19.957 | 0 | 12.7 | 16.5
18.982 | 0 | 12.7 | 16.6
17.457 | 0 | 9.3 | 16.5
12.045 | 0 | 9.3 | 16.7
8.162 | 0 | 9.3 | 16.8
5.919 | 0 | 9.6 | 16.8
4.677 | 0 | 14.5 | 17.1
4.411 | 0 | 13.6 | 16.9
4.494 | 0 | 15.7 | 17.2
5.237 | 0 | 15.1 | 17.4
7.062 | 0 | 14.2 | 17.6
8.839 | 58 | 13.3 | 17.8
10.108 | 183 | 13.1 | 16.1
10.326 | 404 | 8.1 | 16.4
10.735 | 583 | 9.6 | 17.3
11.352 | 680 | 11.9 | 17.3
12.983 | 646 | 10.7 | 17.5
14.229 | 439 | 13.6 | 18
15.184 | 287 | 10.2 | 17
14.108 | 101 | 9.3 | 17.1
13.765 | 23 | 9.3 | 15.3
15.48 | 0 | 10.9 | 14.3
17.212 | 0 | 9.5 | 13.5
19.822 | 0 | 9.5 | 13.6
19.964 | 0 | 8.1 | 12.4
19.395 | 0 | 7.7 | 11.5
17.187 | 0 | 8.1 | 11.3
12.139 | 0 | 9 | 11
8.152 | 0 | 10.4 | 10.3
5.687 | 0 | 10 | 10.2
4.52 | 0 | 11.8 | 10
4.366 | 0 | 10.4 | 9.3
4.377 | 0 | 7.2 | 8.7
5.064 | 0 | 9 | 8.3
6.89 | 0 | 10 | 7.7
8.702 | 68 | 14 | 8.3
9.602 | 262 | 10.2 | 9.8
10.129 | 437 | 9.9 | 12
10.74 | 620 | 10.2 | 13.6
11.517 | 690 | 9.3 | 15
13.645 | 612 | 9.9 | 15.6
14.542 | 421 | 14 | 16.3
14.91 | 304 | 14 | 16.3
14.367 | 237 | 14 | 16
13.806 | 86 | 8.6 | 14.2
15.018 | 0 | 11.8 | 12.4
16.978 | 0 | 10 | 11.3
19.623 | 0 | 9.5 | 11.2
20.274 | 0 | 7.7 | 11
20.509 | 0 | 1.8 | 10.2
16.869 | 0 | 6.8 | 9.1
12.16 | 0 | 8.1 | 7.4
7.999 | 0 | 1.8 | 6.2
5.669 | 0 | 2.7 | 5.9
4.61 | 0 | 5.9 | 4.7
4.414 | 0 | 2.7 | 4.1
4.38 | 0 | 6.3 | 3.3
5.271 | 0 | 5 | 3.7
7.045 | 0 | 3.6 | 2.9
8.907 | 72 | 3.6 | 3.6
10.012 | 182 | 3.6 | 7.5
10.462 | 314 | 2.7 | 10.8
11.221 | 492 | 2.3 | 13.3
11.561 | 531 | 3.2 | 14.3
12.843 | 441 | 2.7 | 15.3
14.074 | 316 | 1.4 | 16.6
14.63 | 141 | 5.9 | 15.4
14.545 | 92 | 6.8 | 13.4
13.588 | 17 | 4.1 | 11.8
15.374 | 0 | 0 | 10.6
16.556 | 0 | 4.5 | 8.7
19.627 | 0 | 3.2 | 8.5
20.652 | 0 | 2.3 | 7.1
19.759 | 0 | 2.7 | 6.6
17.066 | 0 | 2.3 | 5.4
12.215 | 0 | 2.7 | 5.3
8.141 | 0 | 2.7 | 4.8
5.594 | 0 | 1.4 | 5.5
4.563 | 0 | 1.8 | 4.6
4.331 | 0 | 3.2 | 4.3
4.337 | 0 | 2.7 | 5
5.158 | 0 | 1.8 | 4.7
6.965 | 0 | 0 | 5.9
8.712 | 31 | 0 | 6
9.957 | 230 | 2.3 | 8.3
10.263 | 228 | 6.8 | 13
11.171 | 427 | 13.6 | 15
11.393 | 762 | 11.8 | 15.3
12.745 | 567 | 7.2 | 17.3
14.88 | 425 | 9.5 | 18
14.914 | 313 | 11.3 | 19.8
14.005 | 223 | 14 | 19.7
14.164 | 61 | 10.4 | 16.9
15.009 | 0 | 10.2 | 15.7
17.28 | 0 | 7.7 | 15.3
19.575 | 0 | 10.9 | 14.8
20.552 | 0 | 7.2 | 14.7
19.505 | 0 | 0 | 14.4
16.933 | 0 | 0.9 | 13.9
12.313 | 0 | 5.9 | 13.2
8.101 | 0 | 1.8 | 12.9
5.587 | 0 | 3.2 | 11.7
4.635 | 0 | 2.7 | 11.1
4.426 | 0 | 2.3 | 10.6
4.502 | 0 | 0 | 10.9
5.303 | 0 | 0 | 10.5
7.053 | 0 | 2.7 | 10.2
8.908 | 66 | 3.6 | 10.3
9.929 | 192 | 8.6 | 10.9
10.005 | 402 | 2.7 | 10.4
10.865 | 578 | 1.8 | 11.3
11.773 | 703 | 3.6 | 12.9
13.028 | 659 | 9 | 15.2
14.405 | 449 | 11.8 | 15.4
14.326 | 297 | 5.4 | 15.5
14.893 | 109 | 7.2 | 13.6
14.02 | 31 | 11.3 | 12.3
15.971 | 0 | 11 | 11
17.006 | 0 | 10.2 | 10.5
18.855 | 0 | 10.4 | 10.2
20.556 | 0 | 8.6 | 9.9
19.589 | 0 | 2.7 | 9.2
17.204 | 0 | 10.4 | 9.3
12.058 | 0 | 0.9 | 6.8
8.143 | 0 | 5.4 | 6.5
5.819 | 0 | 9 | 6.6
4.707 | 0 | 6.3 | 7.1
4.205 | 0 | 10.7 | 6.9
4.289 | 0 | 7.7 | 5.7
5.12 | 0 | 8.6 | 5.3
6.965 | 0 | 5.9 | 4.8
8.817 | 108 | 10.9 | 6.5
9.76 | 300 | 12.2 | 9.2
10.262 | 456 | 12.2 | 10.2
10.767 | 643 | 12.2 | 11
11.516 | 709 | 9.3 | 12.1
13.335 | 646 | 9.9 | 12.6
14.418 | 458 | 10.4 | 12.6
14.131 | 354 | 14 | 12.5
14.316 | 269 | 11.8 | 12.1
14.129 | 119 | 10.9 | 10.5
15.414 | 0 | 10 | 9.2
17.125 | 0 | 6.8 | 7.6
18.899 | 0 | 5.4 | 7.5
19.75 | 0 | 5.9 | 5.3
20.101 | 0 | 4.5 | 3.2
17.275 | 0 | 4.1 | 2.4
11.62 | 0 | 5.4 | 1.8
8.086 | 0 | 3.2 | 1
5.563 | 0 | 5.9 | 2.1
4.73 | 0 | 6.8 | 0.4
4.343 | 0 | 6.3 | 0.8
4.336 | 0 | 8.1 | 0.7
5.215 | 0 | 5.9 | 0.3
6.897 | 0 | 5 | 0.1
8.774 | 79 | 1.4 | 0.8
9.9 | 170 | 0.9 | 3.1
10.685 | 266 | 3.6 | 5
11 | 497 | 4.1 | 8.6
11.327 | 673 | 0.9 | 11.2
12.51 | 620 | 0.9 | 13.8
14.31 | 413 | 0 | 14.6
14.716 | 193 | 2.7 | 12.7
14.181 | 110 | 5 | 10.8
14.18 | 86 | 1.8 | 9
15.314 | 0 | 1.4 | 8
16.851 | 0 | 1.4 | 4.4
19.55 | 0 | 2.3 | 3.9
20.756 | 0 | 1.4 | 4.6
19.639 | 0 | 2.3 | 4.6
16.691 | 0 | 0 | 4.6
12.239 | 0 | 2.3 | 4.8
7.864 | 0 | 1.4 | 5.3
5.994 | 0 | 2.3 | 5.5
4.594 | 0 | 2.3 | 6.6
4.427 | 0 | 1.4 | 6
4.48 | 0 | 0 | 5.8
5.336 | 0 | 4.5 | 6.1
6.941 | 0 | 5.9 | 6.9
8.43 | 95 | 5.4 | 8.3
10.029 | 272 | 11.3 | 11.2
10.181 | 407 | 9.9 | 13.2
10.834 | 523 | 10.2 | 13.4
11.694 | 665 | 9.6 | 15.2
13.085 | 577 | 14 | 17.4
13.996 | 417 | 10.7 | 17.6
15.046 | 278 | 10.7 | 16.2
13.904 | 193 | 9.9 | 15.3
14.293 | 17 | 8.6 | 13.5
15.169 | 0 | 5.9 | 12.9
17.197 | 0 | 3.6 | 11.7
19.54 | 0 | 6.8 | 10.8
21.376 | 0 | 5.4 | 10.3
19.381 | 0 | 8.1 | 8.7
17.077 | 0 | 2.3 | 8.4
12.193 | 0 | 4.1 | 6.6
8.186 | 0 | 6.8 | 7.6
5.537 | 0 | 1.8 | 6.8
4.62 | 0 | 0 | 5.2
4.353 | 0 | 2.7 | 4.1
4.378 | 0 | 1.4 | 2.7
5.281 | 0 | 4.1 | 2.4
7.033 | 0 | 3.2 | 2
8.812 | 62 | 5.9 | 3
9.785 | 188 | 4.1 | 7.6
10.388 | 408 | 1.8 | 10.7
10.915 | 572 | 3.6 | 13.6
11.37 | 681 | 1.8 | 15.4
13.303 | 657 | 1.4 | 16.1
13.873 | 449 | 2.7 | 16.9
14.585 | 292 | 5.4 | 15.9
14.499 | 105 | 5.9 | 14.1
14.235 | 27 | 6.8 | 12.6
14.627 | 0 | 6.3 | 11.7
17.198 | 0 | 3.2 | 11.1
19.211 | 0 | 1.4 | 10.2
20.763 | 0 | 5.4 | 8.1
19.98 | 0 | 4.1 | 8.1
16.923 | 0 | 1.8 | 7.4
12.268 | 0 | 2.7 | 7.1
7.962 | 0 | 2.7 | 6.1
5.71 | 0 | 2.7 | 5.8
4.686 | 0 | 5 | 6.5
4.475 | 0 | 0.9 | 6.4
4.258 | 0 | 6.8 | 7.2
5.278 | 0 | 1.8 | 5.3
6.986 | 0 | 3.6 | 3.5
8.659 | 63 | 2.7 | 3.9
10.334 | 266 | 1.8 | 8.3
10.565 | 436 | 1.4 | 11.8
10.831 | 591 | 0.9 | 14.1
11.665 | 511 | 0.9 | 14.3
12.741 | 597 | 1.4 | 15.6
14.226 | 416 | 4.1 | 16.1
14.582 | 299 | 5.4 | 15.1
14.397 | 137 | 6.8 | 13
14.008 | 52 | 3.6 | 11.8
15.089 | 0 | 2.7 | 11
17.221 | 0 | 2.7 | 10.3
19.152 | 0 | 1.4 | 9.3
20.636 | 0 | 1.8 | 9.4
20.322 | 0 | 2.3 | 7.5
17.383 | 0 | 2.7 | 5.9
11.857 | 0 | 2.3 | 5
8.41 | 0 | 2.3 | 4.2
5.863 | 0 | 1.8 | 3.8
4.763 | 0 | 2.7 | 3.1
4.412 | 0 | 4.1 | 3.6
4.349 | 0 | 1.8 | 2.7
5.333 | 0 | 2.3 | 2.3
7.076 | 0 | 2.7 | 2.3
8.868 | 98 | 1.8 | 3.4
9.445 | 285 | 0 | 7.2
10.649 | 443 | 0 | 11.4
11.256 | 609 | 1.4 | 15.9
12.274 | 615 | 5.9 | 15.1
13.285 | 594 | 6.3 | 16
13.749 | 417 | 5.9 | 16.5
14.216 | 191 | 6.3 | 15.7
14.386 | 158 | 6.3 | 15.1
13.715 | 43 | 5 | 12.9
15.394 | 0 | 3.6 | 11.5
16.798 | 0 | 4.5 | 10.7
18.397 | 0 | 4.5 | 9.4
19.948 | 0 | 4.5 | 7.9
18.929 | 0 | 2.3 | 6.8
16.359 | 0 | 2.7 | 5.6
12.136 | 0 | 2.7 | 5.9
8.124 | 0 | 1.4 | 4.8
5.653 | 0 | 3.6 | 4.5
4.69 | 0 | 2.7 | 3.8
4.45 | 0 | 3.2 | 3.4
4.367 | 0 | 2.7 | 3.7
5.129 | 0 | 2.7 | 3.5
6.924 | 0 | 3.2 | 3.3
9.041 | 111 | 0.9 | 5
10.03 | 301 | 1.4 | 9.6
10.227 | 456 | 0.9 | 12.7
11.026 | 647 | 1.4 | 15.5
11.873 | 726 | 0 | 17.3
12.915 | 632 | 1.4 | 17.6
14.63 | 467 | 4.5 | 17.5
15.004 | 356 | 4.5 | 16.5
14.251 | 272 | 5.9 | 14.6
14.447 | 122 | 2.7 | 13.5
15.26 | 0 | 0 | 13
16.68 | 0 | 2.3 | 10.5
19.385 | 0 | 3.6 | 10.4
20.736 | 0 | 2.7 | 8.8
19.205 | 0 | 4.1 | 8.4
17.294 | 0 | 2.7 | 7.4
12.138 | 0 | 2.7 | 7.4
7.803 | 0 | 1.4 | 7.4
5.994 | 0 | 1.4 | 6.8
4.667 | 0 | 1.8 | 5.9
4.32 | 0 | 1.8 | 5.4
4.511 | 0 | 2.7 | 5.8
5.227 | 0 | 1.8 | 6.6
6.936 | 0 | 2.3 | 6.3
8.87 | 81 | 2.7 | 6.9
9.73 | 174 | 1.8 | 8.6
10.581 | 273 | 1.4 | 11.4
11.075 | 486 | 0 | 14.7
11.861 | 674 | 0.9 | 16.7
13.252 | 623 | 0 | 17.9
14.529 | 421 | 1.4 | 18.6
14.459 | 195 | 5.9 | 17.3
14.55 | 112 | 4.1 | 16.6
13.537 | 88 | 4.1 | 15
15.629 | 0 | 2.3 | 13.4
17.262 | 0 | 1.8 | 12.7
19.135 | 0 | 3.2 | 10.1
20.733 | 0 | 1.4 | 9.8
20.117 | 0 | 1.4 | 8.4
16.825 | 0 | 2.3 | 8
11.865 | 0 | 2.3 | 7.1
7.822 | 0 | 0.9 | 7.1
6.02 | 0 | 1.4 | 7.3
4.791 | 0 | 1.4 | 6.8
4.356 | 0 | 2.3 | 5.8
4.47 | 0 | 0 | 5.8
5.255 | 0 | 2.7 | 5.3
7.024 | 0 | 2.3 | 5.6
8.928 | 94 | 2.3 | 6.4
9.798 | 278 | 4.1 | 8.5
10.758 | 406 | 0 | 11.5
10.746 | 534 | 2.3 | 14.3
11.342 | 669 | 5.4 | 15.3
12.845 | 584 | 5.4 | 15.3
14.498 | 434 | 4.5 | 15.6
14.584 | 281 | 5.4 | 14.5
14.638 | 192 | 3.6 | 14.1
14.461 | 16 | 5 | 13.7
15.202 | 0 | 2.7 | 13.5
16.884 | 0 | 0 | 13.6
19.306 | 0 | 1.8 | 13.3
19.251 | 0 | 1.8 | 13.2
18.893 | 0 | 1.4 | 12.9
17.334 | 0 | 1.8 | 12.8
11.962 | 0 | 0 | 12.7
8.14 | 0 | 0 | 12.7
5.723 | 0 | 0 | 12.5
4.537 | 0 | 0 | 12.4
4.367 | 0 | 0 | 12.2
4.438 | 0 | 1.8 | 12.2
5.222 | 0 | 1.4 | 12.3
7.002 | 0 | 0 | 12
8.72 | 65 | 2.3 | 12.1
9.961 | 189 | 4.1 | 12.3
9.881 | 411 | 2.7 | 12.8
10.854 | 578 | 0.9 | 14.4
11.536 | 687 | 1.8 | 16.4
12.496 | 641 | 2.3 | 16.9
14.501 | 455 | 5.4 | 16.8
15.018 | 294 | 5.9 | 15.6
14.633 | 108 | 5 | 14.3
13.964 | 30 | 4.1 | 13.3
14.899 | 0 | 0 | 12.1
16.94 | 0 | 1.8 | 10.8
19.421 | 0 | 0 | 9.6
20.369 | 0 | 2.7 | 9.3
19.977 | 0 | 1.4 | 10.4
16.812 | 0 | 1.4 | 10.8
12.336 | 0 | 1.4 | 10.9
7.908 | 0 | 1.8 | 10.6
5.639 | 0 | 1.4 | 11.1
4.731 | 0 | 1.8 | 11.2
4.083 | 0 | 3.6 | 11.1
4.377 | 0 | 5.9 | 11.1
5.085 | 0 | 2.3 | 10.8
6.79 | 0 | 3.6 | 10.6
8.758 | 65 | 4.5 | 10.6
10.041 | 267 | 1.8 | 11.3
10.37 | 436 | 2.3 | 12
10.754 | 615 | 2.3 | 13
11.427 | 502 | 2.3 | 13.7
13.242 | 597 | 1.4 | 14.9
14.052 | 423 | 0 | 14.9
14.416 | 302 | 1.4 | 15.3
14.14 | 139 | 0 | 15
14.401 | 54 | 3.2 | 14.1
15.254 | 0 | 1.4 | 12.6
17.222 | 0 | 1.8 | 12
18.874 | 0 | 1.4 | 12.1
20.491 | 0 | 3.2 | 11.6
19.005 | 0 | 3.2 | 11
16.588 | 0 | 2.3 | 11.3
12.038 | 0 | 0 | 11.2
8.081 | 0 | 0 | 11.4
5.697 | 0 | 0 | 11.4
4.695 | 0 | 2.3 | 11.4
4.306 | 0 | 0.9 | 11.3
4.293 | 0 | 2.3 | 11.3
5.143 | 0 | 0.9 | 11.1
6.954 | 0 | 1.8 | 11.1
8.749 | 103 | 0 | 11.5
10.046 | 289 | 0 | 12.6
10.045 | 448 | 1.4 | 14.6
10.532 | 599 | 0 | 16.6
11.623 | 620 | 1.8 | 16.8
12.322 | 619 | 2.3 | 17
14.182 | 426 | 2.7 | 17.5
14.888 | 194 | 3.2 | 17.3
14.047 | 163 | 4.1 | 16.3
14.775 | 48 | 4.5 | 14.7
15.801 | 0 | 2.7 | 13
16.828 | 0 | 1.8 | 12.3
18.928 | 0 | 2.3 | 11.3
19.276 | 0 | 4.1 | 10.3
19.078 | 0 | 1.4 | 9.6
16.769 | 0 | 1.8 | 8.5
12.084 | 0 | 2.3 | 7.5
7.993 | 0 | 0 | 7.5
5.911 | 0 | 5.9 | 6.7
4.636 | 0 | 0 | 6.6
4.37 | 0 | 3.2 | 5.5
4.349 | 0 | 1.4 | 5.8
5.196 | 0 | 3.6 | 4.7
6.956 | 0 | 4.1 | 5.1
8.667 | 51 | 1.8 | 5.8
9.473 | 155 | 2.3 | 10.7
10.101 | 296 | 3.6 | 14.2
10.857 | 523 | 1.4 | 16.5
11.644 | 579 | 3.6 | 17.9
13.152 | 475 | 3.6 | 19.2
14.27 | 344 | 5.9 | 19.7
14.619 | 196 | 6.3 | 19.7
13.878 | 95 | 7.7 | 18.9
14.349 | 16 | 5.9 | 17.3
14.702 | 0 | 5.4 | 15.7
16.631 | 0 | 2.3 | 14.2
18.871 | 0 | 4.1 | 12.3
20.413 | 0 | 2.7 | 12
18.669 | 0 | 2.7 | 12.2
17.11 | 0 | 3.2 | 10
11.828 | 0 | 2.3 | 10.1
7.956 | 0 | 0 | 10.1
5.618 | 0 | 3.6 | 9.8
4.749 | 0 | 2.3 | 10
4.441 | 0 | 0 | 10
4.208 | 0 | 2.3 | 9.8
5.032 | 0 | 2.7 | 9.5
6.951 | 0 | 1.8 | 9.4
8.647 | 116 | 3.6 | 9.7
9.63 | 310 | 5.4 | 10.4
10.336 | 470 | 1.8 | 11.3
10.872 | 654 | 2.7 | 12.7
11.08 | 710 | 5 | 13
13.121 | 644 | 3.6 | 13.3
14.435 | 468 | 2.3 | 13.9
14.43 | 362 | 4.1 | 14.1
14.614 | 277 | 5.9 | 13.6
14.353 | 57 | 2.7 | 13.1
15.525 | 0 | 2.3 | 12.5
16.792 | 0 | 2.3 | 12.3
18.958 | 0 | 2.3 | 12.2
19.53 | 0 | 2.3 | 11.1
19.116 | 0 | 1.4 | 10.2
17.472 | 0 | 2.3 | 10.3
11.948 | 0 | 2.3 | 9.8
7.736 | 0 | 5.9 | 10.2
5.634 | 0 | 4.1 | 9.3
4.705 | 0 | 3.6 | 8.3
4.238 | 0 | 3.6 | 6.9
4.376 | 0 | 3.6 | 5.8
5.095 | 0 | 1.8 | 5.8
6.955 | 0 | 6.3 | 6.1
8.554 | 45 | 6.3 | 6.7
9.696 | 204 | 5.9 | 9.6
10.173 | 377 | 2.3 | 12.9
10.614 | 548 | 1.8 | 15.4
11.524 | 655 | 3.6 | 17.3
12.711 | 582 | 4.1 | 18.8
13.851 | 436 | 5 | 19.6
14.75 | 291 | 3.6 | 20.3
13.731 | 207 | 5.4 | 20
13.628 | 87 | 6.3 | 18
15.191 | 0 | 7.2 | 16
16.451 | 0 | 3.6 | 13.2
18.893 | 0 | 2.7 | 11.5
20.133 | 0 | 5.9 | 11
19.331 | 0 | 2.7 | 9.3
16.504 | 0 | 5.4 | 8.8
11.85 | 0 | 7.2 | 9.1
8.348 | 0 | 5.9 | 9.1
5.712 | 0 | 5 | 8.8
4.638 | 0 | 3.2 | 6.5
4.32 | 0 | 2.7 | 10.1
4.245 | 0 | 5.9 | 9.3
4.975 | 0 | 5.9 | 9
6.973 | 0 | 10.4 | 10.4
8.54 | 94 | 6.3 | 10.7
9.929 | 190 | 4.1 | 12.4
10.326 | 305 | 6.8 | 14.2
10.486 | 463 | 5.4 | 17
11.506 | 558 | 11.8 | 19.7
12.264 | 487 | 6.3 | 20.8
13.28 | 268 | 9.5 | 21.1
14.334 | 164 | 7.7 | 21.2
14.062 | 70 | 8.1 | 20.3
13.944 | 43 | 8.6 | 18.5
14.618 | 0 | 9 | 16.6
16.225 | 0 | 8.6 | 15.7
18.72 | 0 | 10 | 15.9
20.406 | 0 | 8.1 | 14.2
19.179 | 0 | 5.9 | 13.2
16.37 | 0 | 7.7 | 12.2
11.98 | 0 | 0.9 | 10.7
7.882 | 0 | 5.9 | 10.3
5.819 | 0 | 5.9 | 10.6
4.558 | 0 | 4.1 | 8.9
4.342 | 0 | 5 | 7.6
4.154 | 0 | 4.1 | 7.3
5.297 | 0 | 3.2 | 6.8
6.962 | 0 | 0 | 7.2
8.795 | 147 | 2.7 | 8.4
9.386 | 298 | 2.7 | 13.4
10.04 | 443 | 2.3 | 16.8
10.302 | 609 | 0 | 19.7
11.029 | 710 | 4.1 | 20.9
12.562 | 633 | 6.3 | 21.4
14.073 | 457 | 7.2 | 20.5
14.41 | 334 | 6.8 | 19.8
13.446 | 259 | 7.7 | 18.4
14.127 | 135 | 4.5 | 16.4
14.753 | 0 | 0.9 | 14.9
17.527 | 0 | 2.7 | 12
18.605 | 0 | 3.6 | 10.9
18.596 | 0 | 2.3 | 9.4
19.063 | 0 | 1.8 | 8.8
16.698 | 0 | 1.4 | 8.7
11.884 | 0 | 2.7 | 7
7.802 | 0 | 1.4 | 7
5.475 | 0 | 1.4 | 6.3
4.478 | 0 | 2.3 | 5.6
4.225 | 0 | 1.8 | 5.5
4.383 | 0 | 0.9 | 5.5
5.033 | 0 | 1.8 | 4.5
6.821 | 0 | 1.4 | 4.3
8.494 | 119 | 2.3 | 6.1
9.532 | 258 | 0 | 10.6
10.024 | 418 | 0 | 14.8
10.525 | 604 | 0.9 | 17.6
11.736 | 676 | 1.8 | 18.6
12.487 | 541 | 5.4 | 18.7
13.968 | 298 | 5.9 | 18.1
14.75 | 223 | 5.9 | 16.8
13.676 | 82 | 5.9 | 15.2
13.806 | 30 | 4.5 | 14.1
15.583 | 0 | 1.8 | 13.2
16.9 | 0 | 1.4 | 12
18.294 | 0 | 1.8 | 9.9
19.858 | 0 | 1.4 | 9.2
19.231 | 0 | 0.9 | 8.5
16.832 | 0 | 1.4 | 8.2
11.78 | 0 | 2.7 | 7.2
8.076 | 0 | 1.4 | 6.7
5.863 | 0 | 0 | 6.7
4.538 | 0 | 2.3 | 6.2
4.17 | 0 | 1.8 | 5.8
4.252 | 0 | 5.9 | 7
5.071 | 0 | 1.4 | 6.9
6.82 | 0 | 3.6 | 5.7
8.652 | 117 | 3.6 | 5.9
9.455 | 159 | 2.3 | 9.4
10.343 | 182 | 2.3 | 13
10.651 | 462 | 5.4 | 16.3
11.215 | 551 | 4.5 | 18.9
12.422 | 494 | 11.3 | 20
14.384 | 335 | 9.3 | 20.5
14.682 | 174 | 13.1 | 20.2
13.83 | 95 | 8.1 | 19.4
13.813 | 11 | 3.2 | 16.6
14.704 | 0 | 10.4 | 15.2
16.373 | 0 | 10.7 | 14.7
18.879 | 0 | 14 | 13.8
20.068 | 0 | 13.6 | 13.2
19.2 | 0 | 10.9 | 12.5
16.333 | 0 | 8.1 | 11
12.055 | 0 | 6.8 | 10.5
7.633 | 0 | 8.1 | 10.5
5.559 | 0 | 3.6 | 6.6
4.533 | 0 | 4.5 | 4
4.311 | 0 | 1.4 | 3.2
4.399 | 0 | 2.7 | 2.5
5.254 | 0 | 3.2 | 2.5
6.666 | 0 | 2.7 | 2.1
8.529 | 93 | 2.7 | 2.1
9.611 | 177 | 1.8 | 6.1
10.296 | 454 | 2.3 | 12
10.337 | 609 | 0 | 14.8
11.53 | 714 | 3.2 | 15.2
13.026 | 614 | 6.3 | 15.1
14.235 | 458 | 6.3 | 15.2
14.528 | 341 | 8.1 | 14.4
14.761 | 259 | 8.6 | 13.2
13.891 | 134 | 5.4 | 12.2
15.002 | 0 | 2.7 | 10.9
16.452 | 0 | 0 | 9.9
18.7 | 0 | 3.6 | 8.1
19.883 | 0 | 5.4 | 7.6
18.443 | 0 | 2.3 | 5.6
16.74 | 0 | 5 | 5.7
12.195 | 0 | 2.3 | 5.1
7.815 | 0 | 2.3 | 4.1
5.515 | 0 | 2.3 | 3
4.473 | 0 | 2.3 | 2.4
4.344 | 0 | 2.7 | 2.3
4.392 | 0 | 4.1 | 2
4.942 | 0 | 1.8 | 1.5
7.079 | 0 | 5.9 | 1.7
8.649 | 102 | 1.8 | 3.6
9.955 | 263 | 1.8 | 7.4
10.411 | 347 | 0 | 11.1
10.427 | 477 | 1.4 | 13.5
11.663 | 556 | 0 | 15.5
12.777 | 461 | 1.8 | 16.2
13.737 | 283 | 4.1 | 16.1
14.099 | 113 | 8.1 | 14.8
14.458 | 11 | 6.8 | 13.5
13.593 | 13 | 5.4 | 12.5
14.487 | 0 | 1.4 | 11.6
16.678 | 0 | 0 | 10.1
18.361 | 0 | 3.6 | 9.7
19.476 | 0 | 4.5 | 9.4
19.364 | 0 | 4.1 | 8.5
16.113 | 0 | 2.7 | 8.2
12.008 | 0 | 2.3 | 7.9
7.936 | 0 | 3.6 | 7
5.517 | 0 | 0 | 5.8
4.436 | 0 | 0 | 5
4.264 | 0 | 1.4 | 4.2
4.145 | 0 | 2.3 | 3.9
5.158 | 0 | 0.9 | 3.9
6.738 | 0 | 2.7 | 3.9
8.259 | 67 | 3.2 | 4.2
9.331 | 193 | 1.8 | 6.4
9.958 | 283 | 1.4 | 10.1
10.41 | 496 | 0 | 13.7
10.967 | 577 | 1.4 | 15.7
12.593 | 569 | 2.7 | 17.8
13.75 | 391 | 6.3 | 18.3
13.759 | 250 | 4.1 | 18.4
14.241 | 134 | 5.4 | 15.9
13.631 | 76 | 3.2 | 15.4
15.097 | 0 | 1.8 | 13.8
16.859 | 0 | 1.8 | 12.7
18.187 | 0 | 4.1 | 11.8
18.787 | 0 | 1.8 | 11.5
19.001 | 0 | 8.1 | 13.2
15.751 | 0 | 2.7 | 15.3
12 | 0 | 9.6 | 17.2
7.877 | 0 | 10.4 | 16.8
5.672 | 0 | 10.9 | 16.3
4.569 | 0 | 10.4 | 16
4.369 | 0 | 13.6 | 15.5
4.112 | 0 | 7.2 | 15.2
5.01 | 0 | 9 | 9.7
6.628 | 0 | 12.7 | 9.1
8.851 | 109 | 9 | 9.6
9.475 | 322 | 14 | 11.8
9.66 | 474 | 10.7 | 13.5
10.423 | 630 | 11.6 | 14.7
11.829 | 620 | 13.1 | 15
12.326 | 428 | 14.5 | 15.2
13.713 | 407 | 11.6 | 15.9
14.691 | 351 | 10.7 | 16.2
13.683 | 193 | 11.6 | 15.7
13.691 | 99 | 12.7 | 14.8
14.482 | 2 | 8.1 | 12.8
16.227 | 0 | 6.8 | 12.1
18.464 | 0 | 5.4 | 11.6
19.403 | 0 | 7.7 | 10.8
18.724 | 0 | 7.7 | 9.9
16.108 | 0 | 6.8 | 9.5
11.959 | 0 | 2.3 | 10.6
7.567 | 0 | 5 | 10.5
5.526 | 0 | 5.4 | 11.1
4.568 | 0 | 8.6 | 11
4.175 | 0 | 12.2 | 12
4.162 | 0 | 13.6 | 12.1
5.009 | 0 | 13.1 | 12.2
6.802 | 2 | 11.3 | 12
8.377 | 107 | 14 | 12.8
9.778 | 267 | 10.7 | 14
9.79 | 423 | 10.2 | 15.1
10.225 | 608 | 10.7 | 16.3
11.021 | 689 | 9.6 | 17.7
12.292 | 635 | 10 | 19.3
13.558 | 402 | 14 | 19.3
14.09 | 310 | 9.3 | 19
13.937 | 196 | 13.6 | 18.1
13.564 | 69 | 13.6 | 16.3
14.734 | 0 | 9.9 | 15.3
16.356 | 0 | 13.6 | 15
18.828 | 0 | 10.9 | 14.9
19.397 | 0 | 5.9 | 14.4
18.788 | 0 | 6.8 | 14.1
16.121 | 0 | 8.1 | 14.2
11.368 | 0 | 7.7 | 13.9
7.382 | 0 | 10.4 | 13.9
5.561 | 0 | 8.6 | 13.2
4.559 | 0 | 6.3 | 13.1
4.066 | 0 | 6.8 | 12.5
4.235 | 0 | 10.9 | 13.4
5.176 | 0 | 8.1 | 13.2
6.522 | 0 | 12.5 | 13.3
8.416 | 116 | 11.3 | 13.7
9.418 | 305 | 11.6 | 14.4
9.706 | 462 | 10.4 | 14.9
10.653 | 649 | 10.7 | 15.9
10.863 | 734 | 11.6 | 16.9
12.605 | 637 | 10.7 | 17.7
13.552 | 464 | 13.1 | 18.4
14.194 | 357 | 13.1 | 19
13.389 | 277 | 13.9 | 18.7
14.21 | 127 | 14.5 | 18.4
14.549 | 0 | 13.9 | 17.9
16.341 | 0 | 16.2 | 17.2
18.601 | 0 | 13.3 | 17.3
20.018 | 0 | 11.9 | 17.3
19.141 | 0 | 11.3 | 17.5
16.509 | 0 | 12.5 | 17.8
11.244 | 0 | 10.4 | 17.4
7.642 | 0 | 11.6 | 17.2
5.729 | 0 | 12.2 | 16.6
4.643 | 0 | 10 | 16.7
4.213 | 0 | 14 | 16.4
4.245 | 0 | 10.9 | 15.8
4.895 | 0 | 13.6 | 15.6
6.456 | 0 | 8.1 | 15.1
8.645 | 77 | 10 | 15.6
9.59 | 154 | 9.3 | 16.6
9.641 | 207 | 10.7 | 16.5
10.144 | 528 | 13.1 | 18.4
11.335 | 468 | 12.8 | 18.3
12.291 | 482 | 13.3 | 19.4
13.429 | 347 | 13.1 | 19.7
13.744 | 73 | 13.3 | 18.7
13.441 | 69 | 11.9 | 18.7
13.685 | 19 | 11.6 | 18.7
14.455 | 0 | 12.2 | 18.5
16.287 | 0 | 14 | 18.6
18.194 | 0 | 12.5 | 18.6
19.224 | 0 | 10.4 | 18.2
18.542 | 0 | 10.2 | 18.3
16.264 | 0 | 11 | 18.1
11.316 | 0 | 10 | 18
7.833 | 0 | 11.8 | 17.8
5.578 | 0 | 11.3 | 17.9
4.448 | 0 | 9.6 | 17.5
4.039 | 0 | 12.2 | 17.1
4.057 | 0 | 10.4 | 16.8
5.042 | 0 | 8.6 | 16.8
6.392 | 2 | 8.6 | 15.9
8.215 | 82 | 7.7 | 16.7
9.548 | 280 | 10.4 | 18.8
9.896 | 325 | 14 | 19.4
9.998 | 402 | 9.6 | 19.5
11.126 | 612 | 11.9 | 20.7
12.858 | 536 | 10.4 | 20.6
13.821 | 364 | 10.2 | 16.9
13.536 | 163 | 11.8 | 16.2
13.516 | 171 | 6.8 | 17.5
13.476 | 123 | 9.5 | 18
14.404 | 0 | 9 | 17.2
16.189 | 0 | 1.4 | 14.4
18 | 0 | 1.8 | 13.3
18.921 | 0 | 5 | 14.3
18.463 | 0 | 8.6 | 14.5
16.136 | 0 | 10 | 14.3
11.776 | 0 | 7.2 | 14.7
7.589 | 0 | 9 | 15.3
5.404 | 0 | 10.9 | 14.7
4.464 | 0 | 10.4 | 14.5
4.199 | 0 | 9 | 14.3
4.148 | 0 | 13.6 | 15.1
4.964 | 0 | 13.1 | 15.6
6.517 | 4 | 12.2 | 15.4
8.475 | 150 | 9.5 | 15.1
9.489 | 305 | 9 | 16.1
9.894 | 449 | 12.7 | 16.9
10.522 | 633 | 9.3 | 18.4
11.193 | 701 | 9.3 | 18.9
12.501 | 609 | 10.7 | 19.7
13.812 | 460 | 11.3 | 19.9
13.76 | 339 | 13.3 | 20.3
13.306 | 262 | 13.9 | 19.9
13.452 | 138 | 11.6 | 19.5
14.759 | 0 | 13.1 | 18.6
16 | 0 | 10.2 | 18
18.504 | 0 | 8.1 | 17.9
19.054 | 0 | 3.6 | 17.7
19.315 | 0 | 4.1 | 17.8
16.308 | 0 | 10.4 | 18.8
11.492 | 0 | 13.6 | 18.7
7.886 | 0 | 8.1 | 19
5.4 | 0 | 9 | 18.8
4.509 | 0 | 12.2 | 18.5
4.101 | 0 | 10.4 | 18.5
4.097 | 0 | 10 | 18.3
4.861 | 0 | 11.8 | 18.1
6.628 | 13 | 12.2 | 17.9
8.438 | 153 | 9.5 | 18.3
9.275 | 308 | 7.2 | 19.1
10.467 | 451 | 8.1 | 20
10.62 | 635 | 13.6 | 21.1
11.073 | 691 | 12.5 | 22.5
12.619 | 619 | 12.5 | 22.5
13.747 | 467 | 12.2 | 22.1
14.022 | 339 | 11.3 | 20.7
13.871 | 265 | 12.2 | 20.1
13.5 | 141 | 8.1 | 19.8
14.356 | 7 | 12.7 | 19.1
15.625 | 0 | 9.6 | 19
18.392 | 0 | 11.6 | 19.3
19.179 | 0 | 11.3 | 19.1
18.633 | 0 | 13.6 | 19.1
15.606 | 0 | 10.7 | 19.1
11.741 | 0 | 10.4 | 19.1
7.379 | 0 | 11.3 | 18.8
5.224 | 0 | 11.3 | 18.2
4.327 | 0 | 13.3 | 17.9
4.207 | 0 | 10.7 | 16.4
4.011 | 0 | 13.6 | 15.8
5.066 | 0 | 13.9 | 15.1
6.551 | 13 | 12.2 | 14.4
8.184 | 108 | 14.5 | 14.2
9.437 | 290 | 14.5 | 14.7
9.817 | 378 | 10.4 | 16.4
10.315 | 423 | 12.7 | 16.8
11.375 | 700 | 13.6 | 16.9
12.437 | 520 | 12.5 | 16.9
13.573 | 334 | 9.6 | 15.8
13.593 | 126 | 13.1 | 14
13.717 | 179 | 14 | 14.7
13.142 | 112 | 9.6 | 13.9
14.279 | 8 | 10.7 | 12.2
16.611 | 0 | 7.7 | 11.3
18.213 | 0 | 4.5 | 11
19.096 | 0 | 8.1 | 10.9
18.599 | 0 | 6.8 | 10.7
16.205 | 0 | 9 | 10.8
11.173 | 0 | 10 | 10.5
7.856 | 0 | 12.2 | 10.2
5.334 | 0 | 11.3 | 9.9
4.304 | 0 | 9.5 | 8.8
4.041 | 0 | 13.1 | 7.6
4.133 | 0 | 12.7 | 7.3
4.808 | 0 | 10.4 | 7
6.659 | 4 | 2.7 | 6.4
8.142 | 164 | 8.6 | 7.8
9.26 | 319 | 10 | 11.1
9.848 | 462 | 11.3 | 13
10.457 | 602 | 12.7 | 14.6
11.046 | 649 | 14 | 15.6
12.281 | 416 | 10.9 | 15.5
13.685 | 182 | 7.2 | 15.3
13.76 | 53 | 1.4 | 13.7
13.429 | 25 | 4.5 | 14
13.038 | 147 | 9.6 | 12.5
14.64 | 15 | 10 | 10.6
15.641 | 0 | 13.1 | 10.4
18.681 | 0 | 9.3 | 9.2
19.089 | 0 | 11 | 8.7
19.04 | 0 | 10.7 | 8
16.589 | 0 | 10.9 | 7.7
11.323 | 0 | 1.8 | 5.5
7.648 | 0 | 5.9 | 4.9
5.451 | 0 | 2.7 | 3.1
4.26 | 0 | 3.6 | 1.3
4.109 | 0 | 3.6 | 2
4.073 | 0 | 4.1 | 0.9
4.848 | 0 | 4.1 | 0.8
6.534 | 26 | 7.7 | 1.4
8.225 | 209 | 4.1 | 5
9.3 | 332 | 9.5 | 7.8
9.662 | 476 | 7.7 | 9.7
10.058 | 639 | 4.1 | 11.5
11.224 | 718 | 2.3 | 12.5
11.974 | 643 | 1.4 | 13.4
12.989 | 438 | 3.2 | 13.7
13.36 | 363 | 6.3 | 13.8
13.499 | 288 | 7.7 | 12.7
13.125 | 193 | 6.8 | 11.6
14.167 | 14 | 4.5 | 10
15.664 | 0 | 0 | 9
18.343 | 0 | 1.4 | 6.3
19.904 | 0 | 5.9 | 6.9
18.248 | 0 | 2.7 | 4.3
15.988 | 0 | 1.4 | 3
11.496 | 0 | 2.7 | 2
7.66 | 0 | 4.5 | 1.9
5.213 | 0 | 4.5 | 1.1
4.419 | 0 | 5 | 0.1
4.275 | 0 | 5 | 0.4
4.04 | 0 | 2.7 | 0.4
4.868 | 0 | 1.8 | 1.1
6.269 | 29 | 2.3 | 1.3
8.405 | 219 | 5.9 | 2.9
9.536 | 341 | 7.7 | 6.6
9.804 | 489 | 10.9 | 9.2
10.333 | 651 | 6.8 | 11.1
10.765 | 711 | 5.9 | 13.2
11.772 | 650 | 11.8 | 14.3
13.492 | 451 | 10.2 | 14.3
13.089 | 376 | 9.9 | 13.9
12.898 | 272 | 9.6 | 13.3
13.235 | 131 | 9.3 | 12.1
14.735 | 4 | 7.7 | 10.8
16.067 | 0 | 5.4 | 9.6
18.176 | 0 | 2.7 | 6.8
19.094 | 0 | 6.3 | 6
18.373 | 0 | 6.8 | 6.8
15.686 | 0 | 2.3 | 7
11.566 | 0 | 6.8 | 8.4
7.39 | 0 | 6.8 | 8.3
5.3 | 0 | 3.2 | 7.6
4.367 | 0 | 9 | 8.2
3.988 | 0 | 6.8 | 8.6
4.211 | 0 | 9.5 | 8.6
4.89 | 0 | 11.3 | 7.7
6.541 | 18 | 8.1 | 7.4
8.216 | 120 | 6.8 | 8.6
9.174 | 278 | 7.2 | 10.4
9.977 | 373 | 7.7 | 11.6
10.063 | 514 | 10.9 | 12.9
10.749 | 580 | 6.3 | 13.8
12.177 | 458 | 1.8 | 14.8
14.114 | 309 | 1.8 | 15.4
13.605 | 132 | 6.8 | 13.4
13.534 | 29 | 7.2 | 12.4
13.805 | 31 | 8.1 | 12
14.994 | 17 | 5.9 | 11.6
15.868 | 0 | 4.1 | 11.4
17.764 | 0 | 2.7 | 11
18.337 | 0 | 2.3 | 10.5
17.958 | 0 | 2.3 | 9.7
15.307 | 0 | 4.1 | 9.7
11.191 | 0 | 1.4 | 9.1
7.529 | 0 | 5.4 | 8.8
5.161 | 0 | 3.2 | 8.1
4.318 | 0 | 5.9 | 8.2
4.102 | 0 | 2.7 | 7.8
4.149 | 0 | 1.4 | 6.9
4.773 | 0 | 6.3 | 7.6
6.666 | 3 | 2.7 | 6.8
8.204 | 67 | 1.4 | 7.3
8.981 | 198 | 2.3 | 8.9
9.692 | 284 | 1.4 | 11
10.273 | 505 | 0.9 | 12.8
10.448 | 560 | 1.8 | 13
12.561 | 565 | 3.2 | 14.5
13.726 | 402 | 6.3 | 13.1
13.56 | 255 | 7.2 | 13.3
12.795 | 134 | 3.6 | 13.2
13.105 | 76 | 3.2 | 12.4
13.933 | 3 | 1.8 | 10.5
16.236 | 0 | 3.6 | 10
18.004 | 0 | 1.4 | 9.2
18.734 | 0 | 3.2 | 5.6
18.629 | 0 | 4.5 | 5.1
15.791 | 0 | 1.8 | 4.8
11.195 | 0 | 2.3 | 3.6
7.747 | 0 | 6.3 | 4.5
5.137 | 0 | 2.7 | 3.8
4.278 | 0 | 2.7 | 3.1
4.084 | 0 | 5.9 | 3.8
4.103 | 0 | 4.1 | 3.2
4.69 | 0 | 2.7 | 2
6.404 | 6 | 2.7 | 1.1
7.829 | 148 | 2.3 | 4.7
9.029 | 292 | 4.1 | 8.7
9.456 | 197 | 4.1 | 10.7
9.938 | 619 | 1.4 | 14.4
10.927 | 708 | 2.3 | 15.7
11.855 | 631 | 6.3 | 15.6
13.301 | 437 | 6.3 | 15.3
13.65 | 354 | 7.7 | 14.9
13.502 | 282 | 6.3 | 14.3
13.213 | 195 | 6.3 | 13.3
14.021 | 23 | 4.5 | 11.6
15.546 | 0 | 0 | 10.4
17.405 | 0 | 2.3 | 7.3
18.641 | 0 | 2.3 | 6.2
18.302 | 0 | 3.2 | 6.5
15.805 | 0 | 1.8 | 5.7
10.852 | 0 | 2.3 | 4
7.248 | 0 | 1.8 | 3.7
5.186 | 0 | 2.7 | 3.2
4.311 | 0 | 1.8 | 2.8
4.107 | 0 | 4.5 | 1.7
4.068 | 0 | 2.3 | 2.5
4.799 | 0 | 4.1 | 2.4
6.672 | 0 | 4.5 | 2
8.331 | 46 | 1.8 | 4.4
8.764 | 159 | 6.8 | 7.8
9.321 | 323 | 4.1 | 11.2
10.054 | 495 | 0 | 14.7
10.669 | 581 | 0.9 | 15.7
12.043 | 483 | 2.7 | 16.6
13.355 | 299 | 1.8 | 17.3
13.162 | 166 | 3.6 | 17.3
12.818 | 69 | 9 | 14.4
13.533 | 25 | 5.4 | 13.1
14.115 | 2 | 3.2 | 12.2
15.819 | 0 | 1.4 | 11.7
17.176 | 0 | 1.4 | 11.7
19.234 | 0 | 4.1 | 11.4
18.142 | 0 | 3.6 | 11.1
15.624 | 0 | 1.4 | 11
11.016 | 0 | 1.4 | 10.9
7.328 | 0 | 1.8 | 10.6
5.44 | 0 | 2.3 | 10.3
4.296 | 0 | 5 | 10
3.8 | 0 | 2.3 | 9.5
4.075 | 0 | 2.7 | 9.2
4.628 | 0 | 5.4 | 9.7
6.637 | 5 | 3.6 | 9
7.944 | 32 | 1.8 | 9.6
8.805 | 101 | 0.9 | 12.4
9.755 | 271 | 1.8 | 15.3
9.755 | 445 | 1.4 | 18.2
10.851 | 565 | 1.8 | 20.7
11.74 | 536 | 3.2 | 22.7
13.097 | 322 | 6.8 | 22.2
13.607 | 169 | 9.5 | 22.2
13.33 | 88 | 8.1 | 18.6
13.157 | 36 | 6.3 | 17.8
13.807 | 0 | 5.9 | 14.9
15.544 | 0 | 1.8 | 14.2
17.621 | 0 | 2.3 | 11.3
18.519 | 0 | 2.3 | 10.6
18.128 | 0 | 3.2 | 9.6
15.358 | 0 | 1.4 | 9.4
11.264 | 0 | 0.9 | 9
7.251 | 0 | 3.6 | 8.3
5.177 | 0 | 0.9 | 8.3
4.261 | 0 | 3.6 | 7.5
3.995 | 0 | 5.4 | 7.2
3.889 | 0 | 3.2 | 6.7
4.748 | 0 | 6.8 | 9.3
6.543 | 9 | 5.9 | 8.5
8.018 | 38 | 1.8 | 9.7
8.806 | 173 | 3.6 | 13.3
9.27 | 362 | 4.5 | 16.4
9.749 | 563 | 3.6 | 18.9
10.674 | 676 | 0.9 | 20.5
11.582 | 598 | 5.4 | 21.2
13.276 | 417 | 4.5 | 22.4
13.286 | 314 | 3.2 | 23.3
13.522 | 222 | 7.2 | 21.1
12.674 | 120 | 6.3 | 19.6
13.893 | 8 | 7.7 | 15.3
15.312 | 0 | 1.4 | 14.3
17.378 | 0 | 0.9 | 12.4
18.39 | 0 | 2.3 | 11.2
17.734 | 0 | 2.3 | 9.4
14.861 | 0 | 5.4 | 8.6
11.019 | 0 | 1.4 | 8.3
7.313 | 0 | 0.9 | 8.9
5.253 | 0 | 1.4 | 7.4
4.265 | 0 | 3.6 | 7
4.006 | 0 | 0 | 6.9
4.08 | 0 | 4.5 | 7.1
4.716 | 0 | 2.3 | 6.4
6.52 | 24 | 7.2 | 7.3
7.851 | 61 | 3.2 | 10.1
8.767 | 94 | 1.4 | 12.5
9.559 | 300 | 3.6 | 16.3
9.615 | 475 | 1.4 | 19.1
10.662 | 483 | 11.8 | 19.9
11.991 | 338 | 12.7 | 19.6
13.141 | 413 | 9.9 | 20.3
13.892 | 342 | 9.9 | 19.5
13.22 | 283 | 10.4 | 18.8
12.707 | 215 | 9.9 | 17.4
14.063 | 36 | 10.7 | 15.6
16.084 | 0 | 11.9 | 14.9
17.571 | 0 | 14 | 14.7
18.38 | 0 | 11 | 13.3
18.035 | 0 | 9.6 | 13
15.271 | 0 | 11.3 | 13.5
11.043 | 0 | 11.9 | 13.7
7.183 | 0 | 10 | 13.3
5.309 | 0 | 7.2 | 12.5
4.245 | 0 | 10.9 | 12.1
3.821 | 0 | 9.5 | 11
3.859 | 0 | 2.3 | 11.2
4.641 | 0 | 5.9 | 11
6.358 | 37 | 8.1 | 10.1
7.961 | 163 | 6.3 | 12.9
9.033 | 339 | 11.8 | 15.2
9.418 | 479 | 11.8 | 16.7
9.519 | 634 | 12.7 | 18.1
10.591 | 707 | 10 | 19.3
12.131 | 634 | 9.5 | 20.1
12.968 | 322 | 10 | 21.6
12.844 | 188 | 10.4 | 21.2
13.332 | 263 | 13.6 | 20.1
12.731 | 188 | 12.7 | 18.5
13.65 | 42 | 10 | 16.5
15.526 | 0 | 9 | 14.6
17.548 | 0 | 5.4 | 12.5
17.961 | 0 | 8.1 | 11.8
17.524 | 0 | 7.7 | 11.4
15.581 | 0 | 8.1 | 9.8
11.16 | 0 | 11.3 | 11.3
7.427 | 0 | 12.2 | 11.4
5.165 | 0 | 6.3 | 11.2
4.225 | 0 | 2.3 | 10.5
3.949 | 0 | 1.8 | 9.3
3.929 | 0 | 5.4 | 9.1
4.705 | 0 | 6.8 | 9.3
6.06 | 26 | 10.9 | 10.3
7.869 | 163 | 4.1 | 11.2
8.805 | 320 | 4.1 | 12.4
9.388 | 468 | 5 | 12.4
10.153 | 642 | 9 | 14
10.899 | 721 | 7.7 | 15.2
11.727 | 629 | 14 | 16.4
13.203 | 472 | 13.6 | 16.3
13.466 | 356 | 9.5 | 16.6
12.782 | 275 | 10 | 16.9
12.459 | 151 | 8.1 | 16.4
13.896 | 20 | 6.8 | 13.9
15.852 | 0 | 5 | 13.4
17.271 | 0 | 3.2 | 13.3
19.01 | 0 | 2.3 | 13.2
18.155 | 0 | 2.3 | 12.7
15.305 | 0 | 10.9 | 8
11.024 | 0 | 8.1 | 8.2
7.191 | 0 | 12.7 | 8.6
5.212 | 0 | 10.4 | 8
4.163 | 0 | 10 | 8
3.975 | 0 | 12.2 | 7.4
4.109 | 0 | 12.5 | 7.5
4.749 | 0 | 13.6 | 7.5
6.146 | 30 | 11.9 | 7.4
7.898 | 123 | 9.3 | 7.5
8.67 | 308 | 11.3 | 9.7
9.175 | 395 | 11 | 9.5
9.91 | 420 | 11.3 | 9.5
10.427 | 705 | 11.9 | 9.2
11.298 | 536 | 11.6 | 10.4
13.108 | 353 | 12.8 | 10.5
12.958 | 145 | 9.6 | 10.7
13.065 | 194 | 9.6 | 10.8
12.605 | 127 | 13.6 | 10.8
13.469 | 25 | 9 | 10.6
14.872 | 0 | 7.2 | 10
17.78 | 0 | 9.5 | 10.1
17.638 | 0 | 13.6 | 10.1
17.411 | 0 | 10.4 | 10.2
15.269 | 0 | 10.7 | 8.9
11.12 | 0 | 12.7 | 8.4
7.066 | 0 | 9.3 | 8.4
5.059 | 0 | 10.9 | 8.3
4.052 | 0 | 10.9 | 8.6
3.838 | 0 | 5.4 | 8.3
4.066 | 0 | 3.6 | 8
4.499 | 0 | 1.8 | 7.5
6.169 | 17 | 2.7 | 7.3
7.742 | 173 | 3.2 | 9.1
8.839 | 332 | 0.9 | 13.5
9.451 | 477 | 7.2 | 14.8
9.792 | 619 | 8.6 | 15.3
10.519 | 672 | 4.1 | 13.1
11.774 | 529 | 7.2 | 13.4
13.111 | 292 | 4.1 | 13.2
13.502 | 169 | 2.7 | 13.8
13.305 | 134 | 3.6 | 13.4
12.93 | 156 | 2.7 | 12.9
13.37 | 28 | 2.3 | 11.8
14.683 | 0 | 11.3 | 12.4
17.037 | 0 | 11.3 | 12
17.701 | 0 | 10.4 | 12.2
17.834 | 0 | 13.1 | 12.4
14.664 | 0 | 10.9 | 11.6
10.971 | 0 | 10.9 | 11.7
7.211 | 0 | 10.9 | 11.1
5.077 | 0 | 10.4 | 10.8
4.006 | 0 | 9.3 | 10.9
3.95 | 0 | 9.3 | 10.4
3.979 | 0 | 6.3 | 7.9
4.537 | 0 | 7.2 | 8.9
6.256 | 34 | 9.3 | 10.7
7.351 | 180 | 10.2 | 11.9
8.524 | 293 | 10 | 13.8
9.444 | 389 | 14 | 15.2
9.486 | 453 | 10.7 | 15
10.293 | 620 | 9.6 | 10.2
11.214 | 568 | 10.4 | 16.7
12.931 | 412 | 11.8 | 17.9
12.706 | 276 | 9.9 | 17.2
12.6 | 219 | 12.7 | 17.2
12.628 | 125 | 10 | 16.6
13.557 | 16 | 11.3 | 14.8
14.703 | 0 | 8.1 | 13.3
17.279 | 0 | 8.6 | 12.4
17.242 | 0 | 4.5 | 9.4
17.277 | 0 | 2.3 | 9.3
14.572 | 0 | 5.4 | 6.9
10.326 | 0 | 5.4 | 6.3
7.068 | 0 | 3.6 | 5.5
5.003 | 0 | 7.7 | 5.2
4.237 | 0 | 4.1 | 4.1
3.815 | 0 | 4.1 | 3.2
3.975 | 0 | 7.2 | 3.6
4.625 | 0 | 5.4 | 3
6.129 | 56 | 6.3 | 3.4
7.862 | 233 | 5.9 | 7.4
8.382 | 335 | 5.4 | 11.6
9.152 | 478 | 3.2 | 14.7
9.735 | 625 | 5 | 16.5
10.389 | 693 | 5.9 | 17.6
11.399 | 647 | 5.4 | 19.2
13.069 | 483 | 5.9 | 20.4
12.637 | 359 | 3.2 | 21.6
12.822 | 287 | 2.7 | 21.9
12.212 | 76 | 5.4 | 17.3
13.318 | 31 | 4.5 | 15.4
15.181 | 0 | 1.4 | 14
16.89 | 0 | 1.8 | 11.9
17.514 | 0 | 2.3 | 10.6
17.478 | 0 | 7.7 | 9.7
15.204 | 0 | 5.9 | 9.3
10.965 | 0 | 5.9 | 8.8
6.992 | 0 | 2.3 | 7.6
5.061 | 0 | 4.1 | 6.5
4.041 | 0 | 5.4 | 7.8
3.725 | 0 | 2.7 | 7.3
3.824 | 0 | 4.1 | 8.2
4.711 | 0 | 0.9 | 9.3
6.238 | 50 | 12.2 | 10.5
7.828 | 76 | 9.5 | 12.2
8.79 | 90 | 11.8 | 13.7
9.22 | 365 | 7.2 | 17.1
9.569 | 569 | 5 | 20.1
10.198 | 710 | 10 | 23.3
11.576 | 626 | 9.5 | 24.4
12.919 | 480 | 7.7 | 25.4
12.976 | 364 | 6.3 | 26.1
12.998 | 296 | 10.9 | 25.7
12.118 | 222 | 13.6 | 23.9
13.087 | 26 | 10.9 | 21.6
15.084 | 0 | 11.8 | 20.1
16.877 | 0 | 6.3 | 16.8
18.335 | 0 | 8.6 | 16.8
17.576 | 0 | 6.3 | 14.3
15.091 | 0 | 7.7 | 15.2
10.623 | 0 | 3.2 | 14.7
6.959 | 0 | 3.6 | 14.4
5.073 | 0 | 5 | 11.8
4.068 | 0 | 2.3 | 12.2
3.748 | 0 | 1.4 | 10.8
3.778 | 0 | 0.9 | 7.8
4.503 | 0 | 1.4 | 8
6.118 | 14 | 0 | 6.7
7.56 | 134 | 0 | 10.6
8.602 | 251 | 0 | 15.3
8.993 | 354 | 1.4 | 16
9.534 | 626 | 2.7 | 17.4
10.205 | 710 | 2.7 | 18.3
11.028 | 625 | 4.5 | 19.9
11.99 | 483 | 10.4 | 20.9
12.749 | 366 | 8.6 | 21.6
12.388 | 301 | 6.8 | 22
12.449 | 223 | 2.7 | 20.5
13.521 | 64 | 7.2 | 18.6
15.132 | 0 | 1.8 | 16.7
16.289 | 0 | 6.3 | 15.5
18.117 | 0 | 4.5 | 13.5
16.628 | 0 | 1.4 | 11.4
14.54 | 0 | 3.6 | 12.1
10.644 | 0 | 5.9 | 10.9
7.182 | 0 | 2.3 | 9.9
5.044 | 0 | 0.9 | 9.4
4.021 | 0 | 0 | 7.4
3.708 | 0 | 6.3 | 7.6
3.81 | 0 | 1.8 | 7.8
4.547 | 0 | 1.4 | 8.2
6.125 | 75 | 2.7 | 8.1
7.792 | 234 | 2.7 | 11.8
8.995 | 335 | 8.1 | 15.2
8.889 | 472 | 10.4 | 16.3
9.535 | 641 | 9.6 | 18.5
10.295 | 522 | 14 | 19.7
11.629 | 573 | 9.3 | 21
12.421 | 339 | 12.2 | 22.3
12.414 | 316 | 9.6 | 23.7
12.766 | 215 | 10.7 | 23.3
12.675 | 138 | 11.3 | 22.2
13.892 | 52 | 6.3 | 20.1
14.973 | 0 | 9.6 | 19.5
16.45 | 0 | 13.1 | 18.6
18.347 | 0 | 9.6 | 17.7
17.377 | 0 | 14 | 16.2
14.739 | 0 | 10.9 | 15.1
10.599 | 0 | 13.1 | 14.5
6.974 | 0 | 12.2 | 13.1
4.968 | 0 | 9.5 | 12
3.937 | 0 | 9 | 11.3
3.647 | 0 | 7.7 | 10.2
3.861 | 0 | 8.1 | 9.2
4.591 | 0 | 9.5 | 8.4
5.894 | 94 | 10 | 8.4
7.56 | 263 | 10.4 | 10.6
8.669 | 354 | 12.2 | 12.4
8.917 | 487 | 14 | 13.8
9.215 | 650 | 14 | 15.4
10.312 | 707 | 12.7 | 16.6
10.95 | 642 | 12.2 | 17.4
12.535 | 492 | 13.6 | 17.9
12.776 | 377 | 13.6 | 18.1
12.552 | 303 | 10.4 | 17.1
12.213 | 186 | 10.9 | 15.9
13.662 | 23 | 11.8 | 13.5
15.003 | 0 | 11.3 | 12.6
17.192 | 0 | 10 | 11.2
17.265 | 0 | 7.2 | 9.5
17.95 | 0 | 5.4 | 9.4
14.92 | 0 | 9.5 | 9.5
11.027 | 0 | 6.8 | 8.6
6.782 | 0 | 5.4 | 8.8
4.938 | 0 | 4.5 | 7.6
4.059 | 0 | 8.1 | 9.1
3.681 | 0 | 5.4 | 7.9
3.799 | 0 | 5.4 | 7.7
4.451 | 0 | 3.6 | 6.4
6.06 | 38 | 1.4 | 7
7.537 | 254 | 11.8 | 11.6
8.361 | 234 | 7.7 | 11.4
9.012 | 391 | 10.4 | 14.4
9.265 | 397 | 10.2 | 14
9.853 | 618 | 12.2 | 13.9
11.339 | 437 | 11.8 | 14.7
12.656 | 272 | 8.1 | 15.2
12.812 | 277 | 11.8 | 16.7
12.319 | 164 | 6.3 | 15.2
12.093 | 109 | 10 | 15.1
13.498 | 21 | 5.4 | 14.2
14.545 | 0 | 5.9 | 12.6
16.494 | 0 | 3.6 | 9.6
17.235 | 0 | 2.7 | 9.2
17.231 | 0 | 7.7 | 7.7
14.909 | 0 | 1.4 | 7.2
10.904 | 0 | 4.5 | 6.6
6.938 | 0 | 4.1 | 6.3
4.922 | 0 | 4.1 | 7.4
4.058 | 0 | 3.6 | 8.2
3.773 | 0 | 9 | 8.7
3.559 | 0 | 8.6 | 9
4.498 | 0 | 9 | 9
6.084 | 20 | 10.4 | 9.1
7.623 | 65 | 9.5 | 9.4
8.627 | 180 | 10.9 | 9.9
8.531 | 343 | 8.1 | 8.8
9.167 | 520 | 4.1 | 7.4
10.432 | 590 | 10 | 7.3
11.192 | 502 | 7.2 | 7.5
13.139 | 316 | 6.8 | 8.5
12.638 | 181 | 2.3 | 9.9
11.952 | 188 | 2.3 | 10.9
12.291 | 44 | 5.9 | 10.2
13.034 | 21 | 5.9 | 8.5
14.271 | 0 | 2.7 | 8.6
16.909 | 0 | 6.8 | 8.1
17.365 | 0 | 2.7 | 6.5
17.24 | 0 | 4.1 | 5.3
14.143 | 0 | 3.2 | 4.9
10.593 | 0 | 9.5 | 7
7.02 | 0 | 6.8 | 4.8
4.955 | 0 | 6.3 | 6.6
4.039 | 0 | 5.4 | 3.5
3.703 | 0 | 3.2 | 3
3.808 | 0 | 5.4 | 2.7
4.612 | 0 | 5.9 | 4.4
6.029 | 56 | 3.6 | 4.8
7.413 | 235 | 10.9 | 8.7
8.745 | 346 | 9.5 | 11.1
8.925 | 478 | 10.9 | 12.6
9.605 | 635 | 4.1 | 14.1
9.716 | 702 | 5.9 | 14.8
11.159 | 653 | 5.9 | 15.4
12.03 | 485 | 1.4 | 16.8
13.033 | 161 | 9.5 | 13.1
12.12 | 166 | 7.7 | 12.7
12.389 | 46 | 5.9 | 11.8
12.954 | 71 | 3.2 | 10.8
14.794 | 0 | 3.2 | 10.5
16.822 | 0 | 9.5 | 11.1
18.124 | 0 | 6.3 | 9
16.637 | 0 | 11.3 | 9.7
14.574 | 0 | 7.7 | 7.7
10.291 | 0 | 8.1 | 8
6.846 | 0 | 6.8 | 7.8
4.962 | 0 | 6.3 | 6.3
3.903 | 0 | 5.4 | 4.4
3.724 | 0 | 4.5 | 4
3.821 | 0 | 5.9 | 3.8
4.462 | 0 | 5 | 4
6.034 | 50 | 6.3 | 5.5
7.64 | 178 | 5.4 | 8.2
8.36 | 349 | 8.6 | 10.6
8.981 | 489 | 4.1 | 12.2
9.321 | 657 | 11.3 | 14.7
9.723 | 728 | 11.6 | 15.2
11.237 | 637 | 10 | 14.6
12.474 | 339 | 10.4 | 15.5
12.53 | 199 | 9.3 | 15.7
12.437 | 278 | 14 | 16.8
12.195 | 203 | 11.8 | 16
12.726 | 55 | 13.6 | 12
14.459 | 0 | 4.5 | 10.1
16.211 | 0 | 6.3 | 9.9
17.022 | 0 | 5 | 9.9
16.96 | 0 | 2.7 | 6.9
14.359 | 0 | 5 | 5.6
10.393 | 0 | 1.4 | 5.4
7.072 | 0 | 6.8 | 6
4.928 | 0 | 0 | 5.5
3.953 | 0 | 3.6 | 5.6
3.625 | 0 | 13.6 | 7.3
3.804 | 0 | 11.8 | 7.3
4.306 | 0 | 7.7 | 5.8
5.829 | 43 | 2.3 | 5.7
7.502 | 181 | 1.8 | 8
8.498 | 338 | 11.3 | 10
9.231 | 475 | 14 | 11.3
9.348 | 448 | 12.7 | 13.6
9.883 | 480 | 10.4 | 14.4
11.136 | 476 | 5.9 | 14.1
11.962 | 307 | 4.5 | 15.6
12.463 | 237 | 4.1 | 14.2
12.103 | 139 | 3.6 | 14.6
11.776 | 216 | 7.2 | 13.7
13.088 | 73 | 3.2 | 11.9
14.783 | 0 | 0 | 11
16.557 | 0 | 4.5 | 8.2
17.101 | 0 | 6.8 | 7.7
17.083 | 0 | 7.7 | 9.6
14.684 | 0 | 8.6 | 10.1
10.487 | 0 | 5.4 | 5.6
6.874 | 0 | 5.4 | 5.3
4.782 | 0 | 5.9 | 4.7
3.92 | 0 | 4.1 | 4.2
3.595 | 0 | 3.2 | 3.3
3.712 | 0 | 2.3 | 2.7
4.402 | 0 | 2.3 | 2
5.958 | 104 | 5 | 3.6
7.584 | 260 | 1.8 | 8.6
8.358 | 351 | 5.4 | 12.2
8.914 | 481 | 1.8 | 14.4
8.91 | 629 | 1.8 | 16.1
9.795 | 709 | 5 | 16.8
10.883 | 637 | 5.4 | 17.6
11.81 | 491 | 2.7 | 18.7
11.814 | 364 | 11.3 | 16.8
11.988 | 301 | 10.4 | 15.9
11.73 | 232 | 9.5 | 14.3
12.887 | 89 | 6.3 | 12.6
14.274 | 0 | 1.8 | 11.3
16.367 | 0 | 0 | 9.2
16.915 | 0 | 4.1 | 9.1
16.463 | 0 | 2.3 | 7.3
14.656 | 0 | 1.4 | 6.2
10.304 | 0 | 5.9 | 5
7.004 | 0 | 6.3 | 5.4
4.891 | 0 | 4.1 | 4.6
3.878 | 0 | 5 | 4.9
3.691 | 0 | 9.5 | 5.5
3.717 | 0 | 4.1 | 5.4
4.336 | 0 | 6.3 | 5.6
5.867 | 47 | 4.1 | 4.4
7.587 | 202 | 5.9 | 8.3
8.15 | 327 | 5.9 | 11.3
8.616 | 457 | 1.4 | 14.1
8.973 | 612 | 1.8 | 15.1
9.971 | 699 | 2.3 | 16.2
10.78 | 613 | 5 | 17
11.94 | 458 | 10.9 | 15.7
12.198 | 352 | 10 | 15.2
12.315 | 287 | 10.4 | 14.2
11.811 | 222 | 10 | 13.2
13.235 | 76 | 5.4 | 11.9
14.373 | 0 | 2.3 | 10.8
15.567 | 0 | 0.9 | 10.9
17.407 | 0 | 2.7 | 8.1
17.27 | 0 | 4.1 | 7.9
14.261 | 0 | 1.8 | 6.2
10.071 | 0 | 2.7 | 5.9
6.639 | 0 | 2.7 | 5.7
4.683 | 0 | 4.1 | 4.5
4.071 | 0 | 1.8 | 3.9
3.665 | 0 | 1.8 | 3.2
3.751 | 0 | 3.2 | 3.6
4.372 | 0 | 3.6 | 2.6
5.666 | 82 | 1.8 | 3.4
7.265 | 227 | 0 | 7.7
8.118 | 311 | 0.9 | 11.4
8.678 | 441 | 1.8 | 13.7
9.023 | 586 | 2.7 | 14.7
9.624 | 682 | 6.8 | 14.8
11.188 | 592 | 8.6 | 14.8
12.127 | 447 | 9 | 14.7
12.13 | 332 | 10.9 | 14.8
11.311 | 262 | 10 | 14.4
12.081 | 60 | 8.6 | 13.4
12.807 | 23 | 6.8 | 13
14.151 | 0 | 7.7 | 12.7
16.185 | 0 | 7.7 | 12
16.678 | 0 | 8.6 | 11.5
16.683 | 0 | 8.6 | 11.5
14.14 | 0 | 5.4 | 11.5
10.28 | 0 | 3.6 | 11.7
6.732 | 0 | 4.5 | 11.2
4.832 | 0 | 3.6 | 11
3.884 | 0 | 5.9 | 10.6
3.74 | 0 | 4.5 | 10.5
3.687 | 0 | 5 | 10.1
4.342 | 0 | 4.5 | 9.7
5.711 | 25 | 5.4 | 10.1
7.423 | 149 | 9 | 10.4
8.054 | 265 | 8.1 | 10.4
8.558 | 364 | 7.2 | 10.7
9.075 | 655 | 7.2 | 12.7
9.754 | 729 | 6.8 | 13.4
10.897 | 642 | 8.6 | 14
12.515 | 497 | 8.6 | 13.8
11.829 | 379 | 7.7 | 14.3
11.737 | 316 | 5.4 | 12.7
12.181 | 238 | 8.6 | 12
12.219 | 75 | 7.7 | 11
14.445 | 0 | 6.3 | 11.1
16.556 | 0 | 5 | 10.9
16.412 | 0 | 5.9 | 10.7
15.595 | 0 | 4.1 | 10.6
13.982 | 0 | 4.1 | 10.4
9.82 | 0 | 0 | 9.6
6.864 | 0 | 2.3 | 9.8
4.816 | 0 | 2.7 | 9.7
3.896 | 0 | 1.8 | 9.9
3.532 | 0 | 1.8 | 9.8
3.688 | 0 | 1.8 | 9.9
4.38 | 0 | 1.4 | 9.3
5.646 | 86 | 1.4 | 9.2
7.222 | 248 | 1.4 | 10.2
8.336 | 346 | 3.6 | 10.9
8.575 | 481 | 4.1 | 11.5
9.059 | 642 | 2.3 | 13
9.858 | 521 | 5.9 | 14.2
10.572 | 606 | 7.2 | 14.1
11.784 | 346 | 9.5 | 14.1
11.843 | 324 | 10.4 | 13
12.014 | 229 | 9.5 | 12
12.012 | 152 | 8.1 | 11.4
12.576 | 63 | 5.9 | 11
14.245 | 6 | 2.7 | 10.9
15.645 | 0 | 1.8 | 11
16.891 | 0 | 1.4 | 11
16.508 | 0 | 2.7 | 10.3
13.855 | 0 | 1.8 | 8.1
10.488 | 0 | 2.7 | 6.6
6.622 | 0 | 4.1 | 6.8
4.709 | 0 | 1.8 | 5.9
3.762 | 0 | 3.2 | 4.9
3.519 | 0 | 6.3 | 5.2
3.534 | 0 | 4.1 | 5
4.377 | 0 | 2.3 | 3.6
5.714 | 106 | 4.5 | 5.5
7.236 | 248 | 2.7 | 9.9
7.907 | 342 | 2.3 | 13.8
8.556 | 467 | 5.4 | 15.9
8.978 | 635 | 6.3 | 17.4
9.255 | 702 | 6.3 | 18.8
10.614 | 603 | 10.4 | 18.9
12.012 | 468 | 10.4 | 19.6
12.053 | 260 | 10 | 17.6
11.899 | 188 | 12.2 | 16.1
12.148 | 11 | 8.6 | 15.4
12.401 | 0 | 6.8 | 14.7
14.19 | 4 | 7.2 | 13.6
15.648 | 0 | 5.4 | 13.2
16.594 | 0 | 4.1 | 12.7
15.308 | 0 | 2.7 | 11.8
14.46 | 0 | 0.9 | 11.3
9.84 | 0 | 1.8 | 10.9
6.466 | 0 | 0 | 10.7
4.672 | 0 | 2.7 | 9.8
3.741 | 0 | 3.2 | 8.7
3.524 | 0 | 1.8 | 7.8
3.548 | 0 | 1.4 | 8.3
4.273 | 0 | 1.4 | 8.3
5.571 | 49 | 2.3 | 9.1
7.384 | 263 | 0 | 11.2
8.229 | 243 | 6.3 | 12.5
8.605 | 400 | 6.3 | 13.1
8.592 | 414 | 6.8 | 13.7
9.603 | 630 | 8.1 | 13.2
10.848 | 440 | 8.6 | 13.9
11.549 | 276 | 8.6 | 13.3
11.755 | 289 | 8.6 | 13.2
11.691 | 173 | 8.1 | 12.2
11.502 | 118 | 8.1 | 11.9
12.875 | 32 | 7.2 | 11.8
13.639 | 3 | 5.9 | 11.6
15.592 | 0 | 4.5 | 11.6
16.67 | 0 | 4.5 | 11.6
16.065 | 0 | 3.2 | 11.5
13.193 | 0 | 4.1 | 11.2
9.994 | 0 | 2.7 | 11
6.655 | 0 | 1.8 | 10.8
4.705 | 0 | 2.7 | 10.5
3.786 | 0 | 1.8 | 10.4
3.593 | 0 | 2.7 | 10.3
3.622 | 0 | 0 | 10.3
4.357 | 0 | 0 | 10.3
5.596 | 31 | 1.8 | 10.5
7.08 | 76 | 1.8 | 11.2
8.247 | 188 | 0 | 12
8.212 | 352 | 0 | 13
9.017 | 524 | 2.7 | 14.5
9.366 | 614 | 3.6 | 16.2
10.647 | 522 | 6.3 | 16.1
11.356 | 327 | 6.8 | 15.8
11.831 | 195 | 9 | 15.3
11.933 | 199 | 8.1 | 14.1
11.768 | 55 | 6.8 | 13.4
12.538 | 32 | 5.9 | 13.3
14.054 | 0 | 3.2 | 13.1
15.37 | 0 | 4.1 | 12.4
16.214 | 0 | 4.5 | 12.2
16.172 | 0 | 3.6 | 12
13.869 | 0 | 2.7 | 11.8
9.823 | 0 | 2.7 | 11.8
6.614 | 0 | 3.6 | 12
4.532 | 0 | 4.1 | 11.8
3.772 | 0 | 4.5 | 12
3.576 | 0 | 4.1 | 11.9
3.486 | 0 | 5.4 | 11.7
4.277 | 0 | 4.1 | 11.6
5.667 | 67 | 1.8 | 11.2
7.078 | 246 | 1.8 | 11.9
7.97 | 355 | 2.7 | 12.8
8.083 | 486 | 5.9 | 13.1
8.686 | 644 | 6.8 | 13.7
9.569 | 714 | 7.7 | 14.2
10.635 | 649 | 8.1 | 13.9
11.7 | 508 | 2.7 | 12.7
11.979 | 172 | 5.4 | 13.5
11.563 | 177 | 5.9 | 14.4
11.917 | 57 | 1.4 | 14.4
12.264 | 82 | 0 | 14
14.051 | 0 | 3.2 | 13
15.754 | 0 | 2.7 | 11.9
16.277 | 0 | 3.2 | 11.4
16.106 | 0 | 3.6 | 10.5
14.322 | 0 | 1.8 | 10.3
9.61 | 0 | 2.3 | 10.4
6.459 | 0 | 1.8 | 10.3
4.624 | 0 | 0 | 9.5
3.638 | 0 | 1.4 | 8.4
3.52 | 0 | 0 | 7.2
3.461 | 0 | 1.8 | 7
4.281 | 0 | 2.7 | 6.1
5.718 | 128 | 0.9 | 7.5
7.232 | 264 | 3.6 | 10.5
7.794 | 348 | 0 | 13.6
7.947 | 481 | 0 | 16
8.775 | 634 | 1.8 | 17.2
9.419 | 708 | 8.6 | 16.9
10.543 | 622 | 10 | 16.2
11.6 | 469 | 11.3 | 16.7
11.937 | 285 | 10 | 15.9
11.493 | 35 | 8.6 | 15
11.686 | 25 | 9 | 14.1
12.162 | 46 | 6.8 | 13.3
12.867 | 9 | 4.1 | 12.6
15.352 | 0 | 2.7 | 12.5
16.492 | 0 | 3.2 | 12.2
15.775 | 0 | 2.7 | 12.2
13.771 | 0 | 1.8 | 11.5
10.831 | 0 | 1.4 | 10.6
8.01 | 0 | 2.3 | 9.5
6.208 | 0 | 1.4 | 9.3
5.326 | 0 | 1.4 | 9.5
5.089 | 0 | 1.4 | 9.7
5.037 | 0 | 2.7 | 9.4
5.369 | 0 | 0 | 9.1
6.881 | 69 | 1.8 | 8.5
8.157 | 247 | 0 | 10.4
9.317 | 360 | 1.8 | 12.2
9.61 | 498 | 8.1 | 13.7
10.135 | 659 | 7.2 | 14.6
10.375 | 728 | 9 | 15.6
11.687 | 645 | 10.9 | 16.5
12.615 | 505 | 11.8 | 15
13.288 | 173 | 10 | 14.7
12.333 | 178 | 9.5 | 14.1
11.784 | 58 | 7.7 | 13.7
12.6 | 84 | 5 | 13.1
13.01 | 8 | 3.6 | 12.6
14.619 | 0 | 5 | 12.4
15.89 | 0 | 4.1 | 12.1
15.774 | 0 | 3.6 | 12.2
14.387 | 0 | 3.2 | 12.1
11.093 | 0 | 5 | 11.4
8.139 | 0 | 5.4 | 9.9
6.08 | 0 | 1.8 | 9.8
5.398 | 0 | 6.3 | 9.7
4.921 | 0 | 6.3 | 9.9
5.045 | 0 | 4.5 | 9.9
5.349 | 0 | 2.3 | 9.9
6.731 | 63 | 2.7 | 10.2
7.931 | 185 | 2.3 | 11.4
8.872 | 361 | 4.1 | 12.8
9.713 | 496 | 1.8 | 13.4
9.966 | 666 | 4.5 | 15
10.49 | 719 | 5.4 | 16.7
11.385 | 659 | 5.9 | 18.2
12.524 | 353 | 10.9 | 17.1
12.836 | 211 | 10.9 | 16
12.66 | 285 | 9.5 | 15.8
11.414 | 210 | 8.6 | 15.9
12.168 | 68 | 7.7 | 15.5
12.56 | 2 | 7.2 | 14.5
14.732 | 0 | 8.6 | 13.6
15.589 | 0 | 6.3 | 11.9
16.242 | 0 | 6.3 | 11.3
14.364 | 0 | 4.5 | 10.3
11.19 | 0 | 6.8 | 10.6
7.797 | 0 | 3.6 | 9.3
5.974 | 0 | 6.8 | 9.9
5.268 | 0 | 6.8 | 9.3
5.015 | 0 | 4.1 | 7.4
5.042 | 0 | 2.7 | 6.8
5.301 | 0 | 3.6 | 7.1
6.731 | 104 | 4.1 | 8.4
8.071 | 243 | 5.9 | 11.3
9.225 | 361 | 10.4 | 13.6
9.408 | 488 | 7.2 | 15.1
9.882 | 648 | 3.2 | 16.7
11.123 | 709 | 6.3 | 17.9
11.829 | 644 | 4.1 | 18.9
12.596 | 474 | 8.1 | 19.4
12.37 | 357 | 7.2 | 19.9
11.865 | 297 | 0.9 | 20.3
12.195 | 249 | 5 | 20
11.939 | 106 | 6.8 | 16.7
12.988 | 7 | 4.1 | 15.6
14.609 | 0 | 6.3 | 14.5
16.22 | 0 | 8.1 | 14.1
16.212 | 0 | 8.6 | 13.5
14.005 | 0 | 6.3 | 12.5
10.848 | 0 | 7.2 | 11.7
7.969 | 0 | 10 | 11.5
6.12 | 0 | 5.4 | 9.1
5.181 | 0 | 4.5 | 7.9
4.89 | 0 | 6.3 | 8.1
4.689 | 0 | 5.4 | 7.4
5.383 | 3 | 4.1 | 5.5
6.563 | 149 | 4.1 | 8
7.761 | 263 | 5.4 | 12.2
8.969 | 351 | 4.5 | 16.1
9.508 | 482 | 4.1 | 17.8
9.807 | 641 | 2.7 | 19.8
10.354 | 728 | 2.3 | 21
11.248 | 657 | 0 | 22.1
12.692 | 486 | 10.4 | 20.4
12.223 | 363 | 11.3 | 18.5
12.187 | 303 | 9.5 | 16.9
11.452 | 244 | 8.6 | 16.3
11.999 | 109 | 3.2 | 15
13.097 | 0 | 2.3 | 13.8
13.909 | 0 | 2.7 | 13.3
15.924 | 0 | 2.3 | 10.6
16.586 | 0 | 2.7 | 9.2
14.318 | 0 | 1.4 | 8.7
10.814 | 0 | 0.9 | 7.6
7.709 | 0 | 1.8 | 6.7
5.746 | 0 | 1.8 | 6.4
5.285 | 0 | 1.8 | 5.7
4.778 | 0 | 3.6 | 5.6
4.861 | 0 | 2.3 | 5.3
5.387 | 6 | 5 | 5.9
6.379 | 159 | 5.9 | 9.2
7.797 | 259 | 4.1 | 14.6
8.922 | 291 | 0.9 | 17.9
9.104 | 470 | 5.9 | 21.5
9.928 | 631 | 2.3 | 23.3
10.619 | 701 | 10.4 | 25.1
11.315 | 523 | 9 | 26.1
11.898 | 390 | 13.6 | 26.5
12.27 | 238 | 10.7 | 26.6
11.981 | 155 | 12.2 | 25.3
11.583 | 87 | 10 | 23.6
11.77 | 62 | 6.8 | 19.2
12.977 | 9 | 9 | 18.2
14.333 | 0 | 5.9 | 17.8
15.606 | 0 | 2.7 | 16.7
16.64 | 0 | 2.3 | 15.2
14.084 | 0 | 1.8 | 13.3
10.492 | 0 | 0 | 11.6
8.038 | 0 | 0 | 11.3
6.103 | 0 | 2.7 | 9.8
5.244 | 0 | 1.4 | 9.4
4.815 | 0 | 1.8 | 8.1
4.753 | 0 | 2.3 | 8.2
5.229 | 6 | 3.2 | 8.8
6.357 | 167 | 3.2 | 11.1
7.764 | 275 | 0 | 14.9
8.536 | 351 | 0 | 19
9.535 | 477 | 1.4 | 21.2
10.175 | 640 | 5.4 | 23.2
10.454 | 685 | 4.1 | 24.6
11.505 | 619 | 4.5 | 26.2
12.526 | 426 | 8.6 | 25.9
11.825 | 263 | 8.6 | 26.1
12.299 | 202 | 13.6 | 26
11.598 | 233 | 13.6 | 25.1
12.272 | 135 | 13.6 | 23.6
12.762 | 0 | 10.9 | 21.7
14.256 | 0 | 10 | 20.6
15.559 | 0 | 5 | 18.3
15.991 | 0 | 6.3 | 18.3
13.613 | 0 | 10.9 | 17.2
10.833 | 0 | 11.3 | 17
7.736 | 0 | 8.6 | 16.4
5.678 | 0 | 6.8 | 16.2
5.122 | 0 | 7.2 | 16.1
4.812 | 0 | 7.2 | 16
4.835 | 0 | 6.8 | 15.6
5.238 | 4 | 11.3 | 15.5
6.588 | 66 | 9 | 15.9
7.636 | 221 | 10.9 | 17.5
8.658 | 345 | 10.4 | 17.9
9.152 | 480 | 10 | 18.3
9.925 | 645 | 9.5 | 19.2
10.652 | 702 | 8.6 | 21.1
11.203 | 651 | 12.5 | 22.7
12.319 | 470 | 11.6 | 23.3
12.485 | 368 | 9.6 | 23.5
11.557 | 306 | 10.2 | 23
11.256 | 241 | 10.4 | 22.2
11.904 | 95 | 10.2 | 20.7
12.342 | 4 | 6.3 | 18.2
14.269 | 0 | 6.3 | 16.9
15.618 | 0 | 3.6 | 15.1
15.441 | 0 | 6.8 | 13.5
13.858 | 0 | 8.6 | 13
10.374 | 0 | 1.4 | 12.5
7.378 | 0 | 5.9 | 12.4
5.73 | 0 | 8.1 | 13.2
5.172 | 0 | 6.3 | 14.2
4.834 | 0 | 6.3 | 14.4
4.874 | 0 | 0.9 | 14.6
5.126 | 9 | 0.9 | 14.6
6.401 | 101 | 5.9 | 14.8
7.544 | 244 | 8.6 | 14.6
8.264 | 332 | 10.4 | 16.2
8.858 | 456 | 12.2 | 16.9
10.009 | 615 | 11.3 | 17.6
10.236 | 706 | 11.8 | 17.9
11.335 | 627 | 6.8 | 19.7
11.737 | 473 | 12.2 | 22.9
12.155 | 354 | 9.9 | 22.4
11.124 | 279 | 14 | 24
11.397 | 77 | 10.9 | 22.7
11.7 | 42 | 10 | 21.1
12.822 | 0 | 10 | 19.7
14.169 | 0 | 1.8 | 18.4
15.357 | 0 | 1.4 | 17.5
15.312 | 0 | 5 | 15.6
13.544 | 0 | 4.1 | 15.2
10.617 | 0 | 6.8 | 16.3
7.407 | 0 | 4.1 | 15
5.862 | 0 | 3.6 | 14
5.044 | 0 | 1.8 | 12.4
4.759 | 0 | 2.7 | 12.3
4.958 | 0 | 7.2 | 13.8
5.181 | 4 | 7.2 | 13.6
6.56 | 44 | 5.9 | 14.5
7.531 | 167 | 9.9 | 18.5
8.546 | 282 | 11.8 | 19.3
8.761 | 387 | 10 | 20.8
9.908 | 659 | 2.3 | 22.5
10.344 | 726 | 7.2 | 23.7
11.211 | 677 | 4.5 | 25.2
11.718 | 513 | 10.4 | 26.5
12.36 | 399 | 10 | 26.9
11.995 | 334 | 9 | 27.4
11.244 | 256 | 10.4 | 26.5
11.38 | 94 | 6.8 | 25.1
12.664 | 7 | 4.5 | 21
13.738 | 0 | 5 | 17.3
15.341 | 0 | 3.6 | 15.9
14.897 | 0 | 1.8 | 15.4
13.193 | 0 | 2.7 | 12.9
10.551 | 0 | 2.7 | 12.1
7.679 | 0 | 1.8 | 11.5
5.534 | 0 | 2.3 | 10.4
5.07 | 0 | 0 | 10.5
4.685 | 0 | 0 | 9.5
4.68 | 0 | 1.4 | 8.7
5.236 | 8 | 1.8 | 8.3
6.24 | 155 | 1.4 | 11.2
7.677 | 264 | 3.6 | 14.5
8.674 | 333 | 0 | 18.3
9.171 | 464 | 3.6 | 20.2
9.529 | 628 | 4.5 | 20.7
10.331 | 685 | 7.7 | 20.2
11.38 | 609 | 7.7 | 19.5
11.899 | 404 | 8.6 | 19.2
11.935 | 200 | 8.6 | 17.2
11.699 | 81 | 6.3 | 16.1
11.216 | 27 | 5.9 | 16.1
11.382 | 16 | 4.1 | 15.8
12.892 | 0 | 2.3 | 15.2
13.802 | 0 | 2.7 | 14.4
15.516 | 0 | 2.3 | 13.6
16.152 | 0 | 0 | 13
13.689 | 0 | 1.8 | 12.2
10.53 | 0 | 0 | 11.7
7.607 | 0 | 1.8 | 10.9
5.702 | 0 | 5 | 11.2
4.965 | 0 | 2.7 | 10.5
4.681 | 0 | 2.7 | 9.5
4.552 | 0 | 4.1 | 9.3
5.187 | 0 | 1.4 | 9.6
6.347 | 105 | 10.9 | 16.6
7.573 | 223 | 14 | 17.5
8.496 | 303 | 12.7 | 18.2
9.112 | 386 | 10.2 | 17.8
9.481 | 378 | 13.9 | 17
10.268 | 519 | 12.8 | 18
10.608 | 487 | 10.7 | 18.9
11.69 | 485 | 11.9 | 19.8
11.954 | 382 | 9.6 | 20.4
11.519 | 322 | 9.6 | 20.5
11.062 | 232 | 14 | 18.9
11.444 | 153 | 10.9 | 17.6
12.937 | 4 | 13.1 | 15.6
13.758 | 0 | 12.7 | 14.7
14.623 | 0 | 12.2 | 13.8
15.033 | 0 | 10 | 13
13.736 | 0 | 10.4 | 12.7
10.232 | 0 | 1.4 | 10.2
7.263 | 0 | 3.6 | 9.3
5.776 | 0 | 2.7 | 8.5
4.825 | 0 | 5 | 7.4
4.587 | 0 | 5.9 | 7.4
4.425 | 0 | 3.2 | 6.4
5.165 | 12 | 4.5 | 5.5
6.288 | 184 | 4.5 | 9.1
7.483 | 280 | 5 | 12.4
8.411 | 359 | 1.4 | 14.7
9.209 | 464 | 3.2 | 16.5
9.477 | 566 | 4.1 | 16.6
9.903 | 512 | 5.9 | 16.5
11.317 | 514 | 8.1 | 16.5
11.867 | 327 | 10.4 | 16.6
11.453 | 218 | 9.5 | 15
11.265 | 68 | 8.6 | 14.7
11.112 | 112 | 5.4 | 14.1
11.471 | 72 | 3.6 | 13.5
12.237 | 0 | 1.8 | 12.9
13.125 | 0 | 1.4 | 12.1
14.542 | 0 | 2.3 | 10.6
15.455 | 0 | 1.8 | 9.1
13.189 | 0 | 2.3 | 7.8
10.318 | 0 | 2.3 | 8
7.231 | 0 | 1.4 | 7.4
5.885 | 0 | 3.2 | 6.6
4.78 | 0 | 1.8 | 6.3
4.659 | 0 | 3.2 | 5
4.608 | 0 | 2.7 | 4.9
5.133 | 6 | 2.7 | 4.3
6.256 | 174 | 1.8 | 7.9
7.644 | 276 | 3.2 | 11.2
8.27 | 354 | 1.8 | 15.1
8.795 | 476 | 2.3 | 17.6
9.578 | 626 | 3.6 | 19.4
10.221 | 711 | 3.6 | 20.6
11.033 | 638 | 11.8 | 19.6
11.509 | 483 | 11.8 | 18.4
11.305 | 364 | 10.9 | 18.3
11.309 | 310 | 10.9 | 18.6
11.102 | 261 | 10.4 | 18
11.765 | 98 | 6.8 | 16.7
11.602 | 7 | 3.2 | 15.9
13.83 | 0 | 5.9 | 15
15.261 | 0 | 6.8 | 14.6
14.732 | 0 | 5.4 | 14.2
13.689 | 0 | 4.1 | 13.7
9.918 | 0 | 2.3 | 12.8
7.286 | 0 | 3.2 | 11.8
5.707 | 0 | 3.6 | 10.2
4.863 | 0 | 0.9 | 9.8
4.413 | 0 | 2.3 | 8.7
4.669 | 0 | 0.9 | 8.3
4.853 | 4 | 0.9 | 7.4
6.101 | 73 | 1.8 | 9.2
7.552 | 116 | 1.4 | 12.7
8.24 | 274 | 3.6 | 16.2
8.706 | 322 | 5.4 | 17.7
9.092 | 565 | 5.4 | 18.4
9.986 | 671 | 5.4 | 18.7
10.858 | 603 | 9.5 | 19.6
11.177 | 469 | 10.4 | 18.8
11.795 | 346 | 10 | 19
11.12 | 286 | 7.7 | 19.9
11.086 | 224 | 6.8 | 19
11.595 | 101 | 7.7 | 17
12.11 | 2 | 6.8 | 15.5
13.371 | 0 | 1.8 | 15
14.939 | 0 | 0 | 14.5
14.397 | 0 | 1.4 | 14.4
12.763 | 0 | 0 | 14.1
9.825 | 0 | 0.9 | 13.6
7.524 | 0 | 10 | 16.5
5.475 | 0 | 10.4 | 16.2
4.682 | 0 | 5.9 | 15.4
4.587 | 0 | 4.5 | 15.1
4.497 | 0 | 1.8 | 13.5
4.951 | 14 | 4.1 | 12.9
6.323 | 160 | 5.4 | 13.4
7.254 | 273 | 2.7 | 15.4
8.306 | 359 | 2.3 | 16.3
8.482 | 489 | 5 | 16.7
9.296 | 665 | 9.5 | 17.1
9.587 | 729 | 5.9 | 18.1
10.595 | 665 | 0 | 16.5
11.739 | 488 | 0 | 15.7
11.431 | 375 | 0.9 | 16
11.005 | 313 | 1.4 | 15.4
11.004 | 254 | 5.4 | 14.6
10.956 | 120 | 2.3 | 14.2
11.688 | 11 | 4.5 | 13.7
13.046 | 0 | 3.2 | 13.4
14.602 | 0 | 5 | 13.4
14.536 | 0 | 4.1 | 13.3
13.12 | 0 | 3.6 | 12.9
10.438 | 0 | 2.7 | 12.6
7.531 | 0 | 2.7 | 12.6
5.525 | 0 | 3.6 | 11.9
4.696 | 0 | 2.7 | 11.4
4.573 | 0 | 5.9 | 11.3
4.432 | 0 | 3.6 | 11.1
4.931 | 18 | 3.2 | 11.3
5.915 | 171 | 4.5 | 11.3
7.522 | 276 | 4.5 | 12.7
7.826 | 300 | 4.1 | 13.8
8.835 | 483 | 1.4 | 13.8
9.162 | 647 | 2.3 | 14
9.625 | 691 | 8.1 | 15.1
10.555 | 552 | 6.8 | 14.3
11.54 | 396 | 4.5 | 13.1
11.88 | 249 | 5 | 13.3
10.98 | 172 | 5.4 | 13.4
11.17 | 104 | 5.9 | 14.1
10.867 | 74 | 2.7 | 14
11.771 | 21 | 5.9 | 14.4
13.43 | 0 | 5 | 13.8
14.75 | 0 | 6.8 | 13.3
15.1 | 0 | 5.4 | 12.8
13.308 | 0 | 6.8 | 12.4
10.154 | 0 | 8.1 | 11.5
7.211 | 0 | 6.8 | 11.3
5.418 | 0 | 7.2 | 11.5
4.925 | 0 | 8.1 | 11.8
4.703 | 0 | 7.7 | 12.2
4.482 | 0 | 7.7 | 12.3
4.867 | 15 | 9.5 | 12.5
6.246 | 176 | 10.4 | 12.7
7.529 | 286 | 9 | 13.1
8.263 | 362 | 10.4 | 16.1
8.575 | 477 | 6.8 | 18.5
9.173 | 640 | 1.4 | 20.3
9.391 | 713 | 0.9 | 21.9
10.69 | 612 | 2.3 | 22
11.251 | 431 | 8.1 | 22.3
11.297 | 275 | 10 | 20.8
10.702 | 213 | 8.6 | 18.9
10.498 | 244 | 6.3 | 18.2
11.205 | 144 | 5.4 | 16.8
11.913 | 10 | 3.2 | 15.9
12.809 | 0 | 0 | 15.9
14.333 | 0 | 1.8 | 15.1
14.68 | 0 | 1.4 | 14.4
13.072 | 0 | 2.7 | 14.5
10.086 | 0 | 0.9 | 13.7
7.059 | 0 | 1.4 | 12.4
5.549 | 0 | 1.4 | 11.8
4.643 | 0 | 2.3 | 10.9
4.457 | 0 | 1.8 | 10.2
4.406 | 0 | 1.8 | 10
4.972 | 8 | 1.4 | 9.3
6.13 | 57 | 7.7 | 12.2
7.256 | 162 | 7.7 | 14.4
8.071 | 269 | 5 | 16.8
8.334 | 419 | 2.7 | 18.4
8.934 | 610 | 0.9 | 19.7
9.54 | 685 | 5 | 21.2
10.401 | 626 | 5.9 | 22
11.218 | 464 | 10.4 | 20.7
11.271 | 354 | 10.4 | 20.1
10.614 | 292 | 9.5 | 19.4
10.953 | 245 | 8.1 | 17.7
11.214 | 145 | 5.4 | 16.5
11.359 | 10 | 5.9 | 15.1
12.878 | 0 | 5.4 | 14.4
14.047 | 0 | 3.2 | 14.2
13.982 | 0 | 6.3 | 14.1
12.777 | 0 | 7.7 | 14.3
9.819 | 0 | 5.9 | 14.1
7.111 | 0 | 5 | 13.6
5.504 | 0 | 1.4 | 13.6
4.711 | 0 | 2.7 | 13.1
4.362 | 0 | 10.9 | 11.7
4.482 | 0 | 6.8 | 8.6
4.953 | 10 | 1.8 | 9.3
5.743 | 25 | 5 | 9.2
7.248 | 155 | 10.4 | 10
8.108 | 271 | 9.6 | 12.9
8.781 | 482 | 9.3 | 14.7
9.17 | 554 | 14 | 15.9
9.457 | 496 | 9.5 | 15.9
10.269 | 616 | 7.2 | 16.6
10.821 | 286 | 7.7 | 16.5
11.199 | 364 | 7.2 | 17
11.282 | 244 | 4.1 | 17.1
10.46 | 233 | 5.4 | 17.2
10.731 | 206 | 13.1 | 17.2
11.866 | 31 | 9 | 15.5
12.647 | 0 | 5.4 | 14.4
14.572 | 0 | 5.9 | 13.4
14.608 | 0 | 0.9 | 12
13.031 | 0 | 5.9 | 10.2
9.698 | 0 | 2.3 | 10
6.958 | 0 | 1.8 | 9.3
5.311 | 0 | 5 | 9.6
4.786 | 0 | 1.8 | 7.6
4.299 | 0 | 0.9 | 7.1
4.497 | 0 | 5.9 | 6.6
4.753 | 24 | 3.2 | 6.6
5.984 | 201 | 4.1 | 10.3
7.046 | 287 | 6.3 | 13.6
7.801 | 364 | 7.2 | 16.3
8.869 | 493 | 7.7 | 18.6
8.658 | 648 | 8.1 | 20.2
9.507 | 725 | 6.8 | 22.1
10.173 | 645 | 5 | 23.4
11.126 | 495 | 10 | 24.6
11.34 | 369 | 5.9 | 24.8
10.706 | 104 | 1.4 | 23.2
10.535 | 169 | 7.7 | 20.8
10.906 | 187 | 3.6 | 19.8
11.705 | 26 | 3.6 | 17
12.771 | 0 | 0 | 16.1
14.504 | 0 | 2.3 | 14.5
14.504 | 0 | 0 | 13.2
12.844 | 0 | 0 | 11.8
9.806 | 0 | 2.7 | 12.4
6.803 | 0 | 0 | 11.7
5.291 | 0 | 3.2 | 9.9
4.578 | 0 | 1.4 | 8.6
4.456 | 0 | 0 | 9.1
4.129 | 0 | 5 | 8.2
4.822 | 20 | 1.4 | 8.8
5.871 | 183 | 1.4 | 11.2
7.194 | 269 | 1.4 | 15.3
7.838 | 339 | 0.9 | 19.1
8.477 | 380 | 3.6 | 20.9
8.83 | 634 | 5.9 | 21.7
9.671 | 681 | 10 | 21.3
10.26 | 626 | 8.6 | 21.2
11.057 | 458 | 8.1 | 21.9
10.79 | 345 | 7.7 | 21.3
10.781 | 174 | 6.8 | 19.9
10.485 | 73 | 6.3 | 18.5
10.667 | 27 | 5.4 | 18.1
11.909 | 3 | 2.7 | 18.1
12.644 | 0 | 3.6 | 17.4
14.049 | 0 | 3.2 | 16
14.279 | 0 | 1.4 | 15.3
12.322 | 0 | 7.2 | 15.2
9.706 | 0 | 5.4 | 15.4
7.218 | 0 | 11.8 | 15.7
5.211 | 0 | 11.8 | 14.8
4.84 | 0 | 8.6 | 14.1
4.384 | 0 | 4.1 | 12.9
4.373 | 0 | 1.8 | 11.8
4.715 | 22 | 6.8 | 12.2
5.744 | 45 | 5.4 | 12.9
7.149 | 157 | 6.8 | 14.9
8.251 | 204 | 12.2 | 16.4
8.513 | 340 | 12.7 | 18.2
8.99 | 526 | 7.7 | 19.9
9.194 | 597 | 8.6 | 20.2
10.565 | 301 | 13.1 | 17.7
10.738 | 413 | 12.7 | 19.4
11.358 | 366 | 13.1 | 18.7
10.293 | 316 | 13.6 | 17.9
10.327 | 274 | 10.4 | 17
10.821 | 143 | 6.3 | 16.2
11.754 | 2 | 1.4 | 15.4
12.848 | 0 | 3.6 | 14.9
14.224 | 0 | 2.7 | 13.8
14.129 | 0 | 2.3 | 12.8
12.811 | 0 | 0.9 | 13
9.564 | 0 | 1.4 | 12.7
6.977 | 0 | 3.2 | 12.2
5.158 | 0 | 1.4 | 12.4
4.701 | 0 | 6.3 | 12.2
4.275 | 0 | 5.9 | 11.8
4.312 | 0 | 4.1 | 11.9
4.643 | 11 | 1.8 | 11.2
5.871 | 85 | 0.9 | 13.3
6.79 | 223 | 5 | 16.7
7.697 | 316 | 2.3 | 18.9
8.393 | 445 | 3.6 | 20.9
8.415 | 609 | 4.1 | 22.7
9.27 | 666 | 5 | 23.8
9.742 | 619 | 12.2 | 22.8
10.69 | 473 | 12.2 | 21.8
10.617 | 359 | 11.8 | 21.2
10.541 | 303 | 11.3 | 20.1
10.126 | 115 | 9.5 | 17.8
10.526 | 25 | 2.3 | 16.7
11.319 | 7 | 0 | 16.7
12.586 | 0 | 1.4 | 16
13.639 | 0 | 6.3 | 16.3
14.059 | 0 | 4.1 | 16
12.797 | 0 | 6.3 | 15.6
9.726 | 0 | 3.2 | 14.8
6.86 | 0 | 3.6 | 14.1
5.214 | 0 | 10.9 | 15.8
4.612 | 0 | 13.6 | 15.6
4.366 | 0 | 10.4 | 15.4
4.364 | 0 | 11.3 | 14.8
4.508 | 13 | 8.1 | 13.8
5.538 | 139 | 10.9 | 15.1
7.113 | 280 | 14 | 16.8
7.793 | 355 | 13.1 | 18.4
8.051 | 428 | 12.2 | 19.8
8.355 | 619 | 13.1 | 21.3
9.168 | 707 | 11 | 22.2
9.896 | 635 | 10.4 | 22.7
10.74 | 472 | 10.7 | 23.5
10.958 | 274 | 11 | 23.5
9.954 | 219 | 10.7 | 22.9
10.121 | 233 | 9.3 | 22.7
10.151 | 136 | 12.2 | 21.2
11.47 | 10 | 10 | 19.5
13.05 | 0 | 8.6 | 18
14.281 | 0 | 7.7 | 17
13.715 | 0 | 8.6 | 15.7
12.181 | 0 | 3.6 | 14.8
9.291 | 0 | 3.6 | 14.1
6.792 | 0 | 2.7 | 13.2
5.396 | 0 | 1.4 | 12.9
4.469 | 0 | 1.4 | 10.7
4.377 | 0 | 2.7 | 9.9
4.325 | 0 | 2.7 | 9.7
4.553 | 28 | 2.3 | 10.4
5.866 | 195 | 3.2 | 13.7
6.867 | 270 | 2.7 | 17.1
7.696 | 347 | 10 | 20.2
8.522 | 478 | 6.8 | 22
8.382 | 646 | 9.5 | 23.7
9.327 | 718 | 11.3 | 24.7
9.907 | 625 | 5 | 25.5
10.622 | 482 | 9.6 | 23.2
10.935 | 365 | 9.3 | 21.9
10.75 | 312 | 12.7 | 20.7
10.545 | 272 | 8.6 | 20.2
10.678 | 191 | 3.6 | 19.7
11.011 | 31 | 4.5 | 17.3
12.39 | 0 | 3.2 | 16.4
14.112 | 0 | 2.3 | 15.5
14.104 | 0 | 3.2 | 14.7
12.533 | 0 | 1.4 | 14.6
9.508 | 0 | 1.8 | 12.4
6.904 | 0 | 0 | 11.8
5.225 | 0 | 0 | 11.6
4.42 | 0 | 0 | 10.7
4.325 | 0 | 2.3 | 10.1
4.268 | 0 | 0.9 | 10
4.657 | 14 | 3.6 | 10.6
5.583 | 133 | 2.3 | 14.6
6.891 | 201 | 2.3 | 17
7.554 | 224 | 1.8 | 20.2
7.851 | 433 | 6.3 | 21.1
8.706 | 544 | 6.3 | 21
8.884 | 561 | 8.1 | 20.4
9.586 | 425 | 7.7 | 20.8
10.49 | 329 | 8.1 | 21.4
10.604 | 343 | 5.4 | 21.2
10.511 | 287 | 5 | 20.2
10.403 | 222 | 3.6 | 20.3
10.213 | 121 | 0 | 20.9
11.295 | 20 | 0 | 19.5
12.283 | 0 | 2.7 | 17.5
13.844 | 0 | 0.9 | 16.4
13.57 | 0 | 4.1 | 18.2
12.353 | 0 | 4.5 | 18.6
9.335 | 0 | 2.7 | 18.2
6.604 | 0 | 1.4 | 18.4
5.008 | 0 | 3.2 | 16.8
4.311 | 0 | 1.4 | 16.9
4.064 | 0 | 3.6 | 16.3
4.128 | 0 | 2.3 | 14.8
4.666 | 29 | 7.7 | 15.6
5.588 | 206 | 7.2 | 17.9
6.755 | 280 | 7.7 | 19.9
7.618 | 348 | 10 | 21.7
8.15 | 483 | 9 | 23.5
8.2 | 646 | 11.8 | 25.1
9.189 | 704 | 9.5 | 26.6
9.844 | 510 | 10 | 27.3
10.522 | 333 | 11.8 | 24.5
10.316 | 261 | 10 | 23.7
10.184 | 185 | 7.2 | 23.4
10.069 | 82 | 5.4 | 23.3
10.62 | 36 | 2.3 | 22.9
10.909 | 10 | 12.5 | 21.5
12.343 | 0 | 7.7 | 19.8
13.618 | 0 | 10.4 | 19.2
13.707 | 0 | 3.6 | 18.8
12.167 | 0 | 3.2 | 18.4
9.344 | 0 | 4.5 | 18.4
6.425 | 0 | 2.7 | 17.9
5.206 | 0 | 8.6 | 17.6
4.431 | 0 | 3.6 | 17.3
4.085 | 0 | 6.8 | 16.4
4.254 | 0 | 5 | 15.5
4.653 | 30 | 8.6 | 15.8
5.647 | 217 | 9 | 17.4
6.598 | 218 | 10.9 | 18.7
7.593 | 305 | 10 | 20.9
8.14 | 266 | 11.3 | 20.7
8.32 | 492 | 9 | 21.9
9.107 | 498 | 10.4 | 23.8
9.725 | 611 | 10.2 | 25
10.53 | 438 | 9.6 | 25.8
10.669 | 371 | 12.2 | 25.8
10.062 | 262 | 9.6 | 25.1
10.004 | 290 | 12.7 | 24.9
9.941 | 135 | 10 | 23.3
11.464 | 13 | 6.8 | 21.1
11.829 | 0 | 6.3 | 20.5
13.273 | 0 | 6.8 | 17.7
13.394 | 0 | 0 | 16.8
11.295 | 0 | 5.9 | 15.3
9.202 | 0 | 5.4 | 15.1
6.61 | 0 | 3.6 | 14
5.074 | 0 | 3.6 | 13
4.276 | 0 | 1.8 | 12.6
4.158 | 0 | 1.4 | 14.2
4.003 | 0 | 0 | 14.6
4.614 | 12 | 2.3 | 13.6
5.445 | 65 | 3.2 | 16.9
6.45 | 147 | 10 | 18.4
7.304 | 92 | 9 | 18.9
8.075 | 332 | 13.6 | 18.6
8.46 | 555 | 13.1 | 19
8.974 | 504 | 10.9 | 18.9
9.569 | 375 | 11.3 | 18.6
10.171 | 268 | 12.7 | 18.6
10.579 | 209 | 10.4 | 18.4
10.252 | 288 | 10.4 | 17.8
9.837 | 254 | 8.1 | 17
10.132 | 163 | 7.2 | 16.1
10.794 | 9 | 6.8 | 15
11.99 | 0 | 6.3 | 15
13.385 | 0 | 4.5 | 14.6
13.708 | 0 | 2.7 | 14.2
11.786 | 0 | 2.3 | 14.4
9.013 | 0 | 6.8 | 14.2
6.66 | 0 | 6.3 | 14.1
5.074 | 0 | 8.1 | 14.2
4.491 | 0 | 10.9 | 14.1
4.151 | 0 | 8.6 | 14.1
3.966 | 0 | 9.5 | 14.3
4.457 | 7 | 6.3 | 14.3
5.591 | 47 | 10.9 | 15.5
6.622 | 164 | 10.4 | 15.5
7.825 | 287 | 10 | 15.3
7.784 | 392 | 11.8 | 15.4
8.659 | 657 | 11.8 | 17.5
8.541 | 737 | 12.7 | 17.9
9.954 | 671 | 12.7 | 17.6
10.18 | 525 | 11.8 | 17.2
10.292 | 401 | 12.2 | 17.3
10.05 | 331 | 9.5 | 17.6
9.464 | 253 | 10 | 16.1
10.076 | 97 | 8.1 | 15
11.149 | 10 | 6.8 | 14.3
11.727 | 0 | 2.3 | 14.1
13.631 | 0 | 1.8 | 13.8
13.42 | 0 | 4.1 | 13.6
11.523 | 0 | 1.8 | 13
9.278 | 0 | 1.4 | 12.9
6.374 | 0 | 4.5 | 12.6
5.147 | 0 | 5 | 13.1
4.516 | 0 | 10.9 | 13.1
4.034 | 0 | 9.5 | 13.7
4.025 | 0 | 6.3 | 13.4
4.373 | 11 | 8.6 | 13.2
5.451 | 158 | 6.3 | 13.4
6.616 | 266 | 3.6 | 14.2
7.21 | 339 | 7.7 | 15.5
7.945 | 466 | 9.5 | 16.3
8.672 | 629 | 7.7 | 16.7
8.628 | 694 | 5.4 | 16.8
9.589 | 610 | 6.3 | 17.8
10.447 | 395 | 3.2 | 18.7
10.106 | 205 | 4.1 | 19.1
9.969 | 83 | 8.1 | 18.1
9.587 | 29 | 6.8 | 16.9
10.17 | 19 | 6.8 | 16.3
11.084 | 4 | 2.3 | 15.7
12.036 | 0 | 2.7 | 15.2
12.794 | 0 | 2.3 | 14.5
13.189 | 0 | 0 | 14.7
11.749 | 0 | 2.3 | 14.4
8.987 | 0 | 3.6 | 14.1
6.483 | 0 | 4.1 | 14.1
4.887 | 0 | 6.8 | 14.1
4.382 | 0 | 6.8 | 13.9
4.062 | 0 | 10.9 | 14
4.183 | 0 | 9 | 13.4
4.569 | 39 | 8.6 | 13.7
5.533 | 229 | 10.4 | 15.3
6.717 | 296 | 10.9 | 17.7
7.529 | 363 | 7.7 | 19.4
8.046 | 485 | 6.3 | 20.7
8.532 | 642 | 5.4 | 22.3
9.179 | 693 | 4.1 | 23.6
9.874 | 614 | 6.8 | 25.4
10.222 | 427 | 6.3 | 25.7
10.406 | 268 | 11.8 | 21.7
10.168 | 235 | 12.2 | 19.9
9.72 | 249 | 10.9 | 18.8
9.626 | 141 | 10.4 | 17.1
10.802 | 38 | 7.7 | 15.9
11.679 | 0 | 4.5 | 15.4
13.041 | 0 | 2.3 | 14.8
13.416 | 0 | 1.8 | 14.9
11.472 | 0 | 2.7 | 14.4
8.837 | 0 | 3.6 | 13.2
6.475 | 0 | 0.9 | 13.7
4.906 | 0 | 0 | 13.7
4.263 | 0 | 0 | 13.9
3.936 | 0 | 0.9 | 13.7
4.085 | 0 | 1.8 | 13.9
4.419 | 13 | 6.3 | 14.3
5.438 | 181 | 6.3 | 15.3
6.72 | 277 | 3.2 | 16.3
7.061 | 359 | 1.8 | 17
7.813 | 479 | 4.1 | 18.2
8.227 | 648 | 3.2 | 19.2
8.74 | 710 | 4.5 | 20.5
9.599 | 656 | 8.1 | 19.8
10.248 | 486 | 7.2 | 17.8
10.138 | 374 | 7.2 | 17.9
10.417 | 311 | 1.8 | 18.1
9.385 | 262 | 5.4 | 17.8
9.467 | 105 | 1.4 | 17.2
10.851 | 14 | 3.2 | 16.8
12.08 | 0 | 1.8 | 16.1
12.945 | 0 | 0.9 | 15.5
13.425 | 0 | 4.1 | 13.9
11.894 | 0 | 2.3 | 12.5
9.236 | 0 | 3.6 | 11.8
6.727 | 0 | 2.7 | 11.2
4.805 | 0 | 5.4 | 11
4.219 | 0 | 1.8 | 10.7
3.98 | 0 | 4.1 | 10.4
3.96 | 0 | 3.2 | 9.8
4.517 | 41 | 1.4 | 11.3
5.435 | 220 | 2.3 | 14.7
6.602 | 269 | 1.4 | 17.6
7.379 | 357 | 1.4 | 20
7.988 | 478 | 4.1 | 22.7
8.267 | 639 | 5.4 | 24
8.58 | 593 | 0.9 | 25.4
9.156 | 476 | 6.8 | 24.1
10.521 | 316 | 9.5 | 22.8
10.309 | 118 | 8.6 | 23
10.354 | 197 | 9.5 | 22.6
9.648 | 193 | 9.5 | 21.2
9.942 | 32 | 11.3 | 19
10.684 | 13 | 9.5 | 16.5
12.203 | 0 | 2.7 | 16.3
13.008 | 0 | 3.6 | 16
13.176 | 0 | 2.3 | 15.3
11.793 | 0 | 1.4 | 14.4
8.945 | 0 | 9.5 | 14.2
6.164 | 0 | 8.6 | 14.7
4.696 | 0 | 7.7 | 13.2
4.178 | 0 | 5.9 | 12.2
4.073 | 0 | 5.9 | 11.5
3.977 | 0 | 5 | 10.7
4.491 | 49 | 5.4 | 12.1
5.519 | 240 | 8.1 | 15.2
6.417 | 303 | 11.3 | 17.4
7.027 | 369 | 6.8 | 19.3
7.7 | 488 | 11.3 | 21
8.279 | 648 | 11.8 | 22.1
8.641 | 722 | 9.5 | 22.8
9.456 | 648 | 10 | 23.8
9.791 | 494 | 7.2 | 24.3
10.319 | 379 | 7.2 | 22.4
10 | 327 | 10 | 21.2
9.608 | 294 | 9 | 19.8
10.233 | 219 | 7.7 | 18.7
10.098 | 71 | 2.7 | 17.4
11.531 | 0 | 0 | 16.1
12.864 | 0 | 1.8 | 15.3
12.9 | 0 | 10.9 | 17.3
11.522 | 0 | 5.9 | 16.1
8.68 | 0 | 8.6 | 15.3
6.273 | 0 | 8.6 | 14.2
4.793 | 0 | 4.5 | 13
4.477 | 0 | 4.5 | 10.9
4.064 | 0 | 3.6 | 9.1
4.033 | 0 | 3.6 | 8.2
4.404 | 3 | 1.8 | 8.8
5.47 | 138 | 2.3 | 12.5
6.404 | 234 | 1.4 | 15.6
7.36 | 272 | 3.2 | 16.6
7.632 | 449 | 6.8 | 17.3
7.882 | 640 | 8.6 | 17.4
8.335 | 724 | 6.8 | 17.7
9.74 | 619 | 7.2 | 18.5
10.153 | 485 | 9 | 18.7
10.198 | 374 | 9 | 18.1
10.109 | 317 | 8.6 | 17.5
9.582 | 278 | 6.8 | 17
9.489 | 179 | 6.3 | 16.1
10.28 | 43 | 5 | 14.7
11.48 | 0 | 5 | 14.3
13.288 | 0 | 3.2 | 14
12.694 | 0 | 2.3 | 13.1
11.369 | 0 | 2.7 | 11.9
8.902 | 0 | 5 | 11.6
6.124 | 0 | 4.1 | 10
4.804 | 0 | 2.3 | 9.5
4.152 | 0 | 2.3 | 9.4
3.975 | 0 | 2.3 | 8.7
3.879 | 0 | 0.9 | 8.3
4.246 | 42 | 2.3 | 9.2
5.387 | 209 | 4.1 | 12.6
6.183 | 247 | 2.3 | 15.7
6.871 | 316 | 1.8 | 19
7.421 | 468 | 2.3 | 20.1
8.151 | 629 | 5 | 20.8
8.293 | 711 | 6.3 | 21.2
9.012 | 636 | 8.1 | 21.3
10.076 | 460 | 9 | 20.8
10.173 | 353 | 8.1 | 21.2
9.482 | 293 | 9 | 21.2
9.256 | 205 | 8.1 | 19.7
9.603 | 82 | 9 | 18.4
10.852 | 15 | 7.2 | 17
11.752 | 0 | 4.1 | 16
12.715 | 0 | 4.1 | 15.4
12.951 | 0 | 4.1 | 15.1
11.269 | 0 | 0.9 | 14.1
8.893 | 0 | 3.2 | 12.7
6.398 | 0 | 1.8 | 12.2
4.816 | 0 | 1.8 | 11.9
4.149 | 0 | 0 | 11.6
3.951 | 0 | 1.8 | 11.3
3.901 | 0 | 0 | 11.2
4.342 | 15 | 0 | 11.7
5.345 | 161 | 0.9 | 13.8
6.331 | 276 | 0 | 16.4
6.934 | 360 | 4.5 | 17.6
7.344 | 495 | 10.4 | 18.3
7.99 | 638 | 7.7 | 18.6
8.904 | 742 | 8.1 | 19.1
9.525 | 654 | 9.5 | 19.5
10.062 | 489 | 9.5 | 19
9.891 | 374 | 9.5 | 18.1
9.815 | 316 | 8.6 | 17
9.396 | 257 | 8.1 | 16.8
9.595 | 121 | 6.3 | 16.2
10.347 | 12 | 6.3 | 15.6
11.876 | 0 | 5.9 | 15.4
12.8 | 0 | 5.9 | 14.9
12.935 | 0 | 2.3 | 14.6
11.24 | 0 | 1.8 | 14.4
8.642 | 0 | 0.9 | 14.2
6.236 | 0 | 0.9 | 13.1
4.932 | 0 | 0.9 | 13.1
4.148 | 0 | 1.4 | 13.9
3.955 | 0 | 0 | 14.1
3.905 | 0 | 0 | 14.1
4.204 | 13 | 1.8 | 14.5
5.197 | 166 | 6.3 | 15
6.24 | 269 | 6.8 | 15
6.99 | 295 | 8.1 | 15.6
7.557 | 473 | 5.9 | 14.6
8.063 | 625 | 10 | 14.6
8.536 | 696 | 13.1 | 14.8
8.99 | 526 | 9.9 | 14.2
9.985 | 387 | 14 | 15.1
9.998 | 244 | 12.7 | 13.9
9.593 | 165 | 10.4 | 13.9
9.298 | 97 | 10.4 | 13.7
9.395 | 69 | 10.4 | 13.4
10.198 | 16 | 6.8 | 13.3
11.424 | 0 | 5 | 13.3
12.601 | 0 | 4.1 | 13.3
12.718 | 0 | 3.6 | 13.4
11.109 | 0 | 2.3 | 13.2
8.82 | 0 | 2.7 | 13.2
6.235 | 0 | 1.8 | 13
4.862 | 0 | 2.7 | 12.9
4.142 | 0 | 2.3 | 12.5
4.012 | 0 | 2.3 | 12.7
3.906 | 0 | 2.3 | 12.7
4.553 | 21 | 1.4 | 12.9
5.31 | 182 | 0 | 13.6
6.1 | 287 | 1.8 | 14.2
7.041 | 369 | 3.6 | 14.7
7.584 | 495 | 5.4 | 15.1
7.923 | 649 | 5.4 | 15.1
8.397 | 708 | 3.6 | 16
9.197 | 636 | 5.9 | 15.3
10.149 | 436 | 4.5 | 15.5
9.78 | 281 | 3.6 | 15.6
9.697 | 214 | 5.4 | 15.7
9.701 | 245 | 2.7 | 15.3
9.525 | 150 | 2.3 | 15.2
10.451 | 16 | 2.3 | 14.9
11.334 | 0 | 1.4 | 14.7
12.772 | 0 | 0.9 | 14.2
12.515 | 0 | 0.9 | 13.7
11.597 | 0 | 1.8 | 13.4
9.006 | 0 | 1.8 | 13
6.216 | 0 | 1.8 | 12.9
4.782 | 0 | 5 | 12.6
4.136 | 0 | 0 | 12.6
3.689 | 0 | 1.8 | 12.4
3.884 | 0 | 0 | 12.5
4.308 | 23 | 2.7 | 12.5
5.204 | 85 | 1.8 | 13.4
6.351 | 243 | 0.9 | 15.3
7.161 | 364 | 1.8 | 18
7.534 | 508 | 5.9 | 18.9
7.847 | 656 | 9.5 | 19.5
8.236 | 721 | 11.3 | 17.2
9.005 | 664 | 8.1 | 16.6
9.619 | 494 | 8.1 | 18.6
10.101 | 390 | 7.7 | 19.3
9.448 | 328 | 7.2 | 19.3
9.247 | 263 | 5.4 | 18.8
9.388 | 114 | 4.1 | 18.3
10.167 | 23 | 3.2 | 16.7
11.809 | 0 | 0 | 15.5
12.141 | 0 | 3.6 | 15.5
12.674 | 0 | 5.4 | 14.8
11.137 | 0 | 5 | 13.3
8.901 | 0 | 10.4 | 12.8
6.149 | 0 | 13.6 | 12.4
4.819 | 0 | 7.2 | 11.3
4.224 | 0 | 5.4 | 9.3
3.872 | 0 | 1.8 | 8.2
3.841 | 0 | 1.8 | 6.3
4.216 | 26 | 1.8 | 7.9
5.264 | 118 | 2.3 | 11.7
6.409 | 261 | 3.6 | 14.5
6.751 | 347 | 7.2 | 16.4
7.411 | 479 | 9.3 | 17.9
8.012 | 627 | 12.7 | 19
8.01 | 721 | 10.4 | 21.2
9.379 | 632 | 10.9 | 19.3
9.817 | 483 | 13.6 | 18.4
9.993 | 369 | 9.5 | 18.5
9.202 | 296 | 7.7 | 17.7
8.869 | 94 | 5.4 | 17.9
9.421 | 59 | 4.1 | 18
10.259 | 17 | 9.5 | 17.6
11.798 | 0 | 10 | 16.3
12.699 | 0 | 5.9 | 14.7
12.334 | 0 | 4.5 | 14
11.359 | 0 | 4.5 | 12.9
8.531 | 0 | 4.1 | 10.4
6.162 | 0 | 3.2 | 8.4
4.673 | 0 | 5.4 | 7.1
4.053 | 0 | 2.3 | 7
3.805 | 0 | 3.2 | 7.4
3.761 | 0 | 4.5 | 5.6
4.174 | 21 | 2.7 | 8.4
5.263 | 61 | 1.8 | 11.8
6.336 | 181 | 0.9 | 15.2
7.045 | 299 | 1.8 | 18
7.263 | 407 | 1.4 | 19.3
7.608 | 687 | 2.3 | 21.2
7.98 | 756 | 2.3 | 22.1
9.071 | 687 | 7.7 | 22.5
9.502 | 527 | 11.8 | 21.1
9.42 | 416 | 10.9 | 20.7
9.377 | 348 | 9.5 | 20.6
9.046 | 270 | 7.2 | 19.4
9.297 | 111 | 4.5 | 18.2
10.2 | 24 | 3.6 | 17.2
11.229 | 0 | 1.8 | 15.8
12.093 | 0 | 1.4 | 13.4
12.887 | 0 | 1.8 | 12.2
11.543 | 0 | 1.8 | 11.1
8.273 | 0 | 2.3 | 10.7
5.961 | 0 | 1.8 | 10.8
4.724 | 0 | 5.4 | 11
4.15 | 0 | 3.2 | 9.1
3.741 | 0 | 2.3 | 9.1
3.914 | 0 | 2.3 | 8.1
4.14 | 26 | 1.8 | 10.5
5.236 | 173 | 1.4 | 15
6.42 | 282 | 1.4 | 18.8
6.919 | 354 | 1.4 | 22
7.064 | 482 | 2.7 | 23.3
7.966 | 636 | 5.9 | 23.9
8.183 | 720 | 7.7 | 23.9
8.727 | 643 | 8.6 | 23.5
9.543 | 414 | 9 | 23.1
9.588 | 217 | 8.1 | 22.4
9.471 | 99 | 8.1 | 21.8
9.499 | 45 | 8.6 | 21.1
9.621 | 34 | 8.6 | 19.7
10.204 | 19 | 7.7 | 17.8
11.504 | 0 | 5.9 | 16.8
12.22 | 0 | 2.7 | 16
12.354 | 0 | 3.6 | 15.7
11.09 | 0 | 1.4 | 14.2
8.323 | 0 | 2.3 | 11.7
5.994 | 0 | 3.6 | 11.6
4.631 | 0 | 1.8 | 11.1
3.969 | 0 | 2.3 | 11.3
3.756 | 0 | 1.8 | 11
3.748 | 0 | 2.7 | 12.2
4.294 | 42 | 4.5 | 11.9
4.972 | 209 | 4.5 | 14.1
6.16 | 247 | 0 | 17.7
6.886 | 316 | 2.3 | 18.7
7.304 | 468 | 1.8 | 20.9
7.565 | 630 | 2.3 | 22.5
7.849 | 715 | 6.3 | 22.3
8.922 | 627 | 7.7 | 22.4
9.686 | 467 | 9 | 21.5
9.882 | 355 | 8.6 | 22.1
9.501 | 293 | 8.6 | 21
8.952 | 205 | 8.1 | 20
9.069 | 82 | 6.3 | 18.8
10.084 | 15 | 5.4 | 17.5
11.19 | 0 | 2.7 | 16.6
12.024 | 0 | 3.6 | 16.1
12.391 | 0 | 2.7 | 15.5
10.87 | 0 | 1.4 | 14
8.212 | 0 | 2.7 | 12.5
5.811 | 0 | 1.8 | 10.9
4.584 | 0 | 1.8 | 10.6
3.903 | 0 | 0 | 10.6
3.821 | 0 | 2.3 | 9.4
3.684 | 0 | 2.3 | 9.3
4.168 | 24 | 0.9 | 10.8
4.984 | 196 | 3.6 | 13.2
6.21 | 292 | 1.4 | 15.1
6.841 | 373 | 0 | 16.8
7.258 | 472 | 2.7 | 18.2
7.676 | 585 | 3.2 | 18.8
8.276 | 555 | 4.5 | 19.4
8.972 | 522 | 6.3 | 19.4
9.634 | 346 | 7.2 | 18.2
9.532 | 232 | 5.4 | 17.4
9.34 | 80 | 4.1 | 16.7
9.107 | 124 | 0 | 17
9.448 | 84 | 2.3 | 17
9.984 | 12 | 2.7 | 16.8
10.851 | 0 | 2.7 | 16.4
12.571 | 0 | 0.9 | 16.3
11.885 | 0 | 2.3 | 16
10.934 | 0 | 1.8 | 15.5
8.466 | 0 | 0 | 15.2
5.868 | 0 | 1.8 | 14.6
4.52 | 0 | 1.8 | 15
4.073 | 0 | 1.8 | 14
3.771 | 0 | 1.8 | 12.8
3.775 | 0 | 0.9 | 12.2
4.078 | 13 | 1.8 | 13.1
5.109 | 181 | 3.2 | 15.1
6.189 | 281 | 1.4 | 16
6.653 | 360 | 1.8 | 15.5
7.253 | 488 | 4.5 | 15.8
7.637 | 647 | 5.9 | 16.8
8.074 | 721 | 5.4 | 17.3
8.578 | 650 | 6.3 | 18.8
9.64 | 490 | 5.9 | 20.1
9.539 | 374 | 7.2 | 20.4
9.321 | 315 | 8.6 | 19.7
9.022 | 266 | 9 | 18.4
9.083 | 105 | 7.7 | 16.9
10.181 | 14 | 7.2 | 16.3
10.855 | 0 | 5.9 | 16.2
11.96 | 0 | 5.9 | 15.8
12.204 | 0 | 4.1 | 15.8
10.958 | 0 | 3.2 | 15.7
8.371 | 0 | 2.3 | 15.5
5.738 | 0 | 3.2 | 15.5
4.499 | 0 | 3.2 | 15.3
3.978 | 0 | 3.2 | 15.3
3.567 | 0 | 1.4 | 15.2
3.694 | 0 | 0 | 15.3
3.928 | 19 | 0 | 15.8
4.991 | 88 | 0 | 16.2
6.183 | 130 | 1.4 | 16.6
6.872 | 290 | 0 | 18
7.433 | 333 | 1.8 | 20.4
7.936 | 587 | 4.1 | 21
8.117 | 685 | 7.2 | 20.4
8.924 | 614 | 8.1 | 20.3
9.185 | 485 | 9.5 | 20.4
9.658 | 363 | 9.5 | 20
9.395 | 300 | 10 | 19
9.061 | 238 | 11.8 | 17.6
9.589 | 116 | 11.8 | 16.3
9.886 | 17 | 10 | 15.9
10.779 | 0 | 10 | 15.7
11.673 | 0 | 8.1 | 15.5
12.282 | 0 | 7.7 | 15.2
10.716 | 0 | 7.2 | 14.8
8.32 | 0 | 7.2 | 14.8
5.799 | 0 | 5.9 | 15
4.662 | 0 | 5.9 | 15
3.806 | 0 | 8.6 | 14.9
3.585 | 0 | 8.1 | 14.9
3.585 | 0 | 6.3 | 15
4.114 | 42 | 7.2 | 15.4
4.944 | 209 | 6.8 | 15.6
6.096 | 247 | 6.8 | 15.8
6.821 | 318 | 5.9 | 16.1
7.305 | 475 | 6.3 | 16.3
7.371 | 610 | 5.9 | 16.3
7.499 | 697 | 6.3 | 16.5
8.79 | 632 | 7.2 | 16.7
9.234 | 463 | 7.7 | 16.8
9.479 | 357 | 8.1 | 17.3
9.139 | 293 | 7.7 | 17.2
8.94 | 205 | 6.3 | 16.9
9.035 | 82 | 5 | 16.3
9.307 | 15 | 4.1 | 16
10.631 | 0 | 2.7 | 16
12.112 | 0 | 7.2 | 15.5
12.267 | 0 | 4.5 | 15.7
10.437 | 0 | 4.5 | 15.7
8.235 | 0 | 2.7 | 15.7
5.996 | 0 | 5.4 | 14.1
4.578 | 0 | 3.2 | 13.9
3.956 | 0 | 1.4 | 14
3.585 | 0 | 2.7 | 13.7
3.709 | 0 | 1.4 | 13.7
3.938 | 30 | 5.9 | 14.5
4.95 | 183 | 3.6 | 14.8
5.808 | 290 | 1.8 | 14.9
6.721 | 315 | 2.3 | 15
6.835 | 492 | 1.4 | 15.3
7.603 | 651 | 1.8 | 15.8
7.892 | 726 | 3.6 | 17.4
8.755 | 541 | 7.7 | 17.6
9.141 | 405 | 10 | 17.4
9.417 | 260 | 10.4 | 17
8.757 | 186 | 5.9 | 16.8
8.801 | 118 | 0 | 16.6
8.96 | 86 | 3.6 | 15
9.934 | 33 | 0 | 15.3
10.568 | 0 | 2.3 | 14.1
12.128 | 0 | 4.5 | 14
12.392 | 0 | 8.1 | 14
10.441 | 0 | 7.7 | 13
8.124 | 0 | 3.2 | 12.5
5.554 | 0 | 1.4 | 11.3
4.516 | 0 | 1.4 | 10.5
4.035 | 0 | 4.5 | 11.6
3.517 | 0 | 1.8 | 11.1
3.697 | 0 | 6.3 | 10.7
3.971 | 22 | 5.4 | 11.2
4.832 | 183 | 4.1 | 12.2
5.844 | 291 | 2.3 | 13.5
6.738 | 369 | 3.6 | 14.1
6.918 | 484 | 4.1 | 14.9
7.523 | 642 | 6.3 | 14.3
7.904 | 701 | 4.1 | 15.7
8.477 | 639 | 2.3 | 17.7
9.049 | 447 | 5.4 | 17.9
9.389 | 281 | 1.4 | 16.8
9.175 | 218 | 6.8 | 15.6
8.654 | 249 | 5.4 | 15.2
8.915 | 151 | 0.9 | 15.2
9.609 | 17 | 0 | 15.1
10.278 | 0 | 2.3 | 14.6
11.474 | 0 | 1.4 | 14
11.531 | 0 | 2.3 | 14.4
10.181 | 0 | 1.8 | 13.8
7.923 | 0 | 3.2 | 13.2
5.675 | 0 | 7.7 | 13.4
4.536 | 0 | 0.9 | 13.4
3.798 | 0 | 5.4 | 13
3.686 | 0 | 2.3 | 13
3.808 | 0 | 4.1 | 12.7
4.009 | 23 | 1.4 | 13.3
4.975 | 72 | 6.3 | 15.7
5.918 | 177 | 5.9 | 17.1
6.915 | 284 | 10.9 | 18.5
7.167 | 434 | 8.6 | 19.7
7.249 | 607 | 8.1 | 21.1
7.855 | 712 | 8.1 | 21.9
8.616 | 639 | 9.5 | 22.9
9.246 | 477 | 12.2 | 23.6
9.119 | 372 | 10.4 | 23.9
8.839 | 307 | 14 | 24
8.624 | 260 | 9.5 | 23.6
8.859 | 160 | 8.1 | 23.1
9.754 | 25 | 3.6 | 20.5
10.818 | 0 | 1.8 | 18.6
11.187 | 0 | 4.5 | 18.3
11.498 | 0 | 6.8 | 16.5
10.643 | 0 | 8.1 | 16.4
8.149 | 0 | 6.8 | 16.2
5.474 | 0 | 8.1 | 15.1
4.552 | 0 | 9.5 | 14.3
3.877 | 0 | 5.4 | 13.6
3.5 | 0 | 5.9 | 13.2
3.547 | 0 | 6.3 | 13.2
4.07 | 29 | 7.2 | 14.8
4.968 | 44 | 10.9 | 16.8
5.783 | 172 | 12.7 | 17.8
6.469 | 291 | 9.9 | 19.4
7.116 | 506 | 11 | 20.6
7.475 | 571 | 13.1 | 20.4
7.714 | 488 | 14 | 20.5
8.67 | 620 | 12.2 | 21.2
9.056 | 303 | 14 | 22.7
9.216 | 381 | 9.3 | 21.3
8.957 | 261 | 9.6 | 19.7
8.706 | 250 | 13.1 | 19.2
8.594 | 225 | 10.4 | 19.1
9.275 | 50 | 13.1 | 18.3
10.745 | 0 | 10 | 17
11.232 | 0 | 5.9 | 15.4
11.783 | 0 | 9.5 | 14.7
10.333 | 0 | 11.8 | 14.4
7.991 | 0 | 10 | 14
5.619 | 0 | 8.6 | 13.6
4.328 | 0 | 8.1 | 14.1
3.765 | 0 | 8.1 | 13.7
3.552 | 0 | 8.1 | 13.6
3.516 | 0 | 7.7 | 13.4
3.863 | 41 | 5.9 | 13.8
4.962 | 218 | 4.1 | 14.9
5.696 | 304 | 3.6 | 18.1
6.26 | 378 | 7.7 | 20.5
6.62 | 505 | 5.4 | 21.7
7.298 | 671 | 6.3 | 23.1
7.582 | 724 | 8.6 | 23
8.498 | 666 | 6.3 | 22.1
8.879 | 504 | 1.8 | 21.8
9.033 | 384 | 9 | 23.3
8.676 | 121 | 7.2 | 22.1
8.472 | 186 | 6.3 | 21.4
8.931 | 204 | 4.5 | 22.6
9.671 | 43 | 3.2 | 19.9
10.684 | 0 | 7.7 | 17.9
11.356 | 0 | 7.7 | 16.7
11.762 | 0 | 6.3 | 15.6
10.344 | 0 | 4.5 | 14.9
7.916 | 0 | 8.1 | 14.8
5.688 | 0 | 7.2 | 13.6
4.245 | 0 | 5.4 | 13.4
3.725 | 0 | 3.6 | 12
3.569 | 0 | 4.5 | 11.5
3.465 | 0 | 7.2 | 12
3.835 | 37 | 9 | 14.2
4.758 | 200 | 6.8 | 17.4
5.907 | 285 | 8.6 | 20.6
6.435 | 356 | 8.6 | 22.2
6.623 | 395 | 8.6 | 22.9
7.197 | 653 | 8.1 | 24.7
7.63 | 715 | 8.6 | 24.5
8.403 | 638 | 4.5 | 26.5
8.792 | 477 | 9 | 27.3
8.881 | 365 | 3.6 | 26.6
8.791 | 190 | 8.1 | 24.1
8.573 | 89 | 5 | 22.8
8.8 | 44 | 1.8 | 22.7
9.424 | 20 | 0 | 22.1
10.402 | 0 | 0.9 | 21
11.389 | 0 | 5.4 | 21.2
11.597 | 0 | 7.7 | 21
10.203 | 0 | 5.9 | 19.1
8.008 | 0 | 5.9 | 19.4
5.404 | 0 | 3.6 | 18.6
4.418 | 0 | 2.3 | 17.7
3.804 | 0 | 3.6 | 16.4
3.558 | 0 | 2.3 | 15.1
3.592 | 0 | 3.6 | 14.8
3.923 | 40 | 1.8 | 15.8
4.754 | 63 | 2.3 | 19
5.612 | 171 | 3.6 | 20.8
6.53 | 221 | 0.9 | 22.6
6.86 | 352 | 2.3 | 23.9
7.071 | 543 | 6.3 | 23.4
7.653 | 599 | 8.1 | 24
8.432 | 320 | 6.8 | 24.6
9.191 | 428 | 10.9 | 23.3
8.9 | 383 | 10.9 | 21.6
8.877 | 330 | 8.6 | 22.9
8.241 | 288 | 7.2 | 22.3
8.615 | 161 | 6.3 | 21
9.246 | 20 | 2.7 | 19.8
10.334 | 0 | 2.7 | 19.1
11.474 | 0 | 1.4 | 18.8
11.204 | 0 | 1.8 | 17.6
10.082 | 0 | 2.7 | 16.4
8.069 | 0 | 1.8 | 15.5
5.679 | 0 | 2.3 | 16.1
4.323 | 0 | 1.8 | 15.7
3.772 | 0 | 2.3 | 15.5
3.601 | 0 | 1.8 | 14.7
3.545 | 3 | 0 | 13.8
4.027 | 78 | 1.4 | 15.3
4.809 | 186 | 0 | 18.2
5.829 | 239 | 2.3 | 19.8
6.496 | 298 | 4.1 | 21
6.674 | 394 | 6.3 | 21.1
7.508 | 558 | 7.2 | 21.6
7.325 | 782 | 8.1 | 21.7
8.172 | 928 | 8.6 | 21.8
8.886 | 756 | 10 | 21.4
8.923 | 590 | 9 | 20.7
8.707 | 380 | 8.1 | 20
8.181 | 269 | 8.1 | 19.2
8.934 | 165 | 6.3 | 18.5
9.319 | 82 | 3.2 | 17.7
10.411 | 0 | 1.4 | 17.2
11.415 | 0 | 1.4 | 16.5
11.134 | 0 | 0.9 | 16.1
10.472 | 0 | 0 | 15.2
7.887 | 0 | 1.8 | 14.2
5.76 | 0 | 2.7 | 13.4
4.304 | 0 | 1.8 | 12.8
3.865 | 0 | 1.8 | 12.8
3.566 | 0 | 0 | 12.2
3.404 | 5 | 1.8 | 11.9
3.895 | 31 | 0 | 13.6
4.778 | 157 | 2.7 | 16.4
5.543 | 297 | 5 | 19.6
6.471 | 351 | 5.4 | 20.1
6.713 | 387 | 8.1 | 20.4
7.333 | 628 | 8.6 | 20.5
7.524 | 787 | 10.4 | 20.4
8.3 | 950 | 11.8 | 19.7
8.949 | 872 | 9 | 19.5
9.142 | 538 | 7.7 | 18.8
8.713 | 324 | 6.8 | 19.1
8.16 | 272 | 6.3 | 18.2
8.739 | 155 | 7.2 | 17.8
9.491 | 28 | 6.3 | 17.6
9.985 | 0 | 4.1 | 17.4
11.636 | 0 | 4.5 | 17.1
11.201 | 0 | 3.2 | 17.1
10.302 | 0 | 1.4 | 17
7.813 | 0 | 2.3 | 16.8
5.684 | 0 | 2.3 | 16.1
4.272 | 0 | 0 | 16.2
3.816 | 0 | 1.8 | 15.6
3.512 | 0 | 3.2 | 14.8
3.48 | 0 | 4.1 | 14.2
4.107 | 58 | 2.7 | 15.1
4.774 | 161 | 0 | 18.1
5.76 | 223 | 2.3 | 19.7
6.283 | 277 | 4.5 | 22
6.978 | 378 | 5.4 | 23.8
7.396 | 559 | 9 | 23.1
7.719 | 743 | 10.4 | 23.4
8.216 | 774 | 10 | 22.7
9.134 | 767 | 10.4 | 20.2
8.869 | 506 | 5.9 | 21
8.398 | 337 | 8.6 | 18.9
8.581 | 159 | 7.7 | 19.1
8.749 | 156 | 6.3 | 19.1
9.407 | 72 | 2.3 | 18.3
10.328 | 3 | 0.9 | 17.9
11.697 | 0 | 2.3 | 17.7
12.031 | 0 | 3.6 | 16.7
10.618 | 0 | 2.7 | 16.1
7.827 | 0 | 2.7 | 16
5.705 | 0 | 2.3 | 16.1
4.276 | 0 | 6.8 | 15.3
3.908 | 0 | 0 | 16.3
3.533 | 0 | 2.3 | 15.4
3.521 | 2 | 1.8 | 16.7
4.066 | 27 | 0.9 | 16.5
4.933 | 134 | 1.4 | 18.9
5.723 | 196 | 2.3 | 20.2
6.636 | 204 | 5 | 21.3
6.68 | 390 | 5.9 | 22.3
7.391 | 556 | 6.3 | 22.8
7.681 | 744 | 7.2 | 22.8
8.506 | 834 | 6.8 | 23.3
8.945 | 809 | 8.1 | 22.8
9.081 | 562 | 8.6 | 22
8.865 | 386 | 8.1 | 21.2
8.152 | 285 | 8.6 | 21
8.945 | 209 | 3.6 | 21.2
9.43 | 104 | 2.7 | 20.2
10.309 | 3 | 2.7 | 19.1
11.194 | 0 | 0 | 18.4
11.485 | 0 | 0 | 18.1
10.224 | 0 | 2.3 | 16.6
7.991 | 0 | 2.3 | 15.6
5.763 | 0 | 2.3 | 15
4.259 | 0 | 2.7 | 14.4
3.813 | 0 | 4.5 | 14
3.533 | 0 | 1.4 | 13.1
3.7 | 3 | 0.9 | 13
4.026 | 100 | 0.9 | 15.2
4.884 | 112 | 0 | 17.9
5.641 | 246 | 1.8 | 20.1
6.57 | 296 | 1.4 | 20.9
6.777 | 402 | 2.7 | 23.1
6.9 | 559 | 6.8 | 24.2
7.527 | 775 | 9 | 24.2
8.156 | 907 | 10.9 | 23.2
9.061 | 743 | 10.4 | 23.3
9.099 | 562 | 10 | 23.2
8.894 | 393 | 10 | 22.9
8.559 | 293 | 8.6 | 22.3
8.967 | 211 | 7.2 | 21.3
9.529 | 97 | 4.5 | 19.9
10.381 | 2 | 5.4 | 18.8
11.013 | 0 | 5.9 | 18.1
11.623 | 0 | 4.1 | 17.8
10.262 | 0 | 2.7 | 17.3
7.909 | 0 | 2.7 | 16.7
5.672 | 0 | 2.3 | 15.8
4.425 | 0 | 1.4 | 15
3.933 | 0 | 1.4 | 14.4
3.574 | 0 | 1.4 | 14.7
3.425 | 2 | 1.4 | 14.1
3.751 | 89 | 0 | 15.7
4.641 | 197 | 0 | 19.1
5.775 | 250 | 1.4 | 20.7
6.34 | 297 | 3.2 | 22.6
6.831 | 371 | 6.8 | 23.1
7.126 | 546 | 7.2 | 23
7.669 | 803 | 8.1 | 23
8.373 | 922 | 8.6 | 23.3
9 | 786 | 9.5 | 23.3
8.807 | 583 | 10.9 | 22.3
8.515 | 388 | 10.4 | 21.7
8.508 | 284 | 8.1 | 21.1
8.914 | 201 | 7.2 | 20
9.122 | 55 | 6.8 | 18.5
10.758 | 0 | 6.3 | 17.9
11.706 | 0 | 5.9 | 17.7
11.69 | 0 | 5.4 | 17.7
10.347 | 0 | 5.9 | 17.4
7.651 | 0 | 3.6 | 17.1
5.595 | 0 | 3.2 | 16.3
4.335 | 0 | 2.3 | 15.8
3.829 | 0 | 3.2 | 15.1
3.565 | 0 | 1.8 | 14.5
3.595 | 5 | 1.4 | 14.3
3.893 | 45 | 0.9 | 15.7
4.858 | 126 | 0 | 18.2
5.845 | 184 | 0.9 | 20.6
6.311 | 232 | 0.9 | 23.2
6.734 | 377 | 1.8 | 25.6
7.075 | 414 | 9.5 | 25.2
7.737 | 610 | 10.2 | 30.2
7.997 | 776 | 10.7 | 30.8
8.968 | 754 | 11.9 | 31.2
8.915 | 581 | 11.3 | 31.2
8.89 | 361 | 11.3 | 31
8.304 | 222 | 9.9 | 30.2
8.882 | 194 | 11.8 | 28.9
9.202 | 79 | 10 | 22.3
10.13 | 4 | 8.1 | 20.5
11.702 | 0 | 7.7 | 19.8
11.267 | 0 | 6.8 | 19.3
10.389 | 0 | 4.5 | 18.8
8.18 | 0 | 7.2 | 18
5.936 | 0 | 6.8 | 17
4.222 | 0 | 7.2 | 16.4
3.765 | 0 | 6.3 | 15.8
3.632 | 0 | 7.2 | 15.3
3.555 | 4 | 5 | 14.8
3.766 | 71 | 4.1 | 15.9
4.903 | 97 | 3.6 | 16.7
5.504 | 172 | 5.9 | 18.8
6.483 | 221 | 5 | 19.9
6.966 | 334 | 6.3 | 21
7.145 | 487 | 8.6 | 20.8
7.606 | 743 | 10.4 | 20.7
8.333 | 831 | 10 | 21.7
8.921 | 711 | 12.7 | 20.8
8.957 | 418 | 11.3 | 20.5
9.078 | 211 | 9.5 | 19.8
8.741 | 169 | 7.2 | 20.3
8.911 | 132 | 6.8 | 19.7
9.525 | 113 | 6.8 | 18.2
10.429 | 3 | 5 | 17.2
11.501 | 0 | 3.6 | 16.9
11.779 | 0 | 2.3 | 16.9
10.244 | 0 | 2.7 | 16.7
7.975 | 0 | 0 | 16.7
5.575 | 0 | 4.1 | 15.9
4.339 | 0 | 2.7 | 15.2
3.799 | 0 | 1.8 | 14.1
3.525 | 0 | 0 | 13.4
3.611 | 6 | 1.8 | 13.2
3.797 | 56 | 2.7 | 14.4
4.825 | 46 | 3.2 | 16.1
5.687 | 109 | 0 | 18.7
6.584 | 196 | 1.8 | 20.5
6.717 | 284 | 3.6 | 21.9
7.04 | 506 | 5.9 | 22
7.754 | 800 | 6.8 | 22.8
8.517 | 828 | 7.2 | 22.8
9 | 760 | 9 | 23
9.489 | 552 | 9.5 | 22.1
8.699 | 328 | 7.2 | 22.1
8.31 | 202 | 5.4 | 21.5
8.781 | 124 | 6.8 | 20.1
9.418 | 81 | 6.3 | 18.6
10.369 | 6 | 5.4 | 18.3
11.247 | 0 | 6.3 | 18.3
11.374 | 0 | 3.6 | 18.1
10.357 | 0 | 4.5 | 17.9
7.97 | 0 | 1.8 | 17.3
5.575 | 0 | 1.4 | 16.1
4.407 | 0 | 2.3 | 15.6
3.79 | 0 | 3.2 | 15.6
3.46 | 0 | 4.1 | 15
3.541 | 9 | 2.3 | 14.7
3.918 | 64 | 1.8 | 16.1
4.846 | 181 | 0.9 | 18.4
5.823 | 148 | 1.4 | 20.8
6.672 | 244 | 2.7 | 23.6
6.947 | 178 | 7.7 | 22.9
6.922 | 525 | 9 | 22.9
7.611 | 707 | 10.9 | 23
8.398 | 817 | 10 | 23.4
9.105 | 756 | 10 | 23.1
8.989 | 575 | 8.6 | 23.1
8.451 | 381 | 8.6 | 22.5
8.457 | 260 | 7.7 | 22.1
8.585 | 180 | 6.3 | 21
9.267 | 74 | 4.1 | 19.9
10.701 | 4 | 3.6 | 19.1
11.923 | 0 | 4.1 | 18.7
11.726 | 0 | 3.2 | 18.3
10.392 | 0 | 2.7 | 17.9
8.102 | 0 | 3.2 | 17.8
5.892 | 0 | 3.2 | 17.8
4.27 | 0 | 2.3 | 17.6
3.918 | 0 | 4.5 | 18
3.436 | 0 | 2.7 | 18.2
3.417 | 7 | 3.6 | 18.1
3.798 | 51 | 2.7 | 18.5
4.81 | 183 | 4.1 | 19.1
5.552 | 229 | 5.4 | 19.7
6.542 | 263 | 5.4 | 21
6.807 | 341 | 7.2 | 21.4
7.377 | 395 | 4.5 | 23.5
7.423 | 690 | 7.2 | 24.1
8.406 | 796 | 7.2 | 24.3
8.967 | 708 | 7.7 | 23.5
9.011 | 558 | 8.6 | 23
8.642 | 362 | 8.1 | 22.6
8.368 | 243 | 7.7 | 21.7
8.764 | 143 | 6.8 | 20.4
9.392 | 36 | 4.1 | 19.3
10.379 | 0 | 3.6 | 18.7
11.655 | 0 | 1.8 | 18.5
11.126 | 0 | 0 | 18.5
10.261 | 0 | 2.3 | 18.2
7.819 | 0 | 2.3 | 17.9
5.905 | 0 | 0 | 18.1
4.443 | 0 | 0.9 | 18.1
3.763 | 0 | 2.3 | 18.1
3.676 | 0 | 2.7 | 18.2
3.675 | 3 | 2.3 | 18.3
3.981 | 79 | 1.8 | 18.6
4.961 | 145 | 0 | 19.3
5.737 | 227 | 2.3 | 20.1
6.36 | 203 | 1.8 | 22.2
6.839 | 344 | 2.3 | 23.6
7.539 | 547 | 5.9 | 24.2
7.53 | 775 | 7.7 | 23.4
8.428 | 900 | 9 | 23.1
9.148 | 742 | 8.1 | 23.3
8.907 | 544 | 8.1 | 23.3
8.676 | 343 | 7.2 | 22.3
8.395 | 232 | 5.9 | 21.6
8.846 | 153 | 5.4 | 20.9
8.933 | 61 | 4.5 | 20.2
10.238 | 2 | 4.1 | 19.4
11.535 | 0 | 2.3 | 18.9
11.33 | 0 | 0.9 | 18.7
9.878 | 0 | 1.8 | 18.6
7.819 | 0 | 1.8 | 18.2
5.638 | 0 | 0 | 18
4.458 | 0 | 2.3 | 17.1
3.699 | 0 | 1.4 | 16.5
3.565 | 0 | 0 | 16.3
3.48 | 3 | 3.2 | 15.4
3.933 | 29 | 1.8 | 16.8
4.761 | 104 | 0 | 20
5.651 | 193 | 9 | 24.5
6.168 | 315 | 8.1 | 27.5
6.764 | 420 | 10.4 | 28.3
7.542 | 584 | 10.4 | 29.4
7.513 | 774 | 11.8 | 31.1
8.391 | 893 | 9.3 | 31.8
8.813 | 649 | 13.6 | 31.1
9.143 | 489 | 6.3 | 30.1
8.673 | 334 | 8.6 | 29.6
8.603 | 211 | 11.3 | 25
8.576 | 141 | 15.1 | 23.7
9.252 | 42 | 10.4 | 22.8
10.581 | 3 | 8.1 | 22.1
11.467 | 0 | 13.6 | 21.3
11.176 | 0 | 9.9 | 20.5
10.288 | 0 | 8.6 | 19.8
7.915 | 0 | 9.5 | 19.1
5.48 | 0 | 11.8 | 18.8
4.443 | 0 | 11.3 | 18.3
3.744 | 0 | 6.8 | 18.3
3.455 | 0 | 6.8 | 17.9
3.558 | 11 | 8.1 | 17.8
3.951 | 141 | 8.1 | 19
4.656 | 240 | 14 | 20.6
5.884 | 289 | 9.9 | 21.7
6.242 | 335 | 10.2 | 22.6
6.397 | 422 | 9.3 | 24.6
7.212 | 548 | 11.3 | 24.9
7.595 | 823 | 11.6 | 26
8.276 | 892 | 10.4 | 26.6
8.97 | 773 | 10.4 | 26.4
9.034 | 459 | 14 | 27.2
8.578 | 357 | 13.6 | 27.7
8.598 | 221 | 10 | 26.6
8.814 | 214 | 11.3 | 26.6
9.045 | 158 | 7.2 | 25.4
10.638 | 5 | 8.1 | 23.6
11.342 | 0 | 12.2 | 23.1
11.621 | 0 | 6.8 | 21.4
10.346 | 0 | 8.1 | 20.4
7.646 | 0 | 7.7 | 19.1
5.462 | 0 | 6.3 | 19.1
4.368 | 0 | 1.4 | 17.7
3.825 | 0 | 6.3 | 16.3
3.595 | 0 | 2.7 | 16.8
3.47 | 8 | 5.4 | 16.4
3.881 | 57 | 2.7 | 17.9
4.806 | 121 | 6.8 | 20.1
5.711 | 128 | 11.8 | 21.8
6.398 | 319 | 7.7 | 24.2
6.988 | 432 | 5 | 25.2
7.518 | 467 | 10 | 23.9
7.405 | 613 | 9.5 | 25
8.171 | 855 | 10.4 | 25.2
9.193 | 600 | 8.6 | 25
9.002 | 485 | 10.9 | 23.3
8.723 | 407 | 8.6 | 23.6
8.272 | 300 | 7.7 | 23.5
8.949 | 216 | 6.8 | 22.9
9.162 | 51 | 4.5 | 21.2
10.289 | 7 | 5.4 | 19.8
11.2 | 0 | 5.4 | 19.4
11.389 | 0 | 1.4 | 19.3
10.258 | 0 | 2.7 | 18
7.957 | 0 | 3.6 | 16.9
5.639 | 0 | 3.2 | 15.5
4.25 | 0 | 1.4 | 14.8
3.757 | 0 | 2.3 | 14.7
3.559 | 0 | 1.8 | 13.9
3.315 | 8 | 1.8 | 13.8
3.941 | 130 | 0 | 16.6
4.751 | 243 | 2.7 | 19.5
5.562 | 287 | 0 | 22.7
6.285 | 324 | 3.2 | 24.3
6.632 | 404 | 6.8 | 24.8
7.236 | 573 | 12.2 | 23.8
7.613 | 748 | 11.8 | 23.8
8.177 | 871 | 10.4 | 23.8
8.453 | 689 | 10.4 | 23.6
9.153 | 387 | 9 | 23
8.604 | 247 | 6.8 | 22.3
8.714 | 188 | 7.7 | 22.4
8.951 | 220 | 4.5 | 21.9
9.216 | 124 | 2.7 | 20.9
10.359 | 2 | 1.4 | 20
11.23 | 0 | 1.8 | 19.7
11.254 | 0 | 2.3 | 18.3
10.256 | 0 | 3.6 | 16.6
7.937 | 0 | 2.7 | 15.8
5.561 | 0 | 1.4 | 15.2
4.204 | 0 | 5.9 | 14.9
3.889 | 0 | 6.3 | 15.6
3.649 | 0 | 4.1 | 13.7
3.452 | 12 | 3.2 | 14.4
3.832 | 151 | 2.7 | 16.4
4.78 | 262 | 2.3 | 19.6
5.717 | 305 | 0 | 22.7
6.324 | 357 | 1.4 | 24.5
6.682 | 440 | 1.4 | 25.9
7.164 | 638 | 3.6 | 26.8
7.373 | 834 | 9.5 | 25.7
8.094 | 882 | 11.3 | 24.6
9.235 | 814 | 12.7 | 23.8
8.992 | 617 | 11.8 | 23.8
8.754 | 410 | 10.4 | 23
8.662 | 306 | 7.7 | 22.8
8.998 | 234 | 9 | 20.9
9.792 | 139 | 6.3 | 19.9
9.909 | 11 | 4.5 | 19.2
11.023 | 0 | 3.2 | 18.8
11.327 | 0 | 2.3 | 18.5
9.612 | 0 | 4.1 | 17.2
7.741 | 0 | 3.2 | 15.7
5.524 | 0 | 3.2 | 14.9
4.238 | 0 | 1.8 | 14
3.816 | 0 | 0 | 14.2
3.468 | 0 | 2.7 | 12.9
3.433 | 9 | 2.3 | 12.6
3.862 | 131 | 1.8 | 15.5
4.781 | 242 | 2.7 | 18.6
5.647 | 290 | 0.9 | 21.7
6.299 | 330 | 3.6 | 23.2
6.742 | 433 | 5.4 | 23.8
6.907 | 601 | 6.8 | 24.4
7.442 | 791 | 7.7 | 24.5
8.402 | 902 | 8.1 | 24.6
8.364 | 811 | 7.7 | 24.7
9.033 | 549 | 8.1 | 24.8
8.881 | 327 | 9 | 23.5
7.919 | 216 | 7.7 | 21.8
8.765 | 175 | 8.1 | 21.6
9.38 | 98 | 6.8 | 20.5
10.329 | 3 | 5.4 | 19.7
11.431 | 0 | 4.1 | 19.7
10.893 | 0 | 2.3 | 19.9
9.897 | 0 | 1.8 | 19.3
7.86 | 0 | 4.5 | 18.6
5.584 | 0 | 1.8 | 18.3
4.369 | 0 | 1.8 | 17.5
3.721 | 0 | 1.8 | 17.2
3.352 | 0 | 1.4 | 16.2
3.315 | 8 | 1.4 | 16.4
3.828 | 20 | 1.4 | 17.2
4.768 | 143 | 2.3 | 20.4
5.611 | 145 | 3.6 | 22.4
6.412 | 165 | 5.4 | 23
6.798 | 207 | 5.9 | 23.2
7.057 | 434 | 7.7 | 23.1
7.488 | 688 | 7.2 | 24.2
8.046 | 879 | 7.2 | 24.7
8.994 | 717 | 8.1 | 25.2
9.001 | 532 | 6.8 | 25
8.848 | 360 | 8.6 | 24
8.388 | 263 | 9.5 | 23
8.752 | 188 | 8.1 | 22.2
9.394 | 43 | 5.4 | 21.2
10.22 | 6 | 2.3 | 20.7
11.391 | 0 | 0.9 | 20.4
11.355 | 0 | 0 | 20.2
9.951 | 0 | 2.3 | 20
7.901 | 0 | 1.8 | 19.7
5.403 | 0 | 0 | 18.8
4.289 | 0 | 1.8 | 17.7
3.559 | 0 | 0 | 17.3
3.536 | 0 | 1.4 | 16.9
3.443 | 10 | 2.7 | 17.5
3.879 | 49 | 0 | 18.3
4.821 | 72 | 1.4 | 20.7
5.834 | 177 | 1.8 | 20.9
6.327 | 208 | 1.4 | 20.8
6.859 | 311 | 0.9 | 21.5
7.105 | 486 | 4.1 | 24.4
7.428 | 671 | 6.3 | 23
8.496 | 837 | 6.8 | 21.3
9.037 | 750 | 3.2 | 21.7
8.662 | 609 | 7.2 | 22.7
8.647 | 436 | 5 | 24.3
8.514 | 313 | 4.1 | 25
8.585 | 171 | 4.5 | 23.8
9.107 | 29 | 5.4 | 21.4
9.799 | 9 | 0 | 20.3
11.334 | 0 | 0 | 19.9
11.445 | 0 | 2.3 | 19.5
10.016 | 0 | 0 | 19.1
7.605 | 0 | 2.3 | 17.1
5.705 | 0 | 1.8 | 17.1
4.19 | 0 | 2.7 | 16.5
3.701 | 0 | 2.7 | 15.8
3.525 | 0 | 0 | 15.4
3.361 | 5 | 0 | 15.6
3.734 | 88 | 0 | 17.6
4.679 | 163 | 3.6 | 20
5.716 | 210 | 0.9 | 22.4
6.388 | 279 | 2.3 | 24.2
6.861 | 390 | 4.1 | 25.2
7.17 | 551 | 5.4 | 26
7.467 | 760 | 7.2 | 26.3
8.162 | 871 | 7.2 | 26.6
9.101 | 794 | 6.8 | 26.1
8.768 | 558 | 8.1 | 25.8
8.632 | 385 | 9 | 25.3
8.481 | 116 | 7.7 | 23.4
8.724 | 24 | 4.5 | 22.9
9.263 | 88 | 5 | 21.6
10.019 | 7 | 2.7 | 20.5
11.288 | 0 | 0 | 20.2
11.281 | 0 | 0 | 19.9
10.128 | 0 | 1.8 | 18.7
7.754 | 0 | 2.7 | 18.1
5.733 | 0 | 2.3 | 17.6
4.281 | 0 | 2.3 | 17.2
3.768 | 0 | 1.8 | 16.2
3.468 | 0 | 1.4 | 15.8
3.47 | 2 | 2.7 | 15.9
3.853 | 43 | 2.7 | 17.3
4.812 | 151 | 0 | 20.7
5.79 | 219 | 0 | 22.9
6.33 | 282 | 0.9 | 24.7
6.647 | 377 | 3.2 | 26.1
7.054 | 546 | 3.6 | 27.4
7.533 | 714 | 7.2 | 27.5
8.551 | 885 | 10.4 | 26.6
8.885 | 790 | 10.4 | 26.2
8.901 | 592 | 8.1 | 26.7
8.63 | 385 | 9.5 | 25.6
8.343 | 268 | 11.3 | 24.7
8.593 | 175 | 10.4 | 23.5
9.682 | 79 | 10.9 | 22.7
10.134 | 5 | 10 | 21.9
11.739 | 0 | 5.4 | 21.6
11.268 | 0 | 4.1 | 21.2
10.02 | 0 | 2.3 | 20.8
7.663 | 0 | 1.4 | 20.5
5.568 | 0 | 0 | 19.3
4.315 | 0 | 2.3 | 19
3.663 | 0 | 2.3 | 17.6
3.539 | 0 | 4.1 | 17.1
3.45 | 6 | 0.9 | 16.9
3.804 | 45 | 1.4 | 18.4
4.649 | 140 | 0 | 21
5.693 | 211 | 0.9 | 23.3
6.25 | 294 | 3.2 | 24.7
6.704 | 400 | 6.8 | 25.8
7.142 | 572 | 8.1 | 26.5
7.311 | 757 | 9.5 | 25.7
7.943 | 905 | 7.7 | 26.4
8.826 | 813 | 7.7 | 27
9.176 | 577 | 7.2 | 27
8.964 | 391 | 8.1 | 26.4
8.643 | 285 | 7.7 | 25.6
8.682 | 213 | 6.3 | 24.3
9.384 | 112 | 5.4 | 23.1
10.319 | 6 | 3.6 | 21.8
11.339 | 0 | 2.7 | 21.6
11.231 | 0 | 2.3 | 21.4
9.88 | 0 | 1.4 | 21
7.677 | 0 | 1.4 | 19.8
5.595 | 0 | 3.2 | 18.8
4.192 | 0 | 1.8 | 18
3.648 | 0 | 2.3 | 17.5
3.456 | 0 | 1.8 | 16.8
3.566 | 6 | 0.9 | 16.8
3.756 | 100 | 1.8 | 18.7
4.827 | 210 | 0 | 21.8
5.565 | 256 | 1.4 | 24.3
6.351 | 306 | 2.3 | 26.8
6.4 | 397 | 3.6 | 29.2
7.25 | 593 | 6.8 | 29.4
7.61 | 774 | 8.6 | 29
8.024 | 910 | 9.5 | 28.7
8.8 | 822 | 10 | 28.1
9.032 | 597 | 8.1 | 28.8
8.714 | 386 | 10.9 | 26.9
8.244 | 267 | 11.3 | 26
8.313 | 200 | 10 | 25.3
9.089 | 114 | 11.3 | 23.7
10.482 | 9 | 6.3 | 22.7
11.31 | 0 | 2.3 | 22.2
11.312 | 0 | 2.7 | 21.9
10.262 | 0 | 2.3 | 21.5
7.798 | 0 | 1.8 | 21
5.515 | 0 | 2.3 | 19.6
4.302 | 0 | 0 | 19.3
3.783 | 0 | 1.8 | 18.5
3.433 | 0 | 2.3 | 17.8
3.374 | 6 | 2.7 | 18.2
3.865 | 86 | 0.9 | 20.4
4.73 | 151 | 4.1 | 22.9
5.525 | 158 | 2.7 | 24.8
6.241 | 276 | 2.7 | 26.5
6.567 | 395 | 5.4 | 27.5
7.097 | 540 | 6.3 | 27.9
7.342 | 717 | 7.2 | 28.7
8.218 | 798 | 8.6 | 28.1
8.64 | 806 | 9.5 | 28.2
8.94 | 501 | 8.1 | 28.6
8.569 | 353 | 8.1 | 28.2
8.098 | 207 | 5.9 | 26.6
8.617 | 64 | 4.5 | 25.3
9.233 | 15 | 2.7 | 25
10.381 | 11 | 2.3 | 24.4
11.402 | 0 | 2.7 | 24.3
10.939 | 0 | 0 | 23.8
9.93 | 0 | 1.8 | 23.3
7.662 | 0 | 1.8 | 22.4
5.619 | 0 | 2.3 | 21.7
4.239 | 0 | 2.3 | 21.5
3.881 | 0 | 1.4 | 21.5
3.467 | 0 | 2.3 | 21.4
3.428 | 7 | 1.8 | 21.3
3.821 | 37 | 3.2 | 21.6
4.936 | 106 | 2.7 | 22.6
5.55 | 145 | 2.3 | 23.6
6.269 | 286 | 2.3 | 25.5
6.795 | 305 | 4.1 | 26.8
7.106 | 547 | 7.7 | 27.8
7.803 | 847 | 8.6 | 27.8
8.137 | 882 | 9 | 27.7
8.687 | 875 | 8.6 | 26.8
9.107 | 596 | 10.4 | 26.4
8.353 | 402 | 10.4 | 25.4
8.305 | 273 | 9.5 | 25.1
8.918 | 135 | 8.6 | 24.5
9.404 | 35 | 7.2 | 23.7
10.171 | 18 | 5 | 23.2
10.873 | 0 | 5.9 | 22.8
11.505 | 0 | 5.4 | 22.7
9.933 | 0 | 3.6 | 22.6
7.837 | 0 | 4.5 | 22.5
5.746 | 0 | 3.6 | 22.4
4.371 | 0 | 2.7 | 22.4
3.766 | 0 | 2.3 | 22
3.501 | 0 | 1.8 | 21.7
3.49 | 8 | 2.3 | 21.5
3.779 | 60 | 2.3 | 21.7
4.851 | 227 | 7.7 | 23
5.846 | 259 | 8.1 | 24.2
6.321 | 315 | 8.6 | 25
6.672 | 444 | 7.7 | 25.7
7.186 | 592 | 7.7 | 25.9
7.69 | 653 | 8.6 | 26.7
8.354 | 838 | 7.7 | 26.9
8.819 | 682 | 7.7 | 26.4
9.096 | 519 | 9 | 25.8
8.823 | 306 | 9.5 | 25.2
8.27 | 180 | 10 | 23.9
8.36 | 101 | 8.1 | 23.1
9.177 | 33 | 6.3 | 22.4
10.109 | 18 | 4.1 | 21.6
11.439 | 0 | 2.7 | 21.5
11.815 | 0 | 1.8 | 21.3
10.129 | 0 | 0 | 21.3
7.909 | 0 | 0 | 20.9
5.638 | 0 | 1.4 | 20
4.3 | 0 | 0.9 | 19.5
3.697 | 0 | 1.8 | 19.2
3.662 | 0 | 0 | 19
3.519 | 5 | 4.1 | 18.7
3.724 | 48 | 4.1 | 19.4
4.848 | 201 | 1.4 | 21.4
5.581 | 301 | 1.4 | 23.5
6.631 | 171 | 1.8 | 25.7
6.541 | 241 | 1.8 | 27.2
7.289 | 478 | 1.8 | 29.2
7.508 | 696 | 9.5 | 28.6
8.011 | 846 | 10.4 | 27.5
8.737 | 654 | 10.9 | 26.8
9.134 | 423 | 9.5 | 27
8.825 | 288 | 5.9 | 26.8
8.135 | 146 | 6.3 | 26.3
8.569 | 200 | 5.9 | 25.8
9.401 | 69 | 4.1 | 24.3
9.921 | 8 | 2.3 | 23.6
11.067 | 0 | 1.8 | 22.8
11.494 | 0 | 0 | 22.2
10.167 | 0 | 2.3 | 21.3
7.73 | 0 | 0.9 | 20.8
5.566 | 0 | 2.7 | 20.6
4.35 | 0 | 1.8 | 21.1
3.621 | 0 | 0 | 20.6
3.378 | 0 | 4.1 | 20.5
3.462 | 13 | 4.1 | 20.1
3.823 | 133 | 4.1 | 23.5
4.705 | 240 | 0 | 27
5.923 | 281 | 2.3 | 29
6.214 | 322 | 3.2 | 30.9
6.524 | 406 | 7.2 | 31.9
7.202 | 597 | 10 | 32.5
7.408 | 782 | 12.2 | 30.4
8.449 | 875 | 10.9 | 29.8
8.955 | 829 | 12.2 | 29.3
9.457 | 611 | 10.9 | 29.4
9.082 | 403 | 9.5 | 29.1
8.517 | 297 | 7.7 | 28.7
8.697 | 231 | 5.9 | 27.9
9.166 | 152 | 6.3 | 26.8
10.492 | 17 | 4.5 | 25.6
11.438 | 0 | 3.6 | 25.2
11.167 | 0 | 2.3 | 24.7
10.199 | 0 | 2.7 | 23.6
7.729 | 0 | 6.8 | 23.6
5.712 | 0 | 0 | 22
4.417 | 0 | 0 | 21.9
3.828 | 0 | 0 | 21.7
3.555 | 0 | 0 | 21.7
3.521 | 10 | 2.7 | 20.3
3.907 | 114 | 1.8 | 22.4
4.789 | 223 | 6.3 | 24.4
5.774 | 274 | 6.8 | 25.3
6.365 | 325 | 8.1 | 26.7
6.816 | 412 | 11.3 | 26.2
6.901 | 595 | 12.2 | 26.5
7.734 | 841 | 11.8 | 26.2
8.404 | 898 | 12.2 | 26
8.68 | 781 | 10.9 | 26
8.783 | 606 | 10.4 | 25.5
8.514 | 409 | 8.1 | 25.8
8.429 | 279 | 8.1 | 24.8
8.772 | 204 | 9 | 24.3
9.19 | 97 | 8.6 | 23.1
10.378 | 10 | 9.5 | 22
10.975 | 0 | 3.2 | 21.7
10.891 | 0 | 0.9 | 21.5
9.913 | 0 | 1.4 | 20.9
7.72 | 0 | 1.8 | 20.5
5.548 | 0 | 0 | 20.2
4.374 | 0 | 0.9 | 19.6
3.895 | 0 | 2.7 | 18.4
3.563 | 0 | 3.6 | 18.6
3.56 | 18 | 6.3 | 20.6
3.902 | 145 | 7.7 | 23.6
4.662 | 250 | 9 | 25
5.795 | 293 | 9.5 | 26.1
6.399 | 339 | 11.8 | 27.2
6.881 | 430 | 10.2 | 28.5
7.103 | 621 | 10.9 | 29.8
7.566 | 823 | 10.2 | 30.8
8.155 | 900 | 9.6 | 31.7
8.738 | 776 | 10.4 | 32.3
8.722 | 555 | 11.6 | 32.1
8.257 | 387 | 13.6 | 31.9
8.406 | 118 | 11.6 | 29.1
8.368 | 200 | 12.5 | 28.3
8.817 | 129 | 11.3 | 27.3
10.363 | 14 | 11.3 | 26.3
11.366 | 0 | 9.3 | 24.7
11.486 | 0 | 12.2 | 23.6
10.152 | 0 | 9 | 22.2
7.865 | 0 | 4.5 | 20.5
5.479 | 0 | 7.2 | 20.3
4.369 | 0 | 4.1 | 20
3.726 | 0 | 5.4 | 19.6
3.576 | 0 | 6.3 | 18.1
3.467 | 18 | 8.1 | 18.4
3.845 | 59 | 9.5 | 18.3
4.762 | 236 | 9 | 19
5.658 | 110 | 6.8 | 20.9
6.434 | 347 | 10 | 22.9
6.932 | 426 | 14 | 24.3
7.114 | 438 | 12.7 | 25.1
7.644 | 615 | 10.9 | 25
8.344 | 706 | 13.6 | 26.1
8.896 | 519 | 10.2 | 26
9.144 | 562 | 14 | 27
8.265 | 375 | 13.6 | 27.3
8.47 | 321 | 10.7 | 26.8
8.415 | 265 | 9.6 | 26
9.021 | 185 | 10.9 | 25
10.447 | 24 | 5.9 | 22.9
11.301 | 0 | 6.8 | 21.3
11.517 | 0 | 5.9 | 20
10.303 | 0 | 1.4 | 19.1
7.73 | 0 | 0.9 | 18.7
5.534 | 0 | 3.2 | 17.9
4.259 | 0 | 7.7 | 16.7
3.584 | 0 | 7.2 | 16.5
3.485 | 0 | 4.1 | 15.4
3.49 | 20 | 5.4 | 15.6
3.722 | 88 | 2.7 | 17
4.687 | 239 | 2.3 | 20.5
5.559 | 224 | 2.7 | 23.1
6.203 | 220 | 3.2 | 24.8
6.817 | 432 | 5.4 | 26.5
7.233 | 551 | 2.7 | 27.5
7.769 | 593 | 6.3 | 27
8.369 | 673 | 5 | 28.6
8.964 | 637 | 12.7 | 26.6
8.829 | 495 | 13.6 | 26.4
8.897 | 284 | 10 | 26
8.376 | 186 | 9.5 | 25.6
8.932 | 138 | 8.1 | 23.8
9.606 | 132 | 10.9 | 22.7
10.607 | 14 | 10.9 | 21.7
11.205 | 0 | 8.1 | 21.1
11.427 | 0 | 5.9 | 20.8
10.396 | 0 | 4.1 | 20.6
7.425 | 0 | 1.8 | 20.2
5.564 | 0 | 2.7 | 19.4
4.427 | 0 | 4.5 | 19.4
3.719 | 0 | 4.1 | 19.7
3.576 | 0 | 2.7 | 17.8
3.5 | 9 | 2.7 | 17.3
3.808 | 58 | 0 | 18.2
4.802 | 81 | 0.9 | 19.6
5.849 | 186 | 0.9 | 21.7
6.241 | 218 | 5 | 23.5
6.881 | 338 | 7.2 | 23.1
6.891 | 501 | 9 | 22.1
7.531 | 777 | 8.6 | 23.7
8.269 | 837 | 8.1 | 24
8.782 | 607 | 9 | 23.6
9.159 | 586 | 7.7 | 23.8
8.617 | 404 | 7.7 | 23.7
8.31 | 310 | 6.8 | 23.5
9.084 | 249 | 6.8 | 22.7
9.454 | 168 | 6.3 | 21.7
10.879 | 22 | 3.6 | 20.1
10.774 | 0 | 2.7 | 19.7
10.808 | 0 | 0 | 19.4
10.013 | 0 | 1.8 | 18.1
7.649 | 0 | 3.2 | 18.4
5.747 | 0 | 6.3 | 19
4.311 | 0 | 6.3 | 16.3
3.724 | 0 | 5.4 | 15.5
3.513 | 0 | 5.4 | 15.4
3.572 | 19 | 3.2 | 15.9
3.687 | 148 | 2.3 | 17.5
4.802 | 248 | 3.6 | 20.1
5.775 | 258 | 2.7 | 21.4
6.346 | 126 | 3.2 | 21.5
6.745 | 321 | 5.9 | 23
6.985 | 627 | 6.3 | 24.6
7.445 | 833 | 9.5 | 24.1
8.412 | 868 | 9.5 | 24.1
8.956 | 766 | 11.3 | 23.8
9.051 | 585 | 11.3 | 23.5
8.914 | 406 | 9.5 | 23.7
8.446 | 287 | 8.1 | 22.7
9.043 | 186 | 5.9 | 22.1
9.299 | 77 | 4.1 | 21.2
10.089 | 8 | 1.8 | 20.6
11.109 | 0 | 1.8 | 20
11.552 | 0 | 2.3 | 18.8
9.83 | 0 | 5.9 | 17.8
7.819 | 0 | 5.4 | 17.3
5.557 | 0 | 5.4 | 16.7
4.271 | 0 | 2.3 | 16.1
3.815 | 0 | 2.3 | 14.9
3.568 | 0 | 0 | 14.7
3.517 | 18 | 1.4 | 15
3.966 | 143 | 1.4 | 17.5
4.746 | 252 | 0 | 20.5
5.895 | 295 | 6.3 | 23
6.188 | 339 | 5.9 | 23.8
6.793 | 436 | 4.5 | 24.3
7.226 | 564 | 5.9 | 24.9
7.655 | 806 | 6.8 | 25.3
8.033 | 936 | 7.2 | 25.8
8.54 | 835 | 8.1 | 26
9.105 | 607 | 10.9 | 25.3
8.997 | 421 | 8.1 | 25.2
8.434 | 313 | 7.7 | 24.8
8.831 | 251 | 6.8 | 24.3
9.38 | 169 | 5 | 23.6
10.558 | 23 | 5 | 21.9
11.683 | 0 | 4.5 | 21.3
11.765 | 0 | 2.3 | 20.9
10.265 | 0 | 2.7 | 19.3
8.513 | 0 | 2.3 | 18.5
6.596 | 0 | 2.7 | 17.9
5.462 | 0 | 2.3 | 17.4
4.921 | 0 | 1.8 | 16.6
4.577 | 0 | 1.4 | 16.2
4.609 | 18 | 1.4 | 16.2
4.7 | 151 | 1.8 | 18.5
5.434 | 253 | 1.4 | 21.3
6.037 | 295 | 1.4 | 24.6
7.062 | 335 | 1.8 | 27.1
7.511 | 425 | 2.3 | 28.2
7.883 | 580 | 5.9 | 28.1
7.956 | 839 | 8.6 | 28
9.214 | 898 | 8.1 | 27.9
9.669 | 824 | 8.6 | 27.4
9.319 | 499 | 9 | 26.8
9.226 | 346 | 10 | 26.9
8.592 | 245 | 8.6 | 26.2
8.3 | 262 | 6.8 | 25
8.558 | 176 | 4.5 | 24.3
9.063 | 27 | 4.1 | 22.8
10.615 | 0 | 3.2 | 22.2
11.185 | 0 | 2.7 | 21.6
10.121 | 0 | 1.8 | 21.1
8.738 | 0 | 1.8 | 20
6.513 | 0 | 2.7 | 19
5.293 | 0 | 2.3 | 18.4
5.112 | 0 | 1.8 | 17
4.546 | 0 | 2.3 | 16.5
4.595 | 21 | 2.3 | 17
4.889 | 153 | 2.3 | 18.8
5.539 | 259 | 1.8 | 21.8
6.159 | 297 | 1.4 | 24.2
7.006 | 332 | 2.7 | 25.5
7.526 | 434 | 4.1 | 26.7
7.84 | 615 | 6.8 | 27.2
8.522 | 858 | 7.2 | 27.8
9.297 | 881 | 8.1 | 28.5
9.644 | 840 | 9.5 | 28.7
9.09 | 630 | 10.4 | 28.3
8.702 | 428 | 9 | 27.5
8.352 | 323 | 8.6 | 26.1
8.237 | 265 | 6.8 | 25.9
8.49 | 187 | 4.1 | 25
9.374 | 28 | 5 | 22.9
10.408 | 0 | 2.7 | 22.2
11.122 | 0 | 1.8 | 21.8
10.388 | 0 | 0 | 21.5
8.36 | 0 | 0.9 | 20.3
6.402 | 0 | 2.3 | 19.2
5.441 | 0 | 2.7 | 18.4
4.957 | 0 | 2.7 | 18.1
4.533 | 0 | 1.4 | 17.3
4.634 | 15 | 2.7 | 17.2
4.721 | 154 | 5.9 | 19.1
5.413 | 260 | 2.7 | 22.2
6.31 | 297 | 0.9 | 25.4
6.903 | 334 | 1.4 | 27.3
7.465 | 420 | 3.6 | 28.6
8.217 | 607 | 7.2 | 28.7
8.313 | 790 | 8.6 | 29.4
8.847 | 949 | 10 | 28.4
9.135 | 789 | 11.3 | 28.3
9.463 | 595 | 10.9 | 28
9.147 | 412 | 10.4 | 26.8
8.58 | 289 | 9.5 | 26.3
8.111 | 213 | 6.3 | 25.5
8.535 | 117 | 5.9 | 23.8
9.324 | 9 | 5 | 22.7
10.824 | 0 | 4.1 | 22.4
11.202 | 0 | 2.3 | 22
10.533 | 0 | 1.4 | 21.7
8.284 | 0 | 1.4 | 21.3
6.73 | 0 | 1.4 | 19.3
5.219 | 0 | 1.8 | 18.3
4.846 | 0 | 2.3 | 17.8
4.562 | 0 | 0 | 17.4
4.541 | 4 | 1.8 | 17.2
4.665 | 73 | 2.3 | 19.1
5.654 | 166 | 0 | 22.4
6.32 | 216 | 2.7 | 24.6
7.047 | 255 | 2.3 | 26.5
7.383 | 355 | 5.4 | 27.4
8.023 | 542 | 5 | 28.1
8.615 | 746 | 7.2 | 28.2
8.654 | 849 | 7.7 | 27.4
9.214 | 766 | 10.9 | 27.2
8.991 | 562 | 10 | 27.4
8.96 | 345 | 10 | 26.4
8.374 | 228 | 8.1 | 26.2
8.268 | 41 | 10.9 | 24.8
8.342 | 11 | 10 | 24
9.23 | 0 | 8.1 | 23.3
10.586 | 0 | 5 | 22.9
11.444 | 0 | 5.4 | 22.6
10.263 | 0 | 5.4 | 22.5
8.648 | 0 | 4.1 | 22.3
6.548 | 0 | 1.8 | 20.6
5.463 | 0 | 1.8 | 19.8
4.88 | 0 | 2.7 | 19.4
4.551 | 0 | 4.1 | 19.3
4.436 | 2 | 2.3 | 18.6
4.831 | 71 | 2.7 | 21
5.294 | 170 | 2.3 | 22.5
6.293 | 212 | 2.7 | 24.6
7.029 | 261 | 5.9 | 26.6
7.465 | 373 | 8.1 | 27.1
8.153 | 565 | 10 | 27.2
7.946 | 709 | 10 | 27.2
8.951 | 733 | 9 | 26.7
9.487 | 644 | 8.1 | 26.2
9.269 | 321 | 7.7 | 25.9
8.81 | 173 | 7.7 | 26
8.165 | 115 | 7.7 | 25.6
8.205 | 107 | 6.8 | 24.9
8.563 | 17 | 5.4 | 23.8
9.237 | 4 | 5 | 22.9
10.462 | 0 | 4.1 | 22.6
11.754 | 0 | 1.8 | 22.4
10.328 | 0 | 1.8 | 22.1
8.39 | 0 | 4.1 | 21.9
6.609 | 0 | 4.1 | 21.6
5.235 | 0 | 4.1 | 21.4
4.737 | 0 | 5.4 | 21.2
4.519 | 0 | 4.1 | 19.8
4.453 | 8 | 5.9 | 19.3
4.894 | 83 | 5 | 20.1
5.561 | 116 | 1.4 | 22.4
6.238 | 122 | 8.1 | 24.1
7.056 | 209 | 9 | 25.2
7.5 | 268 | 11.3 | 26
8.069 | 510 | 10.4 | 26.3
8.599 | 638 | 10.4 | 25.6
8.861 | 678 | 10 | 26
9.021 | 587 | 9.5 | 25.7
9.212 | 486 | 9 | 25.6
8.894 | 309 | 9.5 | 25.5
8.663 | 76 | 7.7 | 24.6
8.444 | 132 | 6.8 | 24.3
8.495 | 95 | 6.8 | 23.2
9.316 | 5 | 5.4 | 22.2
10.89 | 0 | 4.1 | 21.8
11.025 | 0 | 2.3 | 21.7
10.377 | 0 | 2.7 | 21.2
8.261 | 0 | 2.7 | 20.4
6.469 | 0 | 2.7 | 20.2
5.332 | 0 | 2.7 | 19.5
4.885 | 0 | 2.3 | 18.8
4.594 | 0 | 1.8 | 18
4.553 | 4 | 2.7 | 18
4.605 | 70 | 3.2 | 19.7
5.513 | 170 | 0 | 22.4
6.214 | 193 | 6.3 | 23.9
6.883 | 144 | 5.9 | 24.5
7.39 | 230 | 7.2 | 25.5
7.965 | 339 | 6.8 | 25.7
8.448 | 639 | 8.6 | 26.4
8.759 | 860 | 8.6 | 26.8
9.294 | 811 | 6.8 | 27.3
9.574 | 540 | 7.7 | 27
8.59 | 335 | 5.9 | 26.4
8.715 | 236 | 6.8 | 25.7
8.058 | 164 | 8.1 | 24.9
8.697 | 78 | 6.8 | 23.4
9.005 | 4 | 4.1 | 22.5
10.797 | 0 | 1.8 | 22.2
11.408 | 0 | 0 | 22.1
10.121 | 0 | 3.2 | 21.6
8.71 | 0 | 3.6 | 20.8
6.601 | 0 | 1.8 | 19.8
5.363 | 0 | 4.1 | 19.7
4.85 | 0 | 2.3 | 19.4
4.572 | 0 | 0.9 | 18.6
4.519 | 6 | 2.7 | 18.9
4.699 | 32 | 1.4 | 20.3
5.565 | 108 | 0.9 | 23.3
6.298 | 131 | 5 | 24.3
7.019 | 184 | 3.6 | 25.6
7.536 | 189 | 6.3 | 26.2
8.241 | 450 | 6.8 | 28.1
8.613 | 636 | 6.3 | 28.3
8.856 | 738 | 8.1 | 28.6
9.232 | 774 | 8.1 | 28.3
9.438 | 599 | 9.5 | 28.1
8.789 | 399 | 9 | 26.8
8.499 | 276 | 8.1 | 25.6
8.28 | 197 | 5 | 25.7
8.639 | 91 | 5.4 | 24.5
9.12 | 21 | 4.5 | 23.7
10.669 | 0 | 0.9 | 23.5
11.347 | 0 | 3.6 | 23.3
10.363 | 0 | 2.3 | 23.1
8.383 | 0 | 2.3 | 22.9
6.353 | 0 | 2.3 | 22.6
5.253 | 0 | 2.7 | 22.4
4.82 | 0 | 2.3 | 22.1
4.64 | 0 | 0 | 22
4.6 | 14 | 2.3 | 21.7
4.79 | 94 | 0 | 22
5.814 | 159 | 1.4 | 22.4
6.287 | 166 | 1.4 | 23.4
7.005 | 287 | 1.8 | 24.8
7.492 | 412 | 3.6 | 26.8
7.879 | 573 | 5 | 28.2
8.218 | 779 | 5.4 | 28.9
8.918 | 791 | 8.6 | 29.1
9.241 | 791 | 8.1 | 29.3
9.391 | 503 | 7.2 | 29.2
8.821 | 357 | 8.6 | 28.5
8.502 | 216 | 9.5 | 27
8.189 | 72 | 5.9 | 25.5
8.278 | 23 | 4.1 | 25
9.01 | 19 | 5.9 | 24.7
10.571 | 0 | 4.5 | 24.7
10.861 | 0 | 4.1 | 24.5
9.941 | 0 | 1.4 | 24.1
8.51 | 0 | 1.8 | 24
6.738 | 0 | 1.4 | 22.8
5.231 | 0 | 0.9 | 21.9
4.9 | 0 | 0.9 | 21.6
4.565 | 0 | 0.9 | 20.7
4.619 | 9 | 0 | 20.7
4.874 | 29 | 1.8 | 21.7
5.471 | 90 | 1.4 | 24.2
6.284 | 153 | 0 | 24.6
7.063 | 296 | 1.8 | 27.1
7.513 | 137 | 4.5 | 26.9
8.106 | 280 | 7.7 | 26.3
8.572 | 827 | 9 | 26.3
9.022 | 945 | 9 | 26.7
9.186 | 663 | 8.6 | 27
9.36 | 458 | 9 | 27.4
8.753 | 282 | 8.1 | 27
8.595 | 204 | 7.7 | 26.8
7.983 | 79 | 4.1 | 26.2
8.666 | 5 | 5 | 24.8
9.042 | 2 | 6.3 | 23.3
10.711 | 0 | 5.9 | 22.9
11.35 | 0 | 4.5 | 22.8
10.035 | 0 | 5.4 | 22.7
8.545 | 0 | 2.3 | 22.5
6.684 | 0 | 2.7 | 22
5.43 | 0 | 2.3 | 21.1
5.115 | 0 | 2.3 | 20.5
4.531 | 0 | 2.3 | 20.1
4.451 | 10 | 2.3 | 20.1
4.913 | 44 | 2.3 | 21.3
5.506 | 106 | 2.3 | 23.4
6.341 | 193 | 1.8 | 25.2
7.211 | 242 | 0.9 | 27.4
7.422 | 338 | 2.3 | 28.5
8.193 | 468 | 5.4 | 28.5
8.393 | 696 | 6.8 | 28.8
9.06 | 777 | 8.1 | 29.3
9.684 | 751 | 8.6 | 29.5
9.01 | 541 | 8.6 | 28.7
9.198 | 331 | 9.5 | 27.6
8.022 | 221 | 7.7 | 26.8
8.271 | 108 | 5.9 | 25.8
8.465 | 26 | 6.8 | 25
9.246 | 20 | 8.6 | 24.3
10.431 | 0 | 5.9 | 24.2
11.148 | 0 | 2.7 | 23.9
9.903 | 0 | 2.7 | 23.7
8.711 | 0 | 3.6 | 22.4
6.356 | 0 | 2.7 | 22
5.161 | 0 | 0 | 21.6
4.889 | 0 | 0.9 | 20.9
4.624 | 0 | 0 | 20.5
4.279 | 15 | 0 | 20.1
4.78 | 30 | 0 | 22.2
5.292 | 126 | 3.6 | 24.5
6.311 | 198 | 2.7 | 26
6.978 | 267 | 3.6 | 27.3
7.647 | 330 | 4.5 | 29.1
7.968 | 559 | 5.9 | 28.9
8.194 | 802 | 6.3 | 29.1
9.003 | 885 | 9.5 | 29.2
9.503 | 805 | 10 | 28.5
9.38 | 555 | 10.9 | 28.1
8.886 | 367 | 9.5 | 27.9
8.482 | 251 | 9.5 | 27.2
8.192 | 176 | 8.6 | 26
8.254 | 77 | 6.8 | 25.1
9.71 | 5 | 4.1 | 24.3
10.392 | 0 | 3.6 | 23.8
11.464 | 0 | 2.7 | 23.6
10.196 | 0 | 1.8 | 23.4
8.824 | 0 | 2.3 | 23.1
6.679 | 0 | 2.3 | 23
5.218 | 0 | 2.7 | 22.8
5.053 | 0 | 2.3 | 22.5
4.538 | 0 | 2.7 | 22.3
4.456 | 25 | 1.8 | 22.4
4.758 | 33 | 3.2 | 22.5
5.519 | 117 | 5 | 23.8
6.231 | 67 | 2.7 | 25.2
6.921 | 79 | 6.8 | 26.5
7.375 | 342 | 7.7 | 27.8
7.916 | 505 | 8.1 | 27.8
8.431 | 675 | 7.7 | 28.5
8.641 | 849 | 8.1 | 28.4
8.937 | 703 | 8.6 | 28.5
9.093 | 477 | 7.2 | 28.4
8.58 | 311 | 7.7 | 27.8
8.408 | 219 | 8.1 | 27
8.22 | 157 | 7.2 | 26.1
8.343 | 75 | 5.9 | 25.1
8.901 | 3 | 5.4 | 24
10.718 | 0 | 3.6 | 23.7
11.324 | 0 | 4.5 | 23.3
10.754 | 0 | 4.5 | 23
8.737 | 0 | 1.4 | 22.5
6.751 | 0 | 1.4 | 21.2
5.289 | 0 | 2.3 | 20.9
5.102 | 0 | 1.4 | 20.6
4.531 | 0 | 1.8 | 20.1
4.613 | 25 | 1.4 | 20.1
4.739 | 147 | 1.4 | 21.2
5.633 | 260 | 2.7 | 23.5
5.957 | 304 | 2.7 | 25.2
7.003 | 339 | 5 | 26.5
7.383 | 421 | 6.8 | 27.2
8.343 | 583 | 9.5 | 27.7
8.571 | 684 | 7.2 | 28.4
9.34 | 763 | 7.2 | 28.5
9.116 | 685 | 7.7 | 28.6
8.965 | 493 | 6.8 | 28.4
8.622 | 301 | 6.3 | 28
8.183 | 188 | 5.9 | 27
8.375 | 99 | 5.9 | 26.1
8.747 | 27 | 5.4 | 24.8
9.129 | 19 | 4.5 | 23.7
10.571 | 0 | 2.7 | 23.4
11.084 | 0 | 0 | 23.3
10.319 | 0 | 1.8 | 23.1
8.631 | 0 | 2.7 | 22.7
6.592 | 0 | 1.4 | 22.5
5.302 | 0 | 2.7 | 21.5
4.784 | 0 | 2.7 | 21.1
4.626 | 0 | 1.8 | 20.6
4.565 | 29 | 1.4 | 20.2
4.685 | 55 | 3.6 | 21.7
5.275 | 166 | 2.3 | 24.2
6.326 | 226 | 1.4 | 26.2
7.026 | 278 | 1.4 | 29.2
7.563 | 385 | 5.4 | 30.4
7.803 | 585 | 8.1 | 31.3
8.727 | 827 | 9.5 | 31
9.272 | 866 | 10.4 | 30
9.503 | 739 | 10 | 30
9.185 | 540 | 9.5 | 30.3
8.531 | 374 | 9 | 29.7
8.481 | 262 | 7.7 | 28.4
8.543 | 119 | 6.8 | 27
8.302 | 16 | 4.5 | 26.3
9.124 | 28 | 1.8 | 25.7
10.573 | 0 | 0 | 25.6
11.213 | 0 | 1.4 | 25.4
10.512 | 0 | 0 | 25.2
8.414 | 0 | 0 | 23.9
6.637 | 0 | 0 | 23
5.54 | 0 | 2.7 | 22.3
4.703 | 0 | 0 | 22.1
4.461 | 0 | 0.9 | 21.3
4.741 | 26 | 2.3 | 20
4.874 | 81 | 0.9 | 22.5
5.574 | 185 | 0 | 25.6
6.224 | 234 | 2.7 | 27.2
7.069 | 289 | 2.3 | 28.8
7.613 | 391 | 3.2 | 31
8.12 | 544 | 9 | 31.2
8.471 | 745 | 8.6 | 31.3
8.847 | 928 | 10.9 | 30.6
9.191 | 744 | 10 | 31.1
9.322 | 573 | 9.5 | 30.1
8.833 | 372 | 10 | 29.7
8.712 | 271 | 9.5 | 28.7
8.21 | 210 | 9.5 | 27.9
8.264 | 122 | 5.9 | 26.8
9.052 | 7 | 3.2 | 25.6
10.614 | 0 | 1.8 | 25.2
11.045 | 0 | 3.6 | 24.6
10.482 | 0 | 3.6 | 24.3
8.625 | 0 | 0 | 24
6.661 | 0 | 2.3 | 22.4
5.263 | 0 | 3.2 | 21.7
4.789 | 0 | 3.2 | 21.3
4.445 | 0 | 2.7 | 20.7
4.478 | 28 | 3.2 | 20.5
4.713 | 96 | 2.3 | 22.2
5.477 | 247 | 4.1 | 24.3
6.285 | 232 | 2.7 | 25.4
7.028 | 229 | 1.4 | 27.2
7.239 | 435 | 4.1 | 30.3
7.85 | 576 | 5.4 | 29.1
8.473 | 652 | 6.8 | 31.3
8.687 | 676 | 5 | 31.5
9.149 | 604 | 7.7 | 30.4
9.453 | 495 | 6.8 | 29.2
9.1 | 276 | 8.1 | 28.5
8.205 | 189 | 4.5 | 27.7
8.145 | 146 | 3.6 | 26.8
8.134 | 140 | 5.9 | 26
9.11 | 22 | 3.6 | 25.8
10.097 | 0 | 1.4 | 25.3
11.43 | 0 | 2.7 | 24.9
10.326 | 0 | 1.4 | 24.2
8.164 | 0 | 2.7 | 22.4
6.576 | 0 | 3.2 | 21.8
5.405 | 0 | 2.7 | 21.4
4.873 | 0 | 3.2 | 20.8
4.55 | 0 | 1.4 | 20.7
4.381 | 11 | 2.7 | 20.3
4.615 | 66 | 1.8 | 20.7
5.461 | 89 | 4.5 | 23.7
6.168 | 224 | 0.9 | 27
6.665 | 290 | 1.4 | 29.8
7.492 | 368 | 1.8 | 32
8.155 | 531 | 3.2 | 33.8
8.044 | 771 | 11.3 | 31.7
9.05 | 775 | 10 | 31.3
9.245 | 696 | 8.1 | 30.9
9.006 | 527 | 10 | 30.8
8.75 | 339 | 7.2 | 31.3
8.265 | 82 | 5.9 | 29
7.992 | 39 | 4.1 | 29.1
8.299 | 59 | 4.1 | 29.4
9.109 | 2 | 1.4 | 28.5
10.427 | 0 | 0 | 27.6
11.375 | 0 | 4.5 | 26.1
9.838 | 0 | 5 | 25.2
8.405 | 0 | 4.5 | 24.7
6.327 | 0 | 2.3 | 24.5
5.299 | 0 | 2.3 | 24.2
4.644 | 0 | 2.7 | 22.6
4.321 | 0 | 0 | 21.9
4.485 | 6 | 0 | 21.9
4.705 | 64 | 1.4 | 23.2
5.226 | 181 | 3.2 | 25.5
6.127 | 242 | 2.3 | 28.2
6.854 | 294 | 3.6 | 30.3
7.275 | 397 | 9.5 | 31.5
7.825 | 592 | 10 | 30.7
8.428 | 762 | 9.5 | 31
8.717 | 861 | 9.5 | 30.8
9.257 | 763 | 8.6 | 30.6
9.202 | 567 | 7.2 | 30
8.768 | 375 | 6.8 | 29.7
8.705 | 282 | 6.3 | 29.3
8.161 | 207 | 6.3 | 28.5
8.258 | 105 | 5.9 | 26.8
9.258 | 6 | 2.3 | 26
10.59 | 0 | 1.4 | 25.6
10.96 | 0 | 1.8 | 25.1
10.196 | 0 | 2.3 | 24.5
8.51 | 0 | 2.3 | 23.7
6.476 | 0 | 1.8 | 23.3
5.298 | 0 | 1.8 | 22.7
4.655 | 0 | 0.9 | 22.4
4.483 | 0 | 2.3 | 22
4.46 | 9 | 1.4 | 21.9
4.541 | 78 | 0 | 23.8
5.221 | 183 | 0.9 | 26.1
5.915 | 235 | 2.3 | 29.1
6.81 | 285 | 1.4 | 31.4
7.307 | 375 | 2.7 | 32.9
7.847 | 530 | 7.2 | 33.2
8.384 | 743 | 8.6 | 33.6
8.468 | 844 | 10.4 | 32.6
9.059 | 810 | 11.3 | 32.3
9.177 | 553 | 10.9 | 32.2
8.647 | 365 | 10.4 | 31.5
8.517 | 264 | 9.5 | 31.2
8.043 | 191 | 6.8 | 30.2
7.972 | 101 | 5.9 | 28.2
9.103 | 6 | 5 | 27.2
10.671 | 0 | 3.6 | 26.8
11.191 | 0 | 2.3 | 26.6
9.767 | 0 | 2.3 | 25.7
8.096 | 0 | 2.3 | 24.7
6.309 | 0 | 0 | 23.6
5.362 | 0 | 0 | 23.3
4.702 | 0 | 2.3 | 22.6
4.334 | 0 | 1.8 | 22.1
4.337 | 8 | 0 | 21.7
4.755 | 77 | 1.4 | 23.5
5.274 | 167 | 0.9 | 26.3
6.375 | 217 | 1.4 | 29.1
6.989 | 266 | 1.8 | 30.6
7.055 | 354 | 4.5 | 31.5
7.88 | 533 | 8.1 | 31.4
8.176 | 792 | 8.6 | 31.2
8.374 | 887 | 9.5 | 31.2
9.191 | 759 | 9.5 | 30
9.274 | 513 | 10.9 | 29.7
8.72 | 342 | 10.4 | 29.1
8.506 | 205 | 10.9 | 28.5
7.96 | 100 | 12.2 | 27.6
8.475 | 32 | 8.6 | 26.8
9.074 | 3 | 8.6 | 26
10.564 | 0 | 6.8 | 25.7
11.085 | 0 | 3.2 | 25.7
10.35 | 0 | 0 | 25.6
8.227 | 0 | 4.1 | 23.8
6.6 | 0 | 2.3 | 23.6
5.274 | 0 | 1.4 | 22.8
4.845 | 0 | 1.8 | 22.2
4.468 | 0 | 2.3 | 21.7
4.504 | 16 | 4.1 | 21.2
4.654 | 67 | 2.3 | 22.7
5.363 | 178 | 1.4 | 25.4
6.19 | 221 | 5 | 27.7
6.949 | 252 | 4.5 | 27.4
7.546 | 346 | 5.4 | 29.3
7.767 | 583 | 6.8 | 29.7
8.303 | 738 | 11.3 | 30
8.644 | 846 | 10.4 | 29.7
9.412 | 805 | 10.4 | 29.6
9.041 | 573 | 11.3 | 29
9.206 | 380 | 10.9 | 28.8
8.314 | 242 | 10 | 27.9
8.216 | 196 | 7.7 | 27.6
8.361 | 101 | 6.3 | 26.5
8.952 | 5 | 5 | 25.6
10.774 | 0 | 4.1 | 25.4
11.046 | 0 | 4.1 | 25.3
10.383 | 0 | 4.1 | 25.4
8.548 | 0 | 4.5 | 25.3
6.227 | 0 | 4.1 | 25.2
5.214 | 0 | 6.8 | 25.6
4.747 | 0 | 7.7 | 24.7
4.39 | 0 | 5.9 | 24.4
4.358 | 23 | 5.4 | 24.2
4.496 | 162 | 7.2 | 24.2
5.395 | 268 | 6.8 | 23.9
6.105 | 305 | 7.7 | 23.9
6.818 | 343 | 8.1 | 23.7
7.452 | 425 | 8.1 | 24.3
8.082 | 619 | 7.7 | 24.6
8.194 | 869 | 5.9 | 24.6
8.865 | 918 | 7.7 | 25
9.292 | 855 | 8.1 | 25.1
9.12 | 604 | 6.8 | 25.6
8.923 | 427 | 8.1 | 25.2
8.275 | 301 | 6.3 | 25.6
8.371 | 221 | 6.3 | 24.5
8.563 | 125 | 5.4 | 23.7
9.147 | 17 | 3.6 | 23.1
10.447 | 0 | 2.3 | 23
11.193 | 0 | 0 | 23
10.318 | 0 | 1.8 | 23
8.551 | 0 | 4.1 | 23.1
6.416 | 0 | 1.8 | 22.8
5.378 | 0 | 2.3 | 22.8
4.756 | 0 | 6.3 | 21.5
4.351 | 0 | 5.4 | 21.8
4.389 | 12 | 2.7 | 21.2
4.789 | 81 | 1.4 | 21.8
5.537 | 174 | 5.4 | 22.6
6.228 | 224 | 5.4 | 22.8
6.759 | 262 | 3.2 | 24.1
7.588 | 366 | 2.3 | 25.9
7.905 | 569 | 5.4 | 26.3
8.38 | 747 | 6.3 | 26.3
8.594 | 836 | 8.1 | 26.1
9.084 | 806 | 9 | 26.4
8.967 | 572 | 9.5 | 25.7
8.881 | 350 | 7.7 | 25.6
8.248 | 231 | 8.1 | 25.2
8.016 | 49 | 8.6 | 24.8
8.181 | 19 | 7.7 | 24
9.316 | 9 | 6.3 | 23.9
10.625 | 0 | 4.5 | 23.6
11.312 | 0 | 2.7 | 23.3
10.103 | 0 | 2.3 | 23.2
8.483 | 0 | 2.3 | 23.2
6.344 | 0 | 1.4 | 23
5.349 | 0 | 2.7 | 22.6
4.559 | 0 | 6.3 | 21.8
4.469 | 0 | 6.3 | 21
4.382 | 10 | 4.1 | 21
4.74 | 79 | 2.7 | 21.6
5.244 | 178 | 3.6 | 22.4
6.168 | 220 | 4.1 | 23.3
6.935 | 272 | 5.9 | 23.9
7.485 | 390 | 5.9 | 25.5
8.161 | 585 | 6.3 | 25.6
8.487 | 821 | 6.8 | 26.1
8.745 | 775 | 6.3 | 26.3
9.126 | 584 | 7.2 | 26.6
9.031 | 361 | 8.1 | 26.6
8.633 | 198 | 8.1 | 26
8.023 | 119 | 8.1 | 25.6
8.314 | 115 | 6.3 | 24.8
8.489 | 25 | 6.3 | 24.3
9.252 | 12 | 5.4 | 23.8
10.465 | 0 | 2.3 | 23.6
10.657 | 0 | 3.2 | 23.2
10.469 | 0 | 1.4 | 22.9
8.417 | 0 | 1.4 | 22.4
6.207 | 0 | 1.8 | 22.1
5.142 | 0 | 3.2 | 20.6
4.673 | 0 | 3.6 | 20.3
4.457 | 0 | 4.1 | 19.8
4.515 | 0 | 5.9 | 19.3
4.765 | 88 | 5.9 | 20.3
5.266 | 207 | 5.4 | 22.5
6.329 | 241 | 4.1 | 24.7
6.775 | 304 | 5.4 | 25.9
7.378 | 285 | 4.1 | 26.4
7.727 | 562 | 6.3 | 26.6
8.492 | 725 | 7.7 | 27.5
8.676 | 945 | 8.6 | 27.5
9.21 | 776 | 8.6 | 27.5
9.403 | 585 | 8.1 | 27.9
8.91 | 408 | 10 | 27.3
8.313 | 304 | 9 | 27.2
7.908 | 240 | 8.6 | 26.1
8.247 | 141 | 7.2 | 24.9
9.334 | 9 | 5.9 | 24
10.327 | 0 | 3.6 | 23.5
11.221 | 0 | 3.2 | 23.1
10.236 | 0 | 3.2 | 22.6
8.589 | 0 | 5.9 | 21.2
6.165 | 0 | 6.8 | 20.6
5.426 | 0 | 5.4 | 19.9
4.684 | 0 | 3.6 | 19.5
4.489 | 0 | 1.4 | 18.7
4.574 | 3 | 3.6 | 18.4
4.75 | 113 | 4.5 | 19.9
5.379 | 227 | 4.1 | 22.3
6.155 | 282 | 0.9 | 24.7
6.853 | 326 | 2.3 | 26.5
7.468 | 423 | 3.2 | 28
8.012 | 581 | 7.2 | 29.2
8.346 | 772 | 8.1 | 29.3
8.903 | 945 | 9.5 | 29
9.059 | 763 | 9.5 | 28.6
9.212 | 576 | 10 | 28.5
8.631 | 413 | 8.6 | 27.3
8.144 | 309 | 8.1 | 27
8.171 | 243 | 6.3 | 26.3
8.265 | 139 | 4.5 | 25.4
9.176 | 8 | 3.6 | 24.1
10.366 | 0 | 2.3 | 23.5
11.233 | 0 | 1.4 | 22.9
10.386 | 0 | 0 | 21.8
8.369 | 0 | 2.3 | 20.3
6.306 | 0 | 2.3 | 19.8
5.369 | 0 | 4.1 | 19.5
4.523 | 0 | 2.3 | 18.7
4.251 | 0 | 0.9 | 18
4.277 | 3 | 2.7 | 17.9
4.622 | 119 | 1.8 | 19.8
5.335 | 233 | 2.3 | 22.3
6.213 | 280 | 1.8 | 24.9
6.824 | 322 | 0 | 26.8
7.432 | 431 | 4.5 | 28
7.718 | 606 | 7.2 | 28.5
8.246 | 797 | 7.2 | 28.2
9.068 | 877 | 8.1 | 28.5
9.211 | 777 | 8.1 | 28.9
8.792 | 575 | 8.6 | 28.9
9.037 | 408 | 7.7 | 28.4
8.432 | 306 | 6.8 | 27.9
8.045 | 235 | 6.3 | 27.4
8.344 | 128 | 4.5 | 25.4
9.121 | 6 | 3.2 | 23.7
10.492 | 0 | 1.8 | 23.3
10.679 | 0 | 1.4 | 22.7
10.687 | 0 | 1.8 | 21.6
8.208 | 0 | 2.3 | 20.8
6.38 | 0 | 1.4 | 20.1
5.27 | 0 | 1.8 | 19.3
4.76 | 0 | 1.4 | 18.7
4.375 | 0 | 1.4 | 17.9
4.274 | 3 | 2.3 | 17.9
4.623 | 67 | 4.5 | 18.8
5.527 | 174 | 5 | 21.5
6.058 | 227 | 1.4 | 24.4
6.85 | 276 | 0 | 27
7.283 | 365 | 3.6 | 28.7
7.823 | 523 | 5.9 | 29.2
8.178 | 751 | 6.8 | 29.3
8.54 | 757 | 7.7 | 28.8
9.193 | 671 | 9.5 | 28.9
8.964 | 391 | 7.2 | 28.1
9.023 | 197 | 6.3 | 27.9
8.192 | 146 | 6.3 | 28
7.939 | 63 | 5 | 27.1
8.193 | 16 | 6.3 | 25.8
8.782 | 4 | 5.4 | 24.8
10.465 | 0 | 5.4 | 24.5
10.981 | 0 | 3.2 | 24.3
10.218 | 0 | 2.7 | 24.2
8.475 | 0 | 2.3 | 23.9
6.277 | 0 | 1.4 | 23.7
5.191 | 0 | 2.3 | 23.4
4.728 | 0 | 4.5 | 22.5
4.344 | 0 | 3.2 | 21.7
4.312 | 17 | 1.8 | 21.7
4.715 | 37 | 2.7 | 21.7
5.289 | 98 | 1.8 | 23.7
6.095 | 161 | 0.9 | 25.8
6.75 | 301 | 0.9 | 28.2
7.393 | 153 | 1.8 | 29
7.937 | 302 | 3.6 | 29.5
8.017 | 831 | 4.5 | 31.3
8.413 | 975 | 6.8 | 30.7
9.103 | 667 | 4.1 | 27.9
8.914 | 465 | 7.7 | 26.7
8.9 | 299 | 9.5 | 26.9
8.24 | 211 | 4.5 | 26.8
7.831 | 87 | 0.9 | 27.8
7.977 | 13 | 5.9 | 27.7
8.712 | 10 | 3.2 | 26.5
10.196 | 0 | 0 | 26
10.717 | 0 | 1.4 | 25.4
10.375 | 0 | 0.9 | 24.7
8.569 | 0 | 0.9 | 24.3
6.4 | 0 | 2.3 | 23.3
5.178 | 0 | 1.8 | 23.1
4.869 | 0 | 2.7 | 23.4
4.357 | 0 | 1.4 | 23.2
4.495 | 15 | 1.8 | 23.1
4.601 | 45 | 2.3 | 23.2
5.282 | 40 | 1.8 | 25.2
6.009 | 89 | 2.3 | 27.3
6.7 | 149 | 1.8 | 29.2
7.141 | 255 | 4.5 | 30.9
7.837 | 451 | 8.1 | 30.1
8.087 | 637 | 10 | 30
8.719 | 764 | 10.9 | 30
9.316 | 735 | 9.5 | 29.8
8.92 | 403 | 9.5 | 29.2
9.001 | 176 | 10.4 | 28.3
7.853 | 184 | 7.7 | 27.9
7.881 | 129 | 7.7 | 27.4
8.227 | 47 | 5.9 | 26.6
9.287 | 11 | 3.6 | 25.6
10.044 | 0 | 2.3 | 25
10.655 | 0 | 2.3 | 24.6
10.589 | 0 | 1.8 | 24.3
8.463 | 0 | 0.9 | 23.9
6.609 | 0 | 3.2 | 22.1
5.338 | 0 | 2.3 | 21.8
4.649 | 0 | 2.3 | 21.2
4.397 | 0 | 3.6 | 21
4.225 | 20 | 1.8 | 21.1
4.581 | 35 | 4.5 | 21.5
5.345 | 131 | 5.4 | 23.6
5.95 | 203 | 5.9 | 26.5
6.758 | 271 | 5 | 27.4
7.225 | 336 | 8.1 | 28.3
7.758 | 546 | 10.9 | 28.5
8.256 | 734 | 10.9 | 28.6
8.369 | 895 | 10.4 | 28.3
8.993 | 823 | 12.2 | 28.4
9.053 | 539 | 9.3 | 27
8.801 | 367 | 9 | 27.4
8.269 | 256 | 5.4 | 26.2
7.867 | 181 | 2.7 | 25.7
8.213 | 82 | 2.7 | 25.5
8.554 | 10 | 6.8 | 24.7
10.435 | 0 | 6.8 | 23.9
11.038 | 0 | 6.8 | 23
10.053 | 0 | 5.9 | 22.4
8.239 | 0 | 4.5 | 22.2
6.434 | 0 | 5.9 | 21.9
5.049 | 0 | 2.3 | 21.4
4.825 | 0 | 4.5 | 21
4.419 | 0 | 4.1 | 20.7
4.419 | 20 | 1.8 | 20.3
4.608 | 149 | 1.8 | 21.8
5.58 | 249 | 4.5 | 24.2
6.379 | 259 | 3.2 | 26.4
6.637 | 130 | 1.8 | 28
7.361 | 325 | 2.3 | 29.9
7.777 | 606 | 8.1 | 29.7
8.118 | 780 | 8.6 | 29.4
8.664 | 859 | 9.5 | 29.1
9.405 | 743 | 10 | 29.5
9.143 | 600 | 9.5 | 28.9
8.693 | 391 | 8.6 | 28.7
8.304 | 289 | 9 | 28.2
8.064 | 187 | 7.7 | 27.8
8.412 | 78 | 7.2 | 26.7
9.112 | 9 | 1.8 | 25.4
9.769 | 0 | 2.3 | 25
11.065 | 0 | 1.8 | 24.5
10.062 | 0 | 2.7 | 23.8
8.291 | 0 | 1.8 | 22.6
6.65 | 0 | 2.3 | 22.2
5.142 | 0 | 1.4 | 21.4
4.647 | 0 | 3.2 | 20.4
4.542 | 0 | 3.6 | 19.8
4.39 | 21 | 1.8 | 19.7
4.743 | 146 | 5.4 | 20.8
5.155 | 255 | 4.1 | 22.8
5.98 | 298 | 1.4 | 25.9
6.784 | 338 | 1.8 | 27.9
7.119 | 419 | 3.2 | 29.3
7.837 | 616 | 6.3 | 30.2
8.005 | 751 | 6.8 | 30.2
8.804 | 953 | 9.5 | 30.2
8.909 | 801 | 10.9 | 30.3
8.949 | 584 | 10.9 | 30.1
8.614 | 426 | 10.4 | 29.7
8.146 | 312 | 9.5 | 28.6
7.804 | 254 | 8.1 | 28.8
8.134 | 172 | 7.2 | 27.3
8.998 | 26 | 7.7 | 26.2
10.106 | 0 | 7.7 | 25.3
10.416 | 0 | 7.2 | 24.9
9.761 | 0 | 3.6 | 24.9
8.136 | 0 | 2.3 | 23.8
6.192 | 0 | 3.6 | 22.7
5.088 | 0 | 2.3 | 21.8
4.516 | 0 | 1.4 | 22
4.406 | 0 | 0 | 21.6
4.281 | 20 | 2.7 | 20.3
4.75 | 153 | 2.7 | 22
5.333 | 255 | 2.7 | 24.3
6.141 | 297 | 1.4 | 27.3
6.817 | 336 | 1.8 | 28.9
7.318 | 416 | 3.6 | 30.5
7.709 | 582 | 5.9 | 31
7.974 | 824 | 8.1 | 31.4
8.719 | 880 | 10.4 | 30.5
8.827 | 786 | 10.9 | 31
8.883 | 524 | 9.5 | 31.6
8.562 | 342 | 9 | 31.4
8.032 | 252 | 8.6 | 30.7
7.955 | 264 | 7.7 | 29.4
8.244 | 178 | 10 | 27
8.884 | 29 | 9.5 | 26.1
10.561 | 0 | 7.2 | 25.5
10.81 | 0 | 5.9 | 25.3
9.86 | 0 | 5.4 | 25
8.104 | 0 | 3.2 | 24.8
6.038 | 0 | 2.7 | 23.5
5.179 | 0 | 0 | 22.6
4.559 | 0 | 0 | 22.4
4.4 | 0 | 1.4 | 21.5
4.288 | 25 | 5.4 | 21.2
4.594 | 157 | 2.3 | 21.3
5.41 | 263 | 1.8 | 23.7
6.226 | 301 | 0 | 26.4
6.95 | 334 | 2.7 | 27.7
7.311 | 436 | 3.6 | 29.8
7.872 | 618 | 5.4 | 30.9
8.071 | 841 | 7.2 | 31.6
8.467 | 947 | 7.7 | 31.4
9.219 | 796 | 9 | 31.4
8.866 | 603 | 9.5 | 31
8.359 | 419 | 9.5 | 30
7.733 | 324 | 8.6 | 29.1
8.136 | 269 | 9.5 | 27.5
7.877 | 191 | 7.2 | 26.2
8.901 | 32 | 6.3 | 26
10.242 | 0 | 6.3 | 25.5
11.011 | 0 | 4.5 | 25.2
10.425 | 0 | 3.6 | 25
7.929 | 0 | 0 | 23.8
6.094 | 0 | 0 | 24
5.087 | 0 | 2.3 | 22.9
4.747 | 0 | 1.8 | 22.4
4.462 | 0 | 2.7 | 22
4.45 | 18 | 6.8 | 21.6
4.534 | 157 | 5 | 22.7
5.118 | 263 | 4.5 | 24.8
5.971 | 300 | 7.7 | 26.9
6.699 | 340 | 7.2 | 26.4
7.117 | 436 | 8.1 | 27.6
7.484 | 587 | 9 | 28.9
8.06 | 811 | 9 | 29
8.598 | 934 | 8.6 | 29.5
9.13 | 761 | 9 | 30.9
9.118 | 603 | 8.6 | 29.3
8.61 | 405 | 10.4 | 29.2
8.046 | 293 | 8.6 | 27.3
7.819 | 216 | 6.3 | 26.7
7.927 | 120 | 5 | 26.7
8.434 | 12 | 2.7 | 26.1
10.34 | 0 | 3.2 | 25.7
10.686 | 0 | 2.7 | 25.5
9.693 | 0 | 1.4 | 25.2
8.424 | 0 | 1.4 | 23.2
6.328 | 0 | 2.3 | 22.7
5.077 | 0 | 0.9 | 22
4.789 | 0 | 0 | 21.6
4.353 | 0 | 2.3 | 21.3
4.278 | 16 | 1.4 | 20.8
4.52 | 75 | 1.4 | 22
5.22 | 168 | 1.8 | 24.2
6.203 | 218 | 1.4 | 26.8
6.652 | 258 | 2.3 | 28.4
7.215 | 351 | 5.4 | 29.7
7.645 | 566 | 5.4 | 30.3
7.953 | 724 | 6.8 | 30.5
8.44 | 907 | 6.3 | 31
8.876 | 784 | 8.6 | 30.8
8.923 | 544 | 9 | 30.1
8.747 | 341 | 9.5 | 29.8
8.164 | 228 | 8.6 | 28.8
7.998 | 143 | 7.7 | 27.8
8.26 | 113 | 5.9 | 26.8
8.99 | 27 | 5 | 26
10.742 | 0 | 2.7 | 25.5
10.858 | 0 | 3.6 | 25.1
10.096 | 0 | 0 | 24.9
8.014 | 0 | 2.7 | 23.3
6.173 | 0 | 0.9 | 22.5
5.121 | 0 | 1.8 | 22.1
4.652 | 0 | 2.7 | 21.4
4.4 | 0 | 2.3 | 21
4.435 | 12 | 2.3 | 20.7
4.615 | 39 | 2.3 | 21.9
5.232 | 129 | 5.4 | 24
6.03 | 214 | 1.4 | 26.6
6.823 | 270 | 0.9 | 28.8
7.551 | 358 | 3.6 | 30.4
7.77 | 529 | 5.9 | 31.6
8.174 | 760 | 6.8 | 31.7
8.74 | 856 | 11.3 | 31.2
8.904 | 741 | 11.8 | 30.7
9.171 | 518 | 10.4 | 30.5
8.436 | 357 | 10 | 30.3
8.081 | 238 | 8.6 | 29.4
8.119 | 137 | 8.1 | 27.8
7.97 | 52 | 7.2 | 26.7
8.624 | 13 | 5 | 26
10.402 | 0 | 2.3 | 25.7
10.917 | 0 | 2.3 | 25.6
9.867 | 0 | 2.3 | 25.1
7.938 | 0 | 0.9 | 24.1
6.316 | 0 | 0 | 23.9
5.148 | 0 | 1.8 | 22.9
4.718 | 0 | 2.3 | 22.5
4.255 | 0 | 1.8 | 21.8
4.226 | 10 | 1.4 | 21.4
4.569 | 28 | 1.4 | 22
5.186 | 125 | 0 | 24.8
5.861 | 200 | 0 | 27.6
6.746 | 264 | 1.8 | 30.3
7.283 | 359 | 4.5 | 31.9
7.637 | 522 | 7.7 | 31.6
7.839 | 729 | 8.6 | 31.5
8.613 | 822 | 9 | 31.2
9.228 | 742 | 7.2 | 31.9
8.829 | 475 | 6.3 | 32.6
8.442 | 298 | 5.4 | 33.3
8.177 | 191 | 6.8 | 33
7.987 | 129 | 6.8 | 31.5
8.27 | 44 | 5.9 | 28.5
8.844 | 12 | 4.1 | 26.8
9.85 | 0 | 2.7 | 26
11.198 | 0 | 1.4 | 25.5
10 | 0 | 0.9 | 25.2
7.99 | 0 | 0 | 24.6
6.26 | 0 | 1.8 | 24.1
5.172 | 0 | 0.9 | 24.1
4.654 | 0 | 0 | 24.6
4.302 | 0 | 0.9 | 25.7
4.346 | 11 | 1.4 | 26.1
4.424 | 85 | 0 | 25.8
5.09 | 175 | 0 | 27.7
6.076 | 65 | 0.9 | 29.9
6.459 | 217 | 1.8 | 33.2
7.147 | 230 | 0.9 | 35
7.481 | 476 | 8.1 | 32.4
8.006 | 629 | 9.5 | 31.8
8.677 | 828 | 10 | 33
8.801 | 662 | 11.8 | 30.5
8.758 | 560 | 9 | 31.1
8.802 | 355 | 8.1 | 31
7.888 | 246 | 7.7 | 30.5
7.837 | 140 | 8.1 | 30.5
7.904 | 24 | 8.1 | 28
8.463 | 16 | 6.3 | 26.6
9.967 | 0 | 2.7 | 26.7
10.613 | 0 | 1.4 | 26.5
9.658 | 0 | 2.7 | 25.6
8.116 | 0 | 4.5 | 25.8
6.044 | 0 | 4.5 | 25.6
5.115 | 0 | 8.6 | 25.3
4.761 | 0 | 7.7 | 24.9
4.255 | 0 | 4.1 | 24.9
4.336 | 24 | 3.6 | 24.9
4.477 | 75 | 7.7 | 25.2
5.1 | 186 | 8.1 | 26
6.036 | 139 | 6.8 | 26.7
6.639 | 186 | 7.7 | 28
7.046 | 331 | 9 | 28.9
7.627 | 486 | 10 | 29.7
7.898 | 726 | 9.5 | 29.5
8.219 | 816 | 7.2 | 30.2
9.107 | 749 | 8.1 | 30.2
8.835 | 558 | 8.6 | 29.7
8.509 | 368 | 9 | 29
7.675 | 255 | 9 | 28.3
8.047 | 147 | 7.2 | 27.8
8.355 | 59 | 5 | 26.8
8.759 | 14 | 4.1 | 25.6
9.472 | 0 | 1.8 | 25.4
10.361 | 0 | 0 | 25.2
9.828 | 0 | 0 | 24.7
8.262 | 0 | 1.8 | 24.5
6.211 | 0 | 2.3 | 23.3
5.041 | 0 | 2.3 | 22.5
4.516 | 0 | 0 | 22.2
4.21 | 0 | 1.4 | 21.4
4.265 | 31 | 1.4 | 20.9
4.221 | 170 | 2.7 | 22.1
5.235 | 276 | 5.4 | 24
5.849 | 234 | 1.4 | 26.8
6.673 | 275 | 4.1 | 28.1
7.42 | 363 | 5.4 | 29.2
7.505 | 584 | 6.3 | 29.8
8.286 | 730 | 8.1 | 29.7
8.021 | 867 | 8.6 | 29.9
8.774 | 745 | 9.5 | 29.8
8.784 | 573 | 10 | 29.7
8.729 | 370 | 9.5 | 29.3
8.42 | 267 | 8.6 | 28.5
7.883 | 154 | 7.7 | 27.8
7.948 | 56 | 7.7 | 26.1
8.574 | 9 | 6.8 | 25.5
10.243 | 0 | 5.4 | 25.2
10.602 | 0 | 4.5 | 25.1
9.809 | 0 | 2.7 | 24.5
8.006 | 0 | 4.1 | 23.8
6.246 | 0 | 5.9 | 23
5.346 | 0 | 5.9 | 22.6
4.507 | 0 | 2.7 | 22.1
4.343 | 0 | 1.8 | 21.4
4.383 | 20 | 1.8 | 20.9
4.559 | 89 | 1.4 | 21.3
5.344 | 182 | 2.7 | 23.7
5.851 | 217 | 3.2 | 26
6.672 | 277 | 0 | 28.7
6.735 | 368 | 2.3 | 30.3
7.468 | 511 | 5.9 | 31.1
7.897 | 740 | 7.7 | 31
8.637 | 821 | 10 | 30.8
8.849 | 799 | 10.4 | 30.8
8.904 | 580 | 9 | 30.2
8.349 | 364 | 7.7 | 29.9
7.866 | 240 | 6.8 | 29.5
7.913 | 144 | 7.7 | 28.9
7.911 | 33 | 10.4 | 27.3
8.616 | 10 | 9 | 26.5
9.918 | 0 | 7.7 | 26
10.41 | 0 | 8.6 | 25.7
9.94 | 0 | 6.8 | 25.5
8.168 | 0 | 4.1 | 25.2
6.32 | 0 | 2.7 | 24.7
5.157 | 0 | 4.1 | 24.5
4.595 | 0 | 4.5 | 22.9
4.396 | 0 | 4.1 | 22.5
4.279 | 18 | 5.4 | 22.1
4.561 | 87 | 3.6 | 22.3
5.144 | 186 | 2.7 | 24.4
6.038 | 188 | 1.8 | 26.8
6.714 | 271 | 1.4 | 29.1
6.91 | 380 | 0.9 | 30.6
7.664 | 517 | 5.4 | 31.6
7.901 | 771 | 7.7 | 30.8
8.43 | 804 | 8.1 | 31.1
9.203 | 731 | 9.5 | 30.7
8.725 | 451 | 9 | 31.5
8.469 | 330 | 8.6 | 30
7.893 | 234 | 6.3 | 29.2
7.739 | 144 | 6.8 | 28.4
8.106 | 49 | 5.9 | 27.1
8.565 | 15 | 3.6 | 26.2
10.357 | 0 | 1.8 | 26
10.889 | 0 | 0 | 25.6
9.659 | 0 | 1.8 | 24.7
7.819 | 0 | 1.4 | 24.6
6.012 | 0 | 0 | 24.1
5.013 | 0 | 0 | 23.7
4.434 | 0 | 0 | 24.1
4.2 | 0 | 1.8 | 22.9
4.121 | 9 | 0.9 | 23
4.522 | 96 | 6.3 | 26
5.116 | 215 | 7.7 | 27.1
5.952 | 182 | 12.7 | 28
6.539 | 259 | 10.9 | 27.8
7.136 | 349 | 9.5 | 25.1
7.418 | 600 | 7.7 | 25.3
7.658 | 860 | 6.8 | 24
8.613 | 578 | 8.1 | 24.9
8.95 | 515 | 5.9 | 27.2
9.008 | 405 | 5.4 | 27.1
8.441 | 235 | 5.4 | 27.9
7.992 | 94 | 6.8 | 26.7
8.087 | 125 | 6.8 | 26.4
7.825 | 40 | 5.4 | 25.5
8.612 | 13 | 4.5 | 25.1
10.154 | 0 | 1.8 | 24.8
10.594 | 0 | 0 | 24.7
9.408 | 0 | 2.7 | 24.3
8.238 | 0 | 1.4 | 24
6.207 | 0 | 0.9 | 23.3
5.063 | 0 | 1.4 | 22.9
4.542 | 0 | 2.3 | 22.4
4.27 | 0 | 2.7 | 22
4.166 | 11 | 5.9 | 21.7
4.665 | 121 | 5.4 | 22.1
5.112 | 235 | 4.5 | 24
5.943 | 233 | 1.8 | 26.2
6.568 | 266 | 4.1 | 28
7.081 | 337 | 4.1 | 28.8
7.531 | 498 | 6.3 | 28.5
7.704 | 783 | 7.7 | 29.6
8.269 | 847 | 9.5 | 29.6
8.628 | 809 | 10 | 29.7
8.847 | 570 | 10.4 | 29.5
8.106 | 365 | 10.4 | 28.5
7.958 | 257 | 10 | 28.1
7.695 | 169 | 8.6 | 27.5
7.958 | 55 | 6.3 | 26.6
8.638 | 8 | 4.1 | 26.1
9.728 | 0 | 2.7 | 25.5
10.792 | 0 | 2.7 | 24.7
9.237 | 0 | 2.7 | 24.3
8.094 | 0 | 3.2 | 23.2
6.15 | 0 | 2.7 | 22.4
5.113 | 0 | 3.6 | 21.8
4.465 | 0 | 5.4 | 21.4
4.18 | 0 | 2.3 | 20.7
4.093 | 11 | 4.5 | 20
4.28 | 127 | 2.7 | 20.8
5.046 | 241 | 5 | 22.9
5.807 | 264 | 2.7 | 25.4
6.263 | 319 | 0.9 | 28.1
7.126 | 406 | 4.1 | 29.6
7.77 | 602 | 6.3 | 31.1
7.657 | 769 | 8.6 | 30.8
8.102 | 941 | 10.9 | 30.7
8.431 | 804 | 11.8 | 30.3
8.529 | 560 | 11.8 | 29.8
7.99 | 397 | 11.8 | 29.4
8.174 | 293 | 8.6 | 28.3
8.044 | 200 | 8.1 | 27.3
7.938 | 73 | 6.3 | 25.9
8.439 | 10 | 4.1 | 25.2
9.763 | 0 | 3.6 | 24.7
10.694 | 0 | 2.7 | 24.5
9.746 | 0 | 2.3 | 24.3
8.068 | 0 | 2.3 | 23.6
6.083 | 0 | 3.6 | 22.3
4.979 | 0 | 6.8 | 21.8
4.406 | 0 | 5.4 | 21.4
4.269 | 0 | 1.8 | 20.9
4.321 | 11 | 2.3 | 20.2
4.339 | 75 | 0 | 21.1
5.187 | 182 | 1.8 | 23.4
5.984 | 269 | 1.8 | 26
6.497 | 324 | 2.3 | 28.7
6.887 | 409 | 4.1 | 29.8
7.56 | 596 | 6.3 | 31.3
7.909 | 828 | 5.9 | 32.1
8.192 | 950 | 5.4 | 32.9
8.96 | 768 | 6.8 | 33.1
8.872 | 599 | 8.6 | 32.7
8.337 | 425 | 6.3 | 31.8
7.998 | 313 | 6.3 | 31.9
7.659 | 220 | 6.3 | 29.1
7.754 | 99 | 4.1 | 27.2
8.763 | 3 | 2.7 | 26.1
10.044 | 0 | 1.4 | 25.5
10.923 | 0 | 2.3 | 23.6
9.638 | 0 | 2.7 | 22.8
7.982 | 0 | 2.7 | 21.9
6.262 | 0 | 1.8 | 20.9
5.222 | 0 | 3.2 | 20.1
4.362 | 0 | 2.3 | 20.1
4.213 | 0 | 2.3 | 19.8
4.07 | 25 | 3.6 | 18.7
4.496 | 45 | 1.8 | 20.4
5.116 | 106 | 0 | 24.7
5.859 | 290 | 0 | 27.6
6.478 | 330 | 3.6 | 29.4
7.165 | 424 | 4.5 | 31.4
7.554 | 573 | 7.7 | 31.9
7.798 | 813 | 8.1 | 31.8
8.184 | 962 | 8.6 | 32.6
8.742 | 849 | 10.9 | 31.9
8.771 | 564 | 11.8 | 31.2
8.298 | 400 | 12.7 | 30.3
7.801 | 286 | 11.3 | 29.3
7.901 | 185 | 10.4 | 28.4
7.897 | 55 | 7.7 | 26.7
8.705 | 4 | 6.3 | 26.1
9.942 | 0 | 5.9 | 25.8
10.596 | 0 | 4.5 | 25.7
9.83 | 0 | 3.2 | 25.6
8.131 | 0 | 1.4 | 25.6
6.099 | 0 | 2.3 | 25.4
4.971 | 0 | 6.3 | 25
4.469 | 0 | 7.2 | 24.3
4.305 | 0 | 8.1 | 23.1
4.296 | 23 | 7.7 | 23.2
4.288 | 53 | 4.5 | 23
5.097 | 48 | 5 | 23.2
5.905 | 97 | 3.6 | 22.9
6.464 | 156 | 2.7 | 19
7.092 | 244 | 1.4 | 18.8
7.557 | 467 | 4.5 | 18.8
7.943 | 690 | 1.8 | 19.9
8.466 | 782 | 0 | 21.8
9.084 | 724 | 3.6 | 23.8
8.87 | 594 | 3.6 | 24.8
8.346 | 340 | 5.4 | 24.8
8.054 | 268 | 5 | 24.8
7.594 | 128 | 4.5 | 23.8
7.696 | 43 | 3.2 | 22.6
8.587 | 8 | 1.4 | 22.2
9.699 | 0 | 0 | 21.8
10.63 | 0 | 1.4 | 21.4
9.695 | 0 | 1.8 | 20.7
8.067 | 0 | 0.9 | 20.4
6.13 | 0 | 1.8 | 19.9
5.002 | 0 | 1.8 | 19.5
4.69 | 0 | 2.7 | 18.9
4.336 | 0 | 1.8 | 18.6
4.152 | 28 | 4.1 | 18.1
4.583 | 32 | 6.3 | 18.3
5.247 | 76 | 5.9 | 20.1
5.871 | 68 | 4.1 | 21.9
6.363 | 178 | 0 | 24.6
7.459 | 254 | 1.4 | 25.8
7.394 | 466 | 5.9 | 25.8
7.829 | 757 | 5 | 27
8.015 | 829 | 8.1 | 26.9
8.947 | 774 | 8.6 | 26.8
8.802 | 533 | 10 | 26.6
8.214 | 241 | 8.6 | 26.6
7.835 | 72 | 8.1 | 26.1
7.879 | 27 | 8.1 | 24.9
7.869 | 17 | 6.3 | 24.4
9.076 | 7 | 4.1 | 24.2
9.864 | 0 | 2.7 | 24
10.218 | 0 | 1.8 | 23.9
9.43 | 0 | 1.8 | 23.6
7.668 | 0 | 2.7 | 23
5.895 | 0 | 2.3 | 22.2
4.862 | 0 | 1.8 | 21.7
4.447 | 0 | 2.7 | 21.4
4.097 | 0 | 2.7 | 20.9
4.18 | 28 | 1.4 | 20.6
4.256 | 91 | 0 | 21.3
4.928 | 104 | 1.4 | 22.6
5.508 | 177 | 1.4 | 24.4
6.569 | 86 | 4.5 | 24.5
6.789 | 222 | 3.2 | 26.4
7.068 | 461 | 5.9 | 27.5
7.812 | 694 | 7.7 | 28.2
8.305 | 831 | 9 | 28
8.519 | 795 | 9 | 27.7
8.758 | 571 | 8.1 | 27.7
8.198 | 405 | 9.5 | 27.2
7.817 | 280 | 9.5 | 26.7
7.479 | 196 | 8.6 | 26
7.668 | 67 | 6.8 | 24.5
8.336 | 26 | 3.2 | 23.8
10.098 | 0 | 2.7 | 23.8
10.447 | 0 | 1.4 | 23.6
9.403 | 0 | 5.9 | 21.8
7.859 | 0 | 5.4 | 20.9
6.123 | 0 | 4.1 | 20.2
4.887 | 0 | 5.9 | 19.9
4.551 | 0 | 2.7 | 19.4
4.146 | 0 | 1.4 | 18.4
4.171 | 29 | 6.3 | 18.7
4.475 | 69 | 2.3 | 18.9
5.128 | 210 | 2.3 | 21.6
5.726 | 253 | 0 | 24.1
6.505 | 302 | 0 | 26.3
6.904 | 402 | 3.2 | 28.5
7.508 | 606 | 5.9 | 28.9
7.913 | 841 | 7.7 | 29.3
8.108 | 845 | 7.2 | 29.5
8.776 | 843 | 8.6 | 29.5
8.6 | 606 | 8.1 | 28.8
8.162 | 408 | 7.7 | 28.6
7.75 | 286 | 6.8 | 27.9
7.451 | 192 | 6.3 | 26.9
7.526 | 65 | 4.5 | 25.3
8.458 | 17 | 5.4 | 24.5
10.221 | 0 | 2.7 | 23.9
10.629 | 0 | 2.3 | 23.6
9.836 | 0 | 2.3 | 23.3
7.862 | 0 | 2.3 | 21.8
6.185 | 0 | 2.3 | 21
4.908 | 0 | 3.6 | 20.4
4.462 | 0 | 5.9 | 19.9
4.227 | 0 | 5.9 | 19.7
4.152 | 25 | 6.8 | 19.4
4.39 | 158 | 1.8 | 20.1
5.156 | 260 | 3.6 | 22
5.702 | 302 | 4.5 | 24.3
6.332 | 344 | 1.4 | 26.1
6.954 | 423 | 1.4 | 27.4
7.331 | 597 | 4.5 | 28.5
7.843 | 811 | 7.2 | 28.3
8.076 | 957 | 5.9 | 28.7
8.674 | 769 | 6.8 | 29.2
8.88 | 519 | 8.1 | 28.7
8.029 | 341 | 8.1 | 28.1
7.816 | 252 | 7.2 | 27.6
7.403 | 269 | 6.3 | 26.9
7.82 | 183 | 6.3 | 25.3
8.58 | 34 | 3.2 | 24.5
9.661 | 0 | 0.9 | 24
10.436 | 0 | 1.8 | 23.3
9.56 | 0 | 2.3 | 22.2
7.626 | 0 | 4.1 | 20.9
6.133 | 0 | 2.7 | 20.3
5.052 | 0 | 4.1 | 19.7
4.654 | 0 | 1.8 | 19.2
4.135 | 0 | 1.8 | 18.5
4.086 | 33 | 2.7 | 18.3
4.36 | 57 | 2.7 | 18.8
5.022 | 197 | 4.5 | 20.7
5.744 | 217 | 3.2 | 23.9
6.538 | 225 | 0.9 | 26.3
6.926 | 316 | 4.1 | 28.3
7.517 | 507 | 3.6 | 29
7.411 | 668 | 6.8 | 29.5
8.222 | 788 | 8.1 | 29.5
8.942 | 671 | 8.1 | 29.2
8.596 | 513 | 9.5 | 28.6
8.204 | 206 | 8.1 | 27.2
7.66 | 109 | 7.2 | 26.5
7.466 | 147 | 5.4 | 25.6
7.746 | 52 | 5 | 24.9
8.469 | 16 | 5 | 24.5
9.548 | 0 | 1.8 | 24.4
10.285 | 0 | 3.2 | 24.3
9.611 | 0 | 6.8 | 24
7.975 | 0 | 2.3 | 24.1
5.892 | 0 | 5.4 | 23.9
4.968 | 0 | 0.9 | 23.8
4.31 | 0 | 3.6 | 23.4
4.229 | 0 | 2.3 | 22
4.217 | 26 | 1.8 | 22.4
4.266 | 165 | 5.9 | 22.4
4.818 | 271 | 5 | 22.6
5.689 | 308 | 6.3 | 23.3
6.522 | 347 | 3.6 | 24.3
6.93 | 427 | 2.7 | 25.3
7.622 | 582 | 6.3 | 25.6
7.744 | 863 | 5.9 | 26.8
8.085 | 952 | 7.7 | 26.1
8.843 | 815 | 3.6 | 26.8
9.069 | 604 | 4.5 | 28.6
8.279 | 224 | 5.9 | 29.8
7.793 | 132 | 4.5 | 30.6
7.55 | 92 | 5.4 | 30.4
7.555 | 15 | 5.4 | 27.6
8.433 | 15 | 1.8 | 25.9
9.6 | 0 | 1.8 | 24.4
10.119 | 0 | 1.4 | 24.3
9.613 | 0 | 5 | 22.6
8.024 | 0 | 2.7 | 23.3
5.879 | 0 | 1.8 | 21.8
4.966 | 0 | 2.7 | 21.9
4.442 | 0 | 2.3 | 21.1
4.378 | 0 | 3.6 | 20.4
4.171 | 23 | 2.3 | 20.1
4.472 | 82 | 1.4 | 20.4
5.21 | 175 | 0 | 23.5
5.825 | 225 | 0 | 26.5
6.618 | 263 | 1.4 | 28.8
6.815 | 361 | 2.7 | 31.1
7.671 | 583 | 5 | 32.4
7.68 | 749 | 6.8 | 31.3
8.393 | 886 | 8.6 | 31.6
8.761 | 802 | 9 | 31.4
8.554 | 576 | 8.6 | 31.1
8.157 | 349 | 7.7 | 31.7
7.856 | 237 | 8.6 | 28.8
7.741 | 150 | 6.8 | 27.8
7.716 | 120 | 5.4 | 26.6
8.317 | 34 | 6.3 | 26
9.499 | 0 | 3.2 | 25.6
10.255 | 0 | 2.3 | 25.3
9.29 | 0 | 2.3 | 24.9
8.091 | 0 | 1.8 | 24.5
5.929 | 0 | 1.8 | 24.3
5.04 | 0 | 1.8 | 23.9
4.4 | 0 | 1.8 | 22.5
4.191 | 0 | 2.3 | 21.6
4.194 | 20 | 2.7 | 20.9
4.27 | 13 | 2.7 | 21.5
5.131 | 115 | 4.1 | 23.2
5.671 | 200 | 1.4 | 26
6.421 | 271 | 0 | 28.4
7.07 | 334 | 4.5 | 29.6
7.7 | 541 | 6.8 | 30
7.849 | 717 | 9 | 30
8.139 | 871 | 9.5 | 29.7
8.522 | 761 | 9.5 | 29.9
8.786 | 541 | 9 | 29.4
8.368 | 365 | 6.8 | 29.1
7.762 | 245 | 7.7 | 28.5
7.508 | 142 | 6.8 | 27.6
8.006 | 28 | 4.1 | 26.2
8.388 | 8 | 5 | 25.6
10.149 | 0 | 3.2 | 25.3
10.165 | 0 | 1.4 | 25.2
9.694 | 0 | 1.8 | 24.9
7.963 | 0 | 0 | 24.7
6.241 | 0 | 2.3 | 23.6
4.842 | 0 | 2.7 | 22.9
4.576 | 0 | 1.8 | 22.4
4.211 | 0 | 0 | 21.7
4.382 | 18 | 0 | 21.4
4.611 | 15 | 2.3 | 21.5
5.215 | 130 | 1.4 | 23.5
6.067 | 221 | 0 | 26.3
6.446 | 282 | 0 | 28.3
7.113 | 392 | 3.2 | 29.8
7.496 | 548 | 4.5 | 31.2
7.792 | 737 | 6.8 | 31.1
8.131 | 813 | 7.2 | 30.7
8.591 | 817 | 9.5 | 30.7
8.53 | 529 | 9.5 | 30.4
8.56 | 361 | 8.6 | 30.2
7.795 | 246 | 7.2 | 28.9
7.629 | 149 | 6.8 | 28.1
7.682 | 36 | 6.3 | 26.8
8.585 | 10 | 5.4 | 25.9
9.844 | 0 | 6.3 | 25.6
10.273 | 0 | 2.3 | 25.3
9.58 | 0 | 2.7 | 25
7.81 | 0 | 3.2 | 24.9
6.038 | 0 | 3.6 | 24.3
5.134 | 0 | 4.5 | 24.7
4.551 | 0 | 1.8 | 24.3
4.158 | 0 | 2.7 | 24
4.182 | 16 | 2.7 | 23.5
4.595 | 90 | 0.9 | 23.5
5.241 | 180 | 0.9 | 25.2
5.778 | 70 | 0 | 27.7
6.474 | 221 | 0.9 | 29.4
7.017 | 232 | 3.2 | 30.6
7.455 | 494 | 7.2 | 30.1
7.733 | 635 | 8.1 | 30.4
8.481 | 777 | 10.4 | 30.2
8.752 | 733 | 11.8 | 30.2
8.736 | 523 | 10.4 | 29.8
8.256 | 357 | 10 | 28.8
7.889 | 251 | 9.5 | 28.1
7.898 | 145 | 9 | 27.4
8.13 | 29 | 5.9 | 26.6
8.737 | 21 | 5.9 | 26.6
10.247 | 0 | 6.8 | 26.2
10.798 | 0 | 6.3 | 26.1
9.416 | 0 | 6.3 | 25.9
8.014 | 0 | 10 | 25.5
6.261 | 0 | 8.1 | 25.3
4.785 | 0 | 9.5 | 25.1
4.471 | 0 | 11.8 | 24.7
4.248 | 0 | 7.7 | 24.7
4.351 | 32 | 7.7 | 24.5
4.619 | 136 | 6.3 | 24.5
5.238 | 250 | 6.3 | 24.7
6.137 | 297 | 9.5 | 24.5
6.528 | 342 | 9.5 | 26
6.984 | 437 | 9.5 | 26.3
7.391 | 624 | 8.1 | 27.2
7.895 | 830 | 6.3 | 26.6
8.497 | 889 | 4.1 | 26.7
8.773 | 824 | 5.9 | 27
8.698 | 470 | 5 | 27.5
8.438 | 298 | 6.8 | 27.7
7.725 | 210 | 8.1 | 27
8.01 | 129 | 7.2 | 26
7.851 | 17 | 5.9 | 24.9
8.7 | 5 | 3.6 | 24.7
10.269 | 0 | 2.7 | 24.7
10.589 | 0 | 1.8 | 24.5
9.345 | 0 | 2.3 | 24
7.896 | 0 | 1.8 | 23.5
5.77 | 0 | 1.8 | 22.8
5.015 | 0 | 2.3 | 22.4
4.541 | 0 | 1.8 | 22
4.237 | 0 | 1.8 | 21.4
4.31 | 39 | 2.3 | 20.9
4.3 | 14 | 1.8 | 21.1
4.906 | 145 | 1.8 | 23.5
5.714 | 225 | 0 | 26.4
6.417 | 167 | 1.8 | 27.9
7.203 | 277 | 2.7 | 27.9
7.374 | 585 | 4.1 | 29.3
8.042 | 824 | 5.9 | 30.2
8.286 | 850 | 10.9 | 29.7
8.689 | 803 | 10.4 | 29.1
8.662 | 557 | 8.1 | 29.3
8.297 | 382 | 9.5 | 28.5
7.903 | 268 | 7.7 | 27.7
7.48 | 162 | 6.8 | 27.2
7.982 | 31 | 3.2 | 26.3
8.733 | 7 | 2.3 | 25.8
9.885 | 0 | 4.5 | 25
10.592 | 0 | 2.3 | 24.5
9.378 | 0 | 2.3 | 23.9
8.238 | 0 | 3.6 | 22.5
6.35 | 0 | 3.2 | 21.8
4.993 | 0 | 0 | 20.9
4.402 | 0 | 1.8 | 20.2
4.402 | 0 | 1.4 | 19.5
4.307 | 28 | 1.8 | 18.9
4.408 | 33 | 1.4 | 19.5
5.065 | 194 | 0.9 | 22.5
5.979 | 260 | 1.4 | 25.3
6.686 | 304 | 2.7 | 26.9
7.102 | 376 | 3.6 | 28.2
7.574 | 587 | 6.8 | 28.9
7.755 | 781 | 5.9 | 29.6
8.425 | 884 | 7.7 | 29.6
9.093 | 759 | 7.7 | 29.8
8.843 | 606 | 7.7 | 29.8
8.741 | 405 | 8.6 | 28.7
7.759 | 285 | 7.7 | 27.7
7.805 | 186 | 6.3 | 26.7
7.956 | 38 | 5.4 | 25.5
8.505 | 3 | 3.2 | 25
9.888 | 0 | 2.3 | 24.5
10.516 | 0 | 0.9 | 24.3
9.595 | 0 | 0.9 | 23.2
8.274 | 0 | 1.8 | 21.7
6.199 | 0 | 1.8 | 21
5.005 | 0 | 2.3 | 20.7
4.435 | 0 | 1.8 | 20
4.368 | 0 | 1.8 | 19.4
4.298 | 26 | 3.6 | 19.1
4.505 | 25 | 1.8 | 19.3
5.095 | 149 | 4.1 | 21.1
5.948 | 167 | 3.2 | 23.9
6.383 | 242 | 1.4 | 26.6
6.958 | 398 | 1.8 | 28.4
7.519 | 598 | 2.7 | 29.5
7.913 | 843 | 5 | 29.8
8.22 | 861 | 6.3 | 30.1
9.192 | 765 | 7.2 | 30.5
8.734 | 608 | 8.1 | 30.2
8.74 | 415 | 8.1 | 29.6
7.804 | 310 | 9 | 28.5
7.941 | 217 | 7.2 | 27.3
8.275 | 60 | 3.2 | 25.6
8.736 | 9 | 4.1 | 24.9
10.442 | 0 | 1.8 | 24.5
10.6 | 0 | 2.7 | 24.1
9.571 | 0 | 2.7 | 23.5
8 | 0 | 5.4 | 21.7
6.415 | 0 | 4.5 | 20.8
5.294 | 0 | 1.8 | 19.9
4.626 | 0 | 5.9 | 19.6
4.305 | 0 | 2.7 | 19.2
4.431 | 37 | 1.8 | 18.8
4.451 | 52 | 5.9 | 19.3
5.311 | 202 | 4.1 | 21.1
6.195 | 270 | 2.3 | 23.9
6.577 | 307 | 1.8 | 26.7
7.003 | 417 | 1.4 | 28.3
7.59 | 615 | 2.3 | 29.1
8.084 | 843 | 7.2 | 29.7
8.545 | 869 | 5.9 | 29.7
8.778 | 794 | 7.7 | 29.7
8.695 | 579 | 7.7 | 29.2
8.518 | 421 | 7.7 | 28.4
7.757 | 300 | 7.7 | 27.8
7.676 | 206 | 5.9 | 26.9
7.875 | 52 | 5 | 25.6
9.012 | 6 | 3.6 | 25.1
10.122 | 0 | 1.8 | 24.9
10.59 | 0 | 0.9 | 23.3
9.56 | 0 | 2.3 | 22.2
7.896 | 0 | 3.2 | 21.5
6.165 | 0 | 1.4 | 20.8
5.245 | 0 | 2.3 | 20
4.582 | 0 | 5.4 | 20.1
4.252 | 0 | 3.2 | 19.7
4.177 | 16 | 3.2 | 19.4
4.407 | 18 | 4.1 | 19.5
5.083 | 159 | 4.1 | 21.5
6.084 | 152 | 4.5 | 23.2
6.433 | 182 | 0.9 | 26.2
7.514 | 371 | 3.2 | 28
7.675 | 550 | 4.1 | 29.1
8.042 | 770 | 5.9 | 29.2
8.342 | 880 | 7.2 | 29
9.296 | 798 | 8.1 | 29
8.584 | 575 | 6.3 | 29
8.725 | 403 | 7.7 | 28.5
7.698 | 266 | 6.3 | 27.7
7.815 | 149 | 6.3 | 26.5
7.86 | 11 | 4.1 | 25.1
9.229 | 4 | 1.8 | 24.8
9.964 | 0 | 1.4 | 24.2
10.221 | 0 | 1.8 | 22.7
9.592 | 0 | 4.1 | 22.4
8.201 | 0 | 2.3 | 21.5
6.314 | 0 | 5 | 21.1
5.078 | 0 | 1.4 | 21
4.58 | 0 | 3.6 | 21
4.366 | 0 | 1.8 | 20.3
4.344 | 10 | 2.7 | 20.2
4.412 | 123 | 1.4 | 20.2
5.139 | 237 | 0 | 22.6
6.127 | 284 | 0 | 25.5
6.452 | 326 | 2.3 | 27.2
7.081 | 436 | 3.6 | 28.9
7.524 | 605 | 5.9 | 29.4
7.799 | 792 | 8.6 | 29.3
8.889 | 781 | 8.6 | 29.3
9.09 | 752 | 8.6 | 28.7
8.77 | 489 | 7.2 | 28.8
8.778 | 351 | 7.7 | 28.5
7.806 | 242 | 7.7 | 27.5
8.025 | 116 | 7.2 | 26.1
7.942 | 6 | 6.3 | 25.3
8.449 | 0 | 5.4 | 25.1
9.998 | 0 | 3.6 | 24.8
10.163 | 0 | 3.6 | 24.6
9.817 | 0 | 1.4 | 24.2
8.384 | 0 | 1.8 | 23
6.058 | 0 | 0 | 22.4
5.017 | 0 | 2.3 | 22.2
4.707 | 0 | 2.7 | 21.7
4.275 | 0 | 2.3 | 21.2
4.245 | 13 | 3.2 | 20.7
4.315 | 129 | 3.2 | 20.8
5.329 | 243 | 2.3 | 22.5
5.997 | 290 | 1.4 | 25.1
6.899 | 332 | 1.4 | 27.8
6.993 | 441 | 3.2 | 29.3
7.535 | 580 | 4.1 | 30.2
8.03 | 802 | 4.5 | 31.2
8.162 | 892 | 6.3 | 31.2
8.975 | 685 | 8.6 | 30.2
8.82 | 514 | 7.7 | 29.5
8.438 | 354 | 9.5 | 28.8
7.873 | 248 | 8.1 | 27.1
7.569 | 122 | 10.4 | 26.3
7.743 | 12 | 9.5 | 25.9
8.505 | 8 | 10 | 25.5
10.053 | 0 | 5.9 | 25.3
10.556 | 0 | 5.4 | 25.2
9.922 | 0 | 5 | 24.9
8.19 | 0 | 3.2 | 24.9
6.401 | 0 | 2.3 | 24.7
5.051 | 0 | 2.7 | 24.9
4.732 | 0 | 2.7 | 25
4.314 | 0 | 1.4 | 24.9
4.402 | 14 | 1.4 | 24.5
4.745 | 34 | 1.8 | 24
5.062 | 89 | 3.6 | 25.8
6.117 | 99 | 6.8 | 26.9
6.81 | 76 | 8.1 | 27.7
7.477 | 326 | 7.7 | 28.8
7.616 | 550 | 9 | 29.6
8.073 | 760 | 9.5 | 29.4
8.685 | 792 | 8.1 | 29.7
9.307 | 721 | 8.6 | 29.9
8.668 | 501 | 8.6 | 29
8.668 | 338 | 6.3 | 29
8.167 | 206 | 8.6 | 27.6
7.841 | 71 | 5.9 | 26.5
8.025 | 3 | 5.4 | 25.9
8.923 | 0 | 3.6 | 25.6
10.476 | 0 | 4.5 | 25.7
10.431 | 0 | 2.7 | 25.5
9.68 | 0 | 2.7 | 25.2
8.143 | 0 | 0 | 24.9
6.32 | 0 | 2.7 | 25.1
5.246 | 0 | 2.7 | 25.3
4.767 | 0 | 2.3 | 25
4.4 | 0 | 1.8 | 24.5
4.404 | 13 | 4.1 | 24.4
4.546 | 123 | 6.3 | 24.2
5.319 | 237 | 5 | 24.9
6.045 | 235 | 8.1 | 25.7
6.543 | 272 | 10 | 26.5
7.028 | 343 | 10 | 27
7.515 | 510 | 7.7 | 28
7.738 | 782 | 8.1 | 28
8.41 | 922 | 7.7 | 28.7
8.926 | 796 | 9.5 | 29.2
8.815 | 588 | 10 | 28.7
8.368 | 361 | 10.9 | 27.8
8.177 | 260 | 10 | 27.2
8.233 | 171 | 8.1 | 26.2
7.987 | 27 | 6.8 | 25.5
8.955 | 9 | 6.8 | 25.3
10.189 | 0 | 5.9 | 25
10.504 | 0 | 4.1 | 24.8
9.905 | 0 | 3.2 | 24.7
8.132 | 0 | 1.8 | 24.4
6.286 | 0 | 1.8 | 23.7
5.007 | 0 | 2.3 | 23.1
4.524 | 0 | 3.2 | 23.1
4.547 | 0 | 3.2 | 22.6
4.275 | 7 | 3.6 | 22.4
4.47 | 27 | 3.2 | 22.4
5.117 | 76 | 1.4 | 24
6.074 | 110 | 0 | 25.9
6.85 | 54 | 2.7 | 26.4
7.328 | 216 | 5.9 | 28.2
7.707 | 489 | 5.9 | 28.7
8.05 | 743 | 6.3 | 29.5
8.715 | 799 | 7.7 | 29.2
8.839 | 734 | 9 | 29.2
8.904 | 496 | 9.5 | 28.6
8.604 | 349 | 9 | 28
8.071 | 236 | 8.6 | 27.4
7.677 | 127 | 7.2 | 26.3
7.929 | 28 | 4.5 | 25.3
8.868 | 0 | 3.2 | 25.2
9.871 | 0 | 2.7 | 24.9
10.808 | 0 | 3.2 | 25
9.492 | 0 | 2.7 | 24.7
8.174 | 0 | 3.6 | 24.2
6.233 | 0 | 4.1 | 23.5
5.147 | 0 | 4.1 | 22.6
4.469 | 0 | 2.7 | 22
4.362 | 0 | 1.4 | 21.6
4.241 | 16 | 5 | 21.4
4.499 | 41 | 4.5 | 21.5
5.365 | 96 | 4.5 | 23.2
5.984 | 186 | 4.1 | 25.7
6.7 | 257 | 0.9 | 27.9
7.181 | 362 | 1.4 | 29.9
7.511 | 524 | 7.2 | 29.7
8.456 | 698 | 5.9 | 30.3
8.674 | 901 | 8.6 | 29.9
9.283 | 774 | 7.7 | 29.9
8.974 | 547 | 7.7 | 29.5
8.409 | 361 | 7.7 | 29.1
8.413 | 229 | 8.1 | 27.8
7.917 | 98 | 5.4 | 26.4
7.795 | 44 | 3.6 | 25.5
8.915 | 2 | 2.3 | 25.3
10.104 | 0 | 0 | 24.8
11.012 | 0 | 0 | 23.7
10.287 | 0 | 1.8 | 23.2
8.353 | 0 | 2.3 | 22
6.423 | 0 | 1.4 | 21.6
5.221 | 0 | 1.8 | 20.4
4.671 | 0 | 1.8 | 20.6
4.348 | 0 | 0 | 20.1
4.328 | 18 | 1.8 | 19.6
4.478 | 12 | 1.8 | 19.7
5.282 | 141 | 1.8 | 22.2
6.06 | 229 | 1.4 | 25.4
6.676 | 293 | 0 | 28.6
7.149 | 394 | 4.1 | 29.5
7.916 | 594 | 4.5 | 30.9
7.686 | 744 | 6.3 | 31.5
8.753 | 925 | 8.1 | 31.1
9.115 | 795 | 8.6 | 30.8
9.198 | 552 | 9.5 | 29.6
8.771 | 363 | 8.6 | 29.1
8.278 | 243 | 7.7 | 28
8.1 | 131 | 6.3 | 27.2
8.166 | 35 | 4.1 | 26.3
8.791 | 0 | 5 | 25.5
10.407 | 0 | 3.6 | 25.1
10.94 | 0 | 2.7 | 24.5
9.974 | 0 | 2.7 | 23.4
8.087 | 0 | 3.2 | 22.4
6.391 | 0 | 1.4 | 21.6
5.236 | 0 | 1.4 | 21.5
4.843 | 0 | 1.4 | 20.6
4.437 | 0 | 2.7 | 20.1
4.276 | 13 | 1.8 | 19.7
4.589 | 50 | 2.7 | 19.9
5.351 | 132 | 1.8 | 22.1
6.228 | 223 | 0 | 25.7
6.81 | 276 | 0 | 28.7
7.562 | 384 | 2.3 | 30.9
7.874 | 550 | 4.1 | 32.4
8.046 | 780 | 6.3 | 32.5
8.879 | 901 | 7.7 | 33.3
9.081 | 795 | 8.1 | 32.5
9.12 | 576 | 9.5 | 33.5
8.877 | 338 | 7.2 | 33.5
8.411 | 219 | 8.6 | 32.8
8.134 | 102 | 6.3 | 31.6
8.198 | 50 | 5.4 | 28.7
8.823 | 0 | 5.4 | 28
10.613 | 0 | 0 | 27.1
11.138 | 0 | 0 | 26.1
9.897 | 0 | 1.4 | 25.6
8.329 | 0 | 2.7 | 23.5
6.466 | 0 | 1.4 | 22.8
5.351 | 0 | 4.1 | 21.8
4.714 | 0 | 0 | 21.6
4.332 | 0 | 0.9 | 21.4
4.435 | 17 | 0 | 20
4.7 | 59 | 1.4 | 19.8
5.079 | 128 | 0.9 | 23
6.027 | 224 | 0 | 27.8
6.81 | 286 | 0 | 31.6
7.362 | 391 | 3.2 | 34.1
7.851 | 557 | 6.3 | 35.6
7.934 | 737 | 7.7 | 36.2
8.565 | 891 | 9.5 | 37.2
9.263 | 673 | 10 | 36.1
8.685 | 535 | 9.5 | 36.6
9.02 | 273 | 7.7 | 36.9
8.018 | 141 | 7.7 | 33.7
8.269 | 32 | 6.3 | 31.9
8.034 | 68 | 2.7 | 30.7
8.927 | 0 | 5 | 28.7
10.764 | 0 | 1.4 | 28
11.374 | 0 | 0 | 26.9
10.338 | 0 | 0.9 | 25.6
8.246 | 0 | 2.3 | 24.9
6.387 | 0 | 2.7 | 24.3
5.291 | 0 | 1.8 | 23.7
4.731 | 0 | 2.3 | 23.3
4.451 | 0 | 1.8 | 23.2
4.38 | 10 | 0 | 23.4
4.561 | 73 | 0.9 | 23.2
5.436 | 32 | 0 | 25.7
6.294 | 120 | 1.8 | 30
7.042 | 202 | 1.8 | 33.3
7.35 | 320 | 3.6 | 35.3
7.946 | 501 | 7.2 | 35.9
7.887 | 710 | 7.7 | 36
8.855 | 767 | 9.5 | 36.9
8.987 | 703 | 9.5 | 34.4
9.089 | 489 | 8.6 | 34.3
8.667 | 314 | 9.5 | 32.6
8.296 | 168 | 7.7 | 32.1
7.889 | 46 | 4.5 | 30
8.372 | 94 | 2.3 | 29.8
8.727 | 0 | 2.7 | 28.5
10.774 | 0 | 2.3 | 26.9
11.137 | 0 | 5 | 26.7
10 | 0 | 5 | 26.4
8.591 | 0 | 6.3 | 25.6
6.462 | 0 | 1.8 | 24.5
5.274 | 0 | 1.8 | 23.4
4.599 | 0 | 0 | 23.8
4.513 | 0 | 2.7 | 22.3
4.245 | 8 | 1.8 | 21.2
4.754 | 14 | 1.8 | 20.9
5.262 | 105 | 3.2 | 23.9
6.042 | 196 | 0.9 | 27
6.591 | 277 | 2.3 | 29.3
7.463 | 387 | 1.8 | 31.3
7.617 | 546 | 6.8 | 32.7
8.12 | 832 | 7.2 | 32.1
8.79 | 866 | 9 | 32.2
8.833 | 824 | 9.5 | 31.3
9.055 | 544 | 6.8 | 31.4
8.638 | 369 | 4.5 | 31.4
8.463 | 245 | 6.8 | 30.2
8.074 | 111 | 6.3 | 28.1
8.089 | 50 | 3.6 | 27
9.024 | 0 | 5.4 | 26.3
10.265 | 0 | 1.8 | 25.8
11.023 | 0 | 2.7 | 24.9
10.13 | 0 | 1.8 | 24.3
8.161 | 0 | 3.2 | 23.5
6.306 | 0 | 2.3 | 22.6
5.311 | 0 | 0 | 22.5
4.643 | 0 | 1.4 | 21.8
4.382 | 0 | 4.5 | 20.9
4.562 | 9 | 5.4 | 20.8
4.671 | 25 | 2.7 | 20.7
5.415 | 73 | 5 | 22.5
6.089 | 172 | 5 | 25.4
6.939 | 223 | 8.6 | 28.2
7.405 | 315 | 9.5 | 29.2
7.943 | 463 | 9 | 29.3
8.129 | 695 | 9.5 | 30.1
8.622 | 905 | 10.4 | 30.2
9.016 | 728 | 12.7 | 29.6
9.088 | 478 | 11.3 | 28.7
8.368 | 164 | 10.9 | 27.8
8.178 | 65 | 7.7 | 27.2
7.889 | 12 | 6.3 | 26.8
8.598 | 38 | 4.5 | 26
9.149 | 0 | 4.1 | 25.6
10.329 | 0 | 2.7 | 25.6
10.58 | 0 | 3.6 | 25.4
9.968 | 0 | 2.7 | 24.8
8.198 | 0 | 2.3 | 24.2
6.351 | 0 | 4.1 | 24
5.438 | 0 | 4.1 | 23.8
4.878 | 0 | 2.3 | 23.5
4.556 | 0 | 2.7 | 23.5
4.487 | 10 | 2.7 | 23.1
4.643 | 17 | 2.7 | 23.3
5.407 | 29 | 1.8 | 24.6
6.219 | 83 | 1.4 | 26
6.984 | 228 | 1.4 | 28.2
7.409 | 296 | 3.6 | 29.1
7.982 | 326 | 3.2 | 28.7
8.16 | 635 | 7.7 | 30.1
8.864 | 909 | 9 | 30.5
9.269 | 781 | 10.4 | 29.7
9.382 | 437 | 9.5 | 29
8.99 | 132 | 8.6 | 28.2
8.402 | 81 | 7.7 | 27.2
8.019 | 7 | 6.8 | 26.5
8.293 | 12 | 5.9 | 25.9
9.122 | 0 | 3.6 | 25.4
10.355 | 0 | 3.6 | 25.2
10.979 | 0 | 2.3 | 25.1
10.325 | 0 | 2.7 | 25.1
8.286 | 0 | 3.6 | 24.6
6.463 | 0 | 2.3 | 24.3
5.388 | 0 | 1.8 | 23.9
4.578 | 0 | 2.3 | 23.8
4.307 | 0 | 3.2 | 23.5
4.594 | 8 | 4.1 | 23.1
4.572 | 15 | 2.3 | 22.8
5.388 | 71 | 2.3 | 23.5
6.27 | 117 | 0 | 26.4
6.779 | 180 | 1.4 | 27.8
7.45 | 214 | 1.4 | 28.3
7.665 | 492 | 3.6 | 30.5
8.281 | 748 | 5 | 30.6
8.492 | 835 | 8.6 | 30.5
9.436 | 792 | 11.3 | 29.4
9.089 | 566 | 10.4 | 29.1
8.622 | 343 | 8.6 | 28.8
8.252 | 213 | 5 | 28.1
7.846 | 80 | 5 | 27.4
8.133 | 62 | 8.6 | 25.6
9.018 | 0 | 6.3 | 25.4
10.435 | 0 | 5.9 | 25.2
11.284 | 0 | 5 | 24.8
10.312 | 0 | 5 | 24.6
8.096 | 0 | 4.5 | 24.3
6.467 | 0 | 5 | 22.9
5.283 | 0 | 4.1 | 22.4
4.735 | 0 | 2.3 | 21.8
4.544 | 0 | 5.4 | 21.5
4.433 | 7 | 7.7 | 21.2
4.796 | 18 | 7.2 | 20.8
5.232 | 20 | 7.7 | 22
5.963 | 131 | 6.3 | 23.8
6.984 | 252 | 2.7 | 26.4
7.145 | 365 | 6.8 | 28
7.685 | 498 | 9 | 29
8.306 | 696 | 8.6 | 28.8
8.707 | 652 | 8.1 | 28.9
9.71 | 648 | 5.9 | 28.9
9.252 | 494 | 6.3 | 28.9
8.507 | 227 | 7.2 | 28.1
8.349 | 84 | 7.7 | 27
7.843 | 6 | 6.3 | 26
8.338 | 60 | 4.1 | 25.5
8.704 | 0 | 1.8 | 25.3
10.721 | 0 | 1.4 | 25.3
11.132 | 0 | 1.8 | 25
9.962 | 0 | 1.8 | 24.7
8.296 | 0 | 0 | 24.1
6.26 | 0 | 1.8 | 22.8
5.397 | 0 | 1.8 | 22.4
4.865 | 0 | 2.3 | 22.3
4.559 | 0 | 2.3 | 21.8
4.359 | 0 | 0.9 | 20.9
4.677 | 26 | 1.8 | 20.6
5.453 | 79 | 0.9 | 22.5
6.194 | 170 | 0.9 | 24.9
6.805 | 208 | 2.3 | 27.1
7.297 | 289 | 1.4 | 28
7.792 | 538 | 1.8 | 29.8
8.043 | 692 | 6.3 | 29.6
8.775 | 900 | 8.6 | 29.9
9.516 | 782 | 9 | 29.2
9.482 | 523 | 9.5 | 28.8
8.794 | 341 | 8.1 | 28.5
8.435 | 214 | 7.7 | 27.7
8.073 | 79 | 6.3 | 26.6
8.187 | 178 | 5.4 | 25.5
9.27 | 0 | 5.4 | 25.3
10.386 | 0 | 4.1 | 25.1
10.945 | 0 | 4.5 | 24.7
10.163 | 0 | 5 | 24.3
8.643 | 0 | 4.5 | 23.9
6.63 | 0 | 5.9 | 22.6
5.375 | 0 | 5.4 | 22.5
4.819 | 0 | 5.9 | 21.9
4.603 | 0 | 2.3 | 21.2
4.419 | 0 | 1.8 | 20.9
4.677 | 11 | 1.8 | 20.4
5.434 | 57 | 4.5 | 21.9
6.236 | 71 | 2.7 | 24.2
6.842 | 160 | 0 | 27.4
7.327 | 277 | 4.1 | 28.3
7.957 | 428 | 5 | 29.4
8.452 | 651 | 7.2 | 28.9
8.865 | 745 | 9 | 28.4
9.25 | 686 | 8.1 | 28.9
9.197 | 506 | 8.1 | 28.6
8.784 | 340 | 8.6 | 28
8.125 | 123 | 8.6 | 27.1
8.285 | 80 | 6.8 | 25.8
8.405 | 47 | 5.4 | 25.1
8.928 | 0 | 5 | 24.7
10.164 | 0 | 2.7 | 24.7
10.861 | 0 | 4.5 | 24.2
10.186 | 0 | 2.3 | 23.9
8.751 | 0 | 4.1 | 22.9
6.6 | 0 | 6.3 | 22.6
5.402 | 0 | 6.3 | 22.2
4.758 | 0 | 5.4 | 22.2
4.49 | 0 | 1.8 | 21.9
4.518 | 0 | 4.1 | 21.5
4.662 | 13 | 5.4 | 21.6
5.363 | 58 | 4.5 | 22.6
6.245 | 80 | 2.7 | 24.6
6.817 | 92 | 2.3 | 26
7.422 | 227 | 5 | 27.3
7.866 | 327 | 5.4 | 28.5
8.355 | 624 | 8.6 | 28.1
9.151 | 828 | 10 | 28.1
9.352 | 635 | 10 | 26.9
9.126 | 476 | 10 | 27.6
8.858 | 277 | 8.6 | 27
8.379 | 147 | 8.6 | 25.8
8.316 | 54 | 4.5 | 20.1
8.428 | 10 | 6.8 | 21.1
9.379 | 0 | 10.4 | 21.3
10.913 | 0 | 10.4 | 21.4
11.417 | 0 | 13.1 | 20.9
10.198 | 0 | 12.2 | 20.3
8.299 | 0 | 12.2 | 19.9
6.624 | 0 | 10.9 | 19.8
5.494 | 0 | 8.6 | 19
4.794 | 0 | 8.1 | 17.8
4.468 | 0 | 4.5 | 18.3
4.368 | 0 | 0 | 17.5
4.665 | 10 | 0 | 16.8
5.361 | 13 | 5.9 | 18.6
6.237 | 272 | 7.7 | 21.2
6.812 | 327 | 9.5 | 23
7.53 | 437 | 12.7 | 24.3
7.813 | 568 | 13.1 | 24.7
8.792 | 556 | 9.6 | 24.4
9.144 | 643 | 10.2 | 25.6
9.403 | 756 | 10.4 | 26.6
9.324 | 534 | 10.4 | 25.5
8.673 | 382 | 11.3 | 22.6
8.161 | 289 | 11.3 | 22.5
8.269 | 90 | 11.3 | 21.8
8.416 | 115 | 8.1 | 21
9.33 | 0 | 6.3 | 20.3
10.461 | 0 | 5 | 19.3
11.135 | 0 | 3.6 | 18
10.653 | 0 | 1.8 | 16.3
8.817 | 0 | 3.2 | 15
6.537 | 0 | 5.9 | 15.4
5.302 | 0 | 6.3 | 15.1
4.773 | 0 | 4.1 | 13.8
4.611 | 0 | 6.8 | 13.6
4.503 | 0 | 5 | 13.4
4.695 | 6 | 3.2 | 13.4
5.59 | 19 | 3.2 | 15.3
6.417 | 16 | 0.9 | 17.3
6.839 | 255 | 1.8 | 21.2
7.692 | 273 | 4.5 | 22.9
8.044 | 567 | 7.7 | 24.7
8.343 | 587 | 10.9 | 24.5
8.866 | 733 | 7.7 | 26
9.472 | 730 | 12.2 | 26.3
9.372 | 381 | 9 | 26.3
9.202 | 173 | 10 | 26
8.5 | 95 | 7.7 | 25.1
8.488 | 32 | 4.5 | 22.8
8.811 | 23 | 4.5 | 21.1
9.164 | 0 | 4.1 | 20.2
10.883 | 0 | 3.2 | 18.2
11.279 | 0 | 4.1 | 16.7
10.185 | 0 | 2.7 | 16.4
8.811 | 0 | 6.3 | 15.8
6.635 | 0 | 5.4 | 15.3
5.288 | 0 | 6.3 | 15.1
4.949 | 0 | 3.6 | 14.9
4.46 | 0 | 5.4 | 14.5
4.63 | 0 | 10.4 | 15.1
4.98 | 7 | 8.1 | 15.6
5.485 | 83 | 5 | 18.8
6.316 | 270 | 1.4 | 21.7
7.119 | 329 | 5 | 24
7.456 | 440 | 3.6 | 25.8
8.094 | 610 | 3.2 | 27.1
8.075 | 809 | 9 | 27.8
9.046 | 840 | 5.9 | 28.2
9.323 | 754 | 8.6 | 28.5
9.414 | 621 | 10.9 | 26.8
8.965 | 406 | 9 | 25.7
8.33 | 282 | 8.1 | 25
8.332 | 137 | 5.4 | 23.5
8.367 | 31 | 1.4 | 22.3
9.081 | 0 | 1.4 | 22.1
10.489 | 0 | 3.2 | 20.2
11.121 | 0 | 1.4 | 18.9
10.267 | 0 | 2.3 | 17.9
8.094 | 0 | 2.3 | 17.2
6.596 | 0 | 2.3 | 16.5
5.477 | 0 | 1.8 | 16.3
4.918 | 0 | 5 | 15.9
4.572 | 0 | 3.6 | 15.7
4.419 | 0 | 3.6 | 15.7
4.803 | 5 | 2.3 | 15.1
5.405 | 99 | 1.8 | 17.8
6.275 | 204 | 4.1 | 20.9
7.059 | 305 | 3.2 | 23.6
7.465 | 363 | 0.9 | 25.7
8.133 | 521 | 3.2 | 26.8
8.575 | 699 | 5 | 27.3
9.305 | 834 | 8.6 | 26.8
9.703 | 590 | 8.6 | 26
9.321 | 323 | 8.6 | 24.3
8.979 | 119 | 6.8 | 24.1
8.433 | 55 | 7.2 | 23.3
8.661 | 17 | 5.4 | 22.5
8.384 | 24 | 4.1 | 22
9.277 | 0 | 0 | 21.8
10.797 | 0 | 3.2 | 20.2
11.59 | 0 | 2.7 | 20.1
10.833 | 0 | 1.8 | 19.5
8.521 | 0 | 3.2 | 19.9
6.709 | 0 | 2.7 | 18.9
5.505 | 0 | 6.3 | 18.4
4.736 | 0 | 5.4 | 17.7
4.59 | 0 | 7.7 | 18.2
4.563 | 0 | 9.5 | 17.8
4.81 | 6 | 2.3 | 17
5.771 | 17 | 6.8 | 16.8
6.394 | 220 | 6.3 | 20.2
6.945 | 294 | 7.7 | 22.1
7.678 | 372 | 5.4 | 23.8
8.217 | 563 | 8.6 | 24.5
8.439 | 799 | 10 | 25.9
9.174 | 858 | 2.7 | 27.1
9.741 | 557 | 9 | 24.8
9.22 | 532 | 10.4 | 24.5
9.192 | 398 | 8.6 | 24
8.616 | 280 | 6.3 | 23.3
8.388 | 137 | 5.4 | 21.9
8.396 | 12 | 1.8 | 20.7
9.168 | 0 | 1.4 | 19.8
10.547 | 0 | 2.3 | 18.8
11.461 | 0 | 2.7 | 17.5
10.617 | 0 | 4.1 | 16.4
9.021 | 0 | 2.7 | 15.5
6.523 | 0 | 2.3 | 14.6
5.351 | 0 | 2.3 | 14.4
4.84 | 0 | 5 | 14.6
4.685 | 0 | 1.4 | 14.3
4.515 | 0 | 3.6 | 14.2
4.754 | 9 | 0.9 | 13.2
5.549 | 63 | 2.3 | 15.9
6.435 | 271 | 2.7 | 19.7
7.143 | 333 | 2.3 | 22.4
7.709 | 435 | 1.8 | 24.9
7.803 | 600 | 2.7 | 26
8.442 | 784 | 1.8 | 26.8
9.015 | 856 | 8.1 | 25.6
9.279 | 760 | 9.5 | 25.6
9.066 | 576 | 9.5 | 24.7
8.893 | 395 | 7.7 | 24.4
8.579 | 277 | 6.3 | 23.8
8.417 | 110 | 4.5 | 22.3
8.642 | 26 | 0 | 21.5
9.266 | 0 | 3.2 | 21.1
10.822 | 0 | 1.8 | 19.9
11.777 | 0 | 5 | 19.1
10.625 | 0 | 5.4 | 18.4
8.862 | 0 | 1.8 | 17.7
6.624 | 0 | 1.4 | 18
5.532 | 0 | 2.3 | 17.6
5.095 | 0 | 1.4 | 17.2
4.777 | 0 | 1.4 | 16.5
4.569 | 0 | 1.4 | 15.8
5.017 | 8 | 2.7 | 15.7
5.598 | 21 | 4.1 | 17.6
6.593 | 152 | 4.5 | 19.2
6.937 | 237 | 5.4 | 21.8
7.845 | 303 | 2.3 | 24.3
8.387 | 509 | 5.4 | 24.6
8.967 | 603 | 4.5 | 24
9.164 | 774 | 5.9 | 24.8
9.405 | 567 | 6.8 | 25.2
9.488 | 422 | 8.1 | 24.6
8.946 | 223 | 7.7 | 23.7
8.626 | 48 | 6.8 | 23.3
8.34 | 12 | 5.9 | 22.7
8.773 | 33 | 5 | 22.3
9.385 | 0 | 4.5 | 22
10.939 | 0 | 3.6 | 22
11.331 | 0 | 2.3 | 21.7
10.426 | 0 | 1.8 | 20.1
7.695 | 0 | 2.3 | 19.2
5.705 | 0 | 2.3 | 18.1
4.442 | 0 | 1.8 | 17.6
3.787 | 0 | 2.3 | 17.4
3.586 | 0 | 0.9 | 17.2
3.545 | 0 | 1.8 | 16.3
3.925 | 5 | 2.3 | 16.3
4.822 | 69 | 2.3 | 18.3
5.674 | 197 | 5.4 | 21.3
6.518 | 271 | 1.4 | 23.8
6.899 | 321 | 0.9 | 25.3
7.312 | 577 | 3.6 | 26.8
7.578 | 727 | 4.1 | 27.9
8.197 | 861 | 7.2 | 26.7
8.788 | 778 | 8.6 | 26.5
9.19 | 545 | 8.6 | 26
8.733 | 343 | 8.6 | 25.5
8.56 | 206 | 7.2 | 24.6
8.612 | 55 | 6.3 | 23.5
9.538 | 55 | 5.4 | 23
10.306 | 0 | 4.1 | 22.6
11.619 | 0 | 2.7 | 22.3
11.372 | 0 | 1.4 | 22.1
10.136 | 0 | 2.3 | 19.9
7.733 | 0 | 0.9 | 19.4
5.768 | 0 | 1.4 | 18.9
4.456 | 0 | 1.4 | 18.1
3.803 | 0 | 2.3 | 18
3.481 | 0 | 1.4 | 17.2
3.581 | 0 | 1.8 | 17.1
3.924 | 3 | 1.4 | 16.8
4.867 | 13 | 4.5 | 17.9
5.672 | 95 | 4.5 | 19.7
6.547 | 244 | 0 | 23.2
6.71 | 337 | 0 | 25.4
7.216 | 435 | 1.4 | 24.7
7.48 | 720 | 4.5 | 26.1
8.368 | 920 | 4.5 | 26.4
8.804 | 634 | 6.3 | 26.9
9.117 | 531 | 6.8 | 26.9
8.813 | 218 | 6.8 | 26
8.529 | 137 | 7.7 | 24.9
8.94 | 17 | 4.5 | 23.7
9.444 | 47 | 4.1 | 23.3
10.554 | 0 | 3.6 | 23
11.403 | 0 | 2.7 | 22.9
11.704 | 0 | 3.6 | 22.3
10.367 | 0 | 6.3 | 21.4
8.141 | 0 | 5 | 20.8
5.638 | 0 | 1.8 | 20.1
4.389 | 0 | 1.8 | 20.4
3.775 | 0 | 4.1 | 20.2
3.575 | 0 | 3.2 | 19.8
3.55 | 0 | 5.4 | 19.6
3.944 | 2 | 2.3 | 19.1
4.835 | 28 | 2.3 | 20.7
5.822 | 95 | 2.3 | 23.5
6.412 | 113 | 2.7 | 24.4
6.88 | 183 | 2.7 | 26.5
7.357 | 369 | 4.5 | 26.1
7.538 | 546 | 6.3 | 26.3
8.509 | 580 | 6.3 | 26
8.749 | 572 | 5.9 | 27
9.321 | 449 | 8.1 | 26.7
8.572 | 245 | 9.5 | 25.6
8.591 | 77 | 10.4 | 24.1
8.869 | 14 | 10.9 | 23.5
9.721 | 6 | 6.3 | 15.6
10.647 | 0 | 4.1 | 16
11.953 | 0 | 0.9 | 16.2
11.725 | 0 | 3.6 | 16.4
10.404 | 0 | 0.9 | 16.7
8.065 | 0 | 3.6 | 16.6
5.848 | 0 | 0.9 | 17
4.365 | 0 | 2.3 | 16.9
3.862 | 0 | 1.4 | 16.6
3.632 | 0 | 2.3 | 16.1
3.69 | 0 | 2.7 | 15.5
3.923 | 2 | 2.7 | 15.4
4.955 | 5 | 2.3 | 15.9
5.909 | 210 | 3.2 | 17.8
6.372 | 282 | 1.8 | 20.2
6.909 | 399 | 1.4 | 23
7.051 | 563 | 0.9 | 24.2
7.696 | 745 | 1.8 | 25.1
8.548 | 857 | 4.5 | 25.2
9.308 | 802 | 5.9 | 24.9
9.043 | 554 | 7.2 | 24.4
8.77 | 354 | 7.7 | 23.5
8.301 | 223 | 6.3 | 22.8
8.855 | 76 | 4.1 | 21.7
9.576 | 0 | 2.7 | 21.2
10.398 | 0 | 1.8 | 21.5
11.362 | 0 | 3.2 | 20.5
11.597 | 0 | 5.4 | 19.9
10.392 | 0 | 5.9 | 19.2
8.324 | 0 | 6.3 | 18.7
5.714 | 0 | 3.2 | 18.5
4.317 | 0 | 6.3 | 18.6
3.866 | 0 | 3.2 | 18.2
3.5 | 0 | 3.6 | 18.4
3.723 | 0 | 1.8 | 18.1
3.974 | 3 | 2.3 | 18.1
4.858 | 11 | 1.8 | 18.7
5.972 | 67 | 1.4 | 20
6.419 | 147 | 1.4 | 20.9
7.006 | 380 | 0 | 23.9
7.295 | 404 | 2.7 | 24.4
7.489 | 721 | 4.5 | 25.8
8.674 | 895 | 4.1 | 26.7
9.132 | 771 | 7.7 | 25.9
9.285 | 525 | 9.5 | 25.5
8.83 | 288 | 6.3 | 23.8
8.767 | 104 | 8.1 | 23
9.174 | 27 | 4.1 | 22.7
9.292 | 7 | 2.7 | 22.3
10.746 | 0 | 4.1 | 22.2
11.388 | 0 | 3.2 | 22
11.687 | 0 | 5.9 | 21.1
10.646 | 0 | 4.1 | 21
8.179 | 0 | 2.3 | 20.7
6.013 | 0 | 2.3 | 20.5
4.618 | 0 | 1.8 | 20.6
3.928 | 0 | 2.3 | 20.8
3.571 | 0 | 1.8 | 20.3
3.68 | 0 | 1.8 | 19.7
4.035 | 2 | 2.7 | 19.6
4.857 | 75 | 0 | 19.9
5.61 | 174 | 4.1 | 21.2
6.476 | 223 | 6.3 | 21.7
7.127 | 319 | 6.8 | 22.2
7.291 | 452 | 5 | 22.6
7.707 | 709 | 2.3 | 22.7
8.613 | 818 | 6.3 | 24.1
9.139 | 728 | 6.3 | 24.6
8.942 | 473 | 6.8 | 24.3
9.103 | 174 | 5.9 | 23.7
8.506 | 65 | 3.6 | 23.2
9.008 | 14 | 3.2 | 22.9
9.589 | 2 | 1.8 | 22.9
10.639 | 0 | 0 | 22.8
11.555 | 0 | 1.8 | 22
11.719 | 0 | 4.5 | 21.1
10.463 | 0 | 2.3 | 21
8.285 | 0 | 2.3 | 20.8
5.734 | 0 | 4.1 | 20.8
4.692 | 0 | 3.2 | 20.7
3.973 | 0 | 3.6 | 20.3
3.786 | 0 | 2.7 | 19.7
3.819 | 0 | 5.4 | 19.5
4.113 | 2 | 1.4 | 19
4.887 | 27 | 2.3 | 19.4
5.96 | 166 | 5.9 | 21.4
6.67 | 243 | 1.8 | 23.8
7.232 | 272 | 0 | 25.8
7.238 | 504 | 2.3 | 25.9
7.868 | 746 | 7.2 | 26.7
8.55 | 898 | 7.7 | 26.6
9.056 | 716 | 6.8 | 27.1
9.328 | 507 | 6.8 | 26.4
8.685 | 343 | 6.8 | 25.7
8.725 | 192 | 5.9 | 24.2
9.212 | 16 | 4.5 | 23.1
9.484 | 22 | 3.2 | 22.7
10.139 | 0 | 3.2 | 22.4
11.547 | 0 | 2.7 | 22
12.054 | 0 | 1.8 | 21.8
10.821 | 0 | 0 | 21.3
7.943 | 0 | 2.3 | 20.5
5.79 | 0 | 2.3 | 20.5
4.557 | 0 | 3.6 | 20.1
3.778 | 0 | 3.2 | 19.8
3.661 | 0 | 9 | 19.6
3.645 | 0 | 9 | 18.6
4.173 | 3 | 6.3 | 17.4
4.833 | 78 | 10 | 17.2
5.758 | 124 | 8.1 | 18
6.469 | 189 | 8.6 | 20.5
7.249 | 213 | 7.7 | 23.3
7.22 | 506 | 7.7 | 20.1
7.682 | 724 | 12.7 | 24
8.697 | 815 | 13.6 | 23.8
9.515 | 740 | 9.3 | 23.9
9.118 | 550 | 12.2 | 23.8
8.878 | 354 | 11.8 | 23.5
8.557 | 223 | 10 | 23
9.102 | 87 | 6.8 | 22
9.677 | 23 | 5.4 | 21.6
10.958 | 0 | 4.1 | 21
11.422 | 0 | 4.1 | 19.4
11.885 | 0 | 6.8 | 18.6
10.872 | 0 | 6.3 | 18
8.246 | 0 | 5.4 | 17.6
5.829 | 0 | 4.5 | 17.6
4.504 | 0 | 5.4 | 17.9
3.923 | 0 | 5.4 | 17.6
3.621 | 0 | 5.4 | 17.6
3.606 | 0 | 3.2 | 17.3
4.146 | 3 | 4.1 | 17.2
5.057 | 15 | 3.6 | 17.9
5.882 | 181 | 3.2 | 20.8
6.862 | 218 | 7.7 | 22.8
7.072 | 209 | 6.8 | 23.5
7.394 | 479 | 6.3 | 23.3
7.765 | 672 | 5 | 23.5
8.6 | 688 | 6.8 | 23.3
9.549 | 603 | 5.4 | 23.4
9.093 | 475 | 5.9 | 24.9
8.932 | 349 | 6.3 | 24.5
8.785 | 236 | 5.9 | 23.4
9.127 | 82 | 2.3 | 21.9
9.407 | 39 | 0 | 21.1
10.872 | 0 | 1.4 | 19.5
11.727 | 0 | 2.7 | 18.2
11.727 | 0 | 2.7 | 17.3
10.651 | 0 | 4.5 | 17.2
8.416 | 0 | 2.3 | 16.6
5.76 | 0 | 0 | 16
4.575 | 0 | 4.1 | 16.2
3.847 | 0 | 2.3 | 15.6
3.561 | 0 | 9.5 | 16.1
3.691 | 0 | 6.3 | 15.9
4.101 | 3 | 3.6 | 15.6
4.866 | 52 | 4.5 | 16.5
5.71 | 200 | 4.1 | 18.5
6.532 | 303 | 3.6 | 21.3
7.199 | 451 | 0 | 24.4
7.315 | 612 | 3.6 | 25.2
7.856 | 688 | 4.5 | 25.9
8.679 | 587 | 7.2 | 26.1
9.363 | 460 | 9 | 25.5
9.109 | 346 | 7.2 | 25.1
9.299 | 278 | 6.3 | 24.4
8.772 | 217 | 6.3 | 23.4
8.925 | 79 | 2.3 | 22.2
10.052 | 30 | 3.6 | 21.4
10.684 | 0 | 0 | 21.2
11.744 | 0 | 2.7 | 19.5
11.791 | 0 | 4.5 | 18.9
10.671 | 0 | 2.3 | 18.1
8.296 | 0 | 2.7 | 17.9
5.922 | 0 | 5 | 17.4
4.556 | 0 | 2.3 | 17.2
3.953 | 0 | 3.2 | 16.3
3.476 | 0 | 2.7 | 16.1
3.52 | 0 | 3.6 | 15.9
3.996 | 0 | 1.8 | 15.9
4.88 | 13 | 1.8 | 16.9
6.047 | 80 | 1.4 | 18.1
6.44 | 54 | 0 | 20.4
7.138 | 253 | 2.3 | 23.1
7.289 | 505 | 2.3 | 26.3
8.105 | 686 | 1.4 | 28.2
8.815 | 601 | 8.1 | 28.6
9.352 | 455 | 8.6 | 29.3
9.265 | 334 | 8.6 | 28.6
9.218 | 238 | 9.5 | 26.9
8.716 | 178 | 8.6 | 25.7
8.953 | 42 | 7.7 | 23.9
9.586 | 45 | 6.3 | 23.4
10.632 | 0 | 3.6 | 22.3
11.846 | 0 | 2.3 | 20.7
11.977 | 0 | 2.3 | 19.5
10.39 | 0 | 0 | 19.4
8.172 | 0 | 2.3 | 18.2
6.001 | 0 | 1.4 | 17.7
4.548 | 0 | 1.4 | 17.8
3.879 | 0 | 1.4 | 17.8
3.568 | 0 | 0 | 18.1
3.705 | 0 | 0 | 17.7
4.089 | 0 | 3.6 | 16.8
5.089 | 6 | 1.4 | 17.2
6.1 | 91 | 2.3 | 20
6.587 | 119 | 1.8 | 22.1
7.137 | 249 | 3.2 | 25
7.546 | 516 | 4.1 | 25.5
8.123 | 540 | 5.9 | 25.7
8.617 | 532 | 5.9 | 26.6
9.441 | 387 | 6.8 | 26.8
9.599 | 287 | 6.8 | 26.4
9.574 | 213 | 5.9 | 25.5
8.807 | 144 | 4.5 | 24.3
9.014 | 29 | 5 | 23.3
9.802 | 63 | 2.7 | 22.8
10.897 | 0 | 2.7 | 22.5
12.038 | 0 | 2.3 | 22.2
12.715 | 0 | 2.7 | 20.6
10.222 | 0 | 3.2 | 19.9
8.336 | 0 | 3.2 | 19.6
5.859 | 0 | 1.8 | 19.2
4.652 | 0 | 0 | 18.9
3.987 | 0 | 1.8 | 19.2
3.69 | 0 | 3.6 | 19.2
3.668 | 0 | 5 | 18.7
4.287 | 0 | 5.4 | 18.1
5.172 | 0 | 2.7 | 19
6.077 | 65 | 5.9 | 20.5
6.502 | 65 | 2.7 | 22.8
6.942 | 325 | 1.4 | 24.6
7.64 | 422 | 6.8 | 26.5
8.01 | 608 | 8.1 | 26.4
8.721 | 585 | 10 | 26.3
9.686 | 459 | 9.5 | 26.2
9.391 | 330 | 8.6 | 26.2
9.311 | 268 | 8.1 | 25.7
9.002 | 207 | 6.8 | 24
9.229 | 58 | 4.5 | 23.1
9.804 | 89 | 2.3 | 22.5
10.532 | 0 | 2.3 | 22.1
12.207 | 0 | 1.4 | 21.2
12.096 | 0 | 2.3 | 20.1
10.961 | 0 | 4.1 | 19.4
8.214 | 0 | 3.6 | 18.7
5.872 | 0 | 3.6 | 18.1
4.587 | 0 | 2.7 | 17.6
3.979 | 0 | 4.5 | 17.4
3.672 | 0 | 1.8 | 16.9
3.634 | 0 | 2.7 | 16.6
4.312 | 0 | 4.5 | 16.4
4.981 | 36 | 4.1 | 17.3
6.142 | 175 | 2.3 | 20
6.555 | 281 | 1.8 | 22.1
7.24 | 407 | 1.4 | 24.5
7.682 | 580 | 2.7 | 25.8
7.944 | 668 | 5.4 | 26.9
8.57 | 564 | 7.7 | 26.6
9.832 | 427 | 9 | 25.9
9.658 | 301 | 8.1 | 25.5
9.162 | 222 | 7.7 | 24.7
8.902 | 119 | 6.3 | 23.8
8.82 | 19 | 6.3 | 22.7
9.884 | 45 | 4.1 | 22.5
10.657 | 0 | 5 | 22.1
12.109 | 0 | 4.5 | 21.5
12.17 | 0 | 2.3 | 21
10.953 | 0 | 4.1 | 20.4
8.285 | 0 | 6.3 | 19.2
5.969 | 0 | 6.3 | 18.9
4.57 | 0 | 6.8 | 18.6
4.061 | 0 | 6.3 | 18.6
3.893 | 0 | 3.2 | 19.1
3.764 | 0 | 2.3 | 18.9
4.25 | 0 | 1.8 | 19.5
5.134 | 9 | 0.9 | 20.2
6.003 | 53 | 2.3 | 22.4
6.481 | 154 | 5.4 | 23.3
7.328 | 245 | 4.1 | 24.3
7.757 | 399 | 6.3 | 25.1
8.383 | 529 | 5.9 | 26.1
8.823 | 512 | 5 | 26
9.581 | 341 | 6.8 | 26.8
9.827 | 265 | 6.8 | 26.5
9.629 | 144 | 7.7 | 25.4
9.071 | 118 | 6.3 | 23.8
9.237 | 21 | 4.5 | 22.6
10.01 | 33 | 1.8 | 22.1
10.995 | 0 | 0 | 21.8
12.229 | 0 | 3.2 | 20.8
12.12 | 0 | 2.3 | 19.7
11.084 | 0 | 3.2 | 18.7
8.494 | 0 | 3.2 | 19.1
6.126 | 0 | 0.9 | 18.3
4.578 | 0 | 2.3 | 18.1
4.136 | 0 | 1.4 | 17.8
3.823 | 0 | 2.3 | 17.6
3.746 | 0 | 0 | 17.4
4.048 | 2 | 1.8 | 17.4
5.106 | 79 | 1.8 | 17.6
6.054 | 269 | 0 | 19.5
6.667 | 350 | 0 | 22.3
7.234 | 256 | 1.4 | 24.6
7.707 | 421 | 3.6 | 26.9
8.182 | 411 | 4.1 | 27
8.784 | 406 | 9.5 | 26
9.459 | 337 | 10.4 | 25.6
9.38 | 264 | 10 | 25
9.269 | 195 | 10 | 24.2
8.928 | 114 | 10.4 | 23.1
9.304 | 16 | 10 | 22.2
9.698 | 7 | 6.8 | 22.1
10.999 | 0 | 5.9 | 21.7
12.197 | 0 | 4.5 | 21.6
12.261 | 0 | 4.5 | 21.3
10.604 | 0 | 4.5 | 21.3
8.548 | 0 | 4.5 | 20.8
6.159 | 0 | 2.3 | 20.5
4.675 | 0 | 1.8 | 19.9
3.991 | 0 | 2.3 | 18.2
3.771 | 0 | 3.6 | 18.6
3.624 | 0 | 2.7 | 18.8
4.122 | 3 | 0.9 | 18.6
5.22 | 93 | 2.7 | 19
6.293 | 142 | 4.5 | 21
6.774 | 267 | 1.4 | 23.3
7.069 | 301 | 0.9 | 25.2
7.486 | 554 | 0.9 | 26
8.438 | 631 | 5.9 | 27.3
8.756 | 597 | 7.2 | 26.9
9.222 | 436 | 7.7 | 26.6
9.787 | 307 | 8.6 | 26
9.404 | 241 | 8.6 | 25.2
8.764 | 155 | 6.8 | 23.6
9.026 | 13 | 4.5 | 22.8
10.039 | 57 | 4.5 | 22.2
11.326 | 0 | 2.3 | 21.8
12.224 | 0 | 0 | 20.8
12.019 | 0 | 0 | 20.5
10.369 | 0 | 1.8 | 19
8.487 | 0 | 3.2 | 18.6
6.116 | 0 | 2.7 | 18.1
4.891 | 0 | 1.8 | 17
4.03 | 0 | 0 | 16.6
3.889 | 0 | 2.3 | 15.9
3.822 | 0 | 2.7 | 15.9
4.185 | 0 | 5.9 | 16.1
5.11 | 23 | 5.4 | 16.7
6.135 | 172 | 3.2 | 19.3
6.75 | 283 | 2.7 | 21.9
7.355 | 420 | 0 | 25.1
7.586 | 569 | 3.6 | 25.6
8.339 | 645 | 5.9 | 26.1
9.023 | 564 | 6.8 | 26.2
9.395 | 427 | 6.8 | 25.3
9.716 | 285 | 8.1 | 24.9
9.224 | 253 | 7.7 | 24.7
9.576 | 116 | 5.9 | 23.2
9.368 | 12 | 4.5 | 22.4
9.741 | 55 | 1.4 | 22
11.269 | 0 | 1.8 | 21.2
12.269 | 0 | 2.7 | 20.7
12.753 | 0 | 2.7 | 20.2
11.341 | 0 | 1.4 | 19.5
8.547 | 0 | 2.7 | 19.2
5.973 | 0 | 5.9 | 18.6
4.765 | 0 | 4.5 | 17.9
4.142 | 0 | 6.3 | 18.1
3.882 | 0 | 3.6 | 18.2
3.74 | 0 | 5.9 | 18.2
4.17 | 0 | 2.7 | 18.6
5.157 | 79 | 1.8 | 19.2
6.028 | 189 | 6.3 | 20.5
6.896 | 306 | 7.7 | 21.3
7.423 | 382 | 7.7 | 22.4
7.914 | 527 | 7.7 | 23.3
8.342 | 545 | 8.6 | 24.3
9.264 | 481 | 8.6 | 23.5
9.269 | 238 | 10 | 23.3
9.372 | 262 | 8.6 | 23.2
9.25 | 156 | 7.2 | 22.6
8.948 | 71 | 6.8 | 21.7
9.248 | 21 | 6.3 | 21
10.271 | 173 | 5.4 | 20.7
11.236 | 0 | 4.1 | 20.7
12.388 | 0 | 4.1 | 20.6
12.298 | 0 | 1.4 | 20.5
11.035 | 0 | 0 | 20.2
8.362 | 0 | 0 | 20.2
6.409 | 0 | 3.6 | 19.9
4.58 | 0 | 1.4 | 19.7
4.052 | 0 | 4.1 | 19.7
3.886 | 0 | 3.2 | 19.7
3.769 | 0 | 5.9 | 19.7
4.209 | 0 | 4.5 | 19.4
5.41 | 30 | 5.4 | 19.4
6.055 | 100 | 6.8 | 20.4
6.833 | 137 | 7.2 | 21
7.242 | 220 | 8.1 | 21.2
7.983 | 433 | 7.2 | 21.9
8.168 | 569 | 9 | 23
9.352 | 568 | 7.7 | 23.1
9.827 | 417 | 6.8 | 23.1
9.771 | 297 | 8.1 | 22.7
9.606 | 198 | 8.1 | 21.5
9.473 | 24 | 9.5 | 20.6
9.562 | 0 | 7.7 | 20.3
10.523 | 42 | 8.1 | 20.1
11.454 | 0 | 6.3 | 19.9
12.595 | 0 | 3.6 | 19.8
12.309 | 0 | 2.7 | 19.7
10.981 | 0 | 2.3 | 18.6
8.548 | 0 | 1.8 | 18.5
6.206 | 0 | 2.3 | 18.7
4.911 | 0 | 3.6 | 18.3
4.035 | 0 | 0.9 | 17.3
3.901 | 0 | 2.3 | 16.2
3.82 | 0 | 2.3 | 16.9
4.337 | 0 | 1.4 | 16.4
5.281 | 7 | 1.4 | 15.9
6.245 | 142 | 3.2 | 18.4
6.959 | 281 | 4.1 | 20.6
7.421 | 440 | 0 | 23.3
7.814 | 620 | 1.4 | 24.6
8.251 | 699 | 3.2 | 25.8
9.1 | 614 | 7.7 | 25.5
9.765 | 436 | 8.6 | 24.8
10.027 | 280 | 10 | 23.7
9.555 | 184 | 8.6 | 23
9.292 | 120 | 8.1 | 21.8
9.405 | 16 | 5.9 | 21.1
10.537 | 5 | 6.3 | 20.9
11.277 | 0 | 9.5 | 20.7
12.651 | 0 | 6.3 | 20.3
12.332 | 0 | 4.1 | 20.1
11.471 | 0 | 4.5 | 19.7
8.78 | 0 | 1.8 | 19.3
6.199 | 0 | 2.7 | 18.9
4.58 | 0 | 2.7 | 18.3
4.149 | 0 | 4.5 | 18
3.88 | 0 | 4.5 | 17.5
3.927 | 0 | 5.4 | 17.5
4.371 | 0 | 2.7 | 17.7
5.287 | 13 | 4.5 | 18
6.445 | 75 | 2.7 | 19.2
6.856 | 168 | 3.6 | 19.9
7.272 | 415 | 0.9 | 21.5
7.91 | 429 | 1.4 | 23.1
8.179 | 658 | 0 | 23.1
8.995 | 583 | 2.3 | 21.7
9.964 | 403 | 3.6 | 21.5
9.946 | 291 | 1.4 | 21.7
9.609 | 197 | 2.7 | 20.9
9.196 | 90 | 3.6 | 20.2
9.765 | 28 | 1.4 | 20.1
10.019 | 110 | 0 | 19.9
11.578 | 0 | 2.7 | 19.1
12.257 | 0 | 2.3 | 17.8
12.098 | 0 | 5.9 | 16.6
11.272 | 0 | 3.6 | 15.7
8.65 | 0 | 0 | 16
5.939 | 0 | 4.1 | 16
4.622 | 0 | 7.2 | 15.9
4.208 | 0 | 2.7 | 16.1
3.828 | 0 | 1.4 | 15.9
3.932 | 0 | 3.6 | 15.9
4.177 | 0 | 5 | 15.6
5.187 | 72 | 3.6 | 16
6.381 | 175 | 0 | 16.9
6.737 | 241 | 1.4 | 17.6
7.244 | 359 | 2.7 | 18
8.272 | 485 | 5.9 | 19.3
8.387 | 641 | 7.7 | 20.3
9.365 | 568 | 7.7 | 20.3
9.888 | 410 | 7.2 | 20.4
9.991 | 242 | 7.2 | 19.4
9.402 | 75 | 4.5 | 19.5
9.159 | 45 | 6.3 | 19.2
9.544 | 10 | 6.8 | 18.6
10.327 | 18 | 7.7 | 18.2
11.198 | 0 | 5.4 | 17.2
12.485 | 0 | 5.4 | 16.8
12.879 | 0 | 7.7 | 16.4
10.802 | 0 | 5.4 | 15.8
8.989 | 0 | 5 | 14.7
6.251 | 0 | 8.1 | 14.4
4.646 | 0 | 5 | 13.8
4.191 | 0 | 4.1 | 14.8
3.939 | 0 | 4.1 | 14.6
3.939 | 0 | 1.8 | 14.7
4.255 | 0 | 0 | 14.3
5.281 | 41 | 0.9 | 14.9
6.383 | 74 | 5.4 | 17.8
7.138 | 323 | 10 | 20.1
7.457 | 462 | 10 | 21.8
7.913 | 630 | 10 | 23.2
8.32 | 668 | 8.6 | 23.7
9.128 | 392 | 5.9 | 24.7
9.734 | 260 | 5.4 | 25.2
10.044 | 162 | 11.3 | 24.9
9.66 | 271 | 13.6 | 22.8
9.376 | 10 | 8.1 | 21.8
9.61 | 7 | 4.5 | 20.7
10.17 | 26 | 6.3 | 20.6
11.49 | 0 | 0 | 19.6
12.608 | 0 | 1.4 | 18.3
12.705 | 0 | 5.9 | 16.6
11.04 | 0 | 6.3 | 16.8
8.977 | 0 | 8.1 | 15.9
6.323 | 0 | 4.5 | 14.7
4.999 | 0 | 0 | 14.4
4.177 | 0 | 3.2 | 13.4
3.767 | 0 | 4.5 | 12.9
3.764 | 0 | 4.1 | 12.5
4.449 | 0 | 2.3 | 11.8
5.304 | 33 | 5.9 | 13.4
6.39 | 194 | 1.8 | 16.6
7.337 | 310 | 1.8 | 19.3
7.65 | 451 | 1.4 | 21.8
8.157 | 617 | 0.9 | 23.5
8.16 | 682 | 2.3 | 24.7
9.162 | 627 | 2.7 | 25.2
10.105 | 436 | 5.4 | 25.3
10.187 | 319 | 7.7 | 23.9
9.392 | 261 | 9 | 22.5
9.614 | 130 | 7.7 | 21.3
9.272 | 39 | 4.1 | 20.4
10.008 | 19 | 1.4 | 19.9
11.257 | 0 | 6.3 | 17.9
12.51 | 0 | 5.4 | 17
12.841 | 0 | 3.6 | 16.2
11.257 | 0 | 3.2 | 15.7
8.917 | 0 | 2.7 | 15.1
6.211 | 0 | 0 | 14.7
4.852 | 0 | 0.9 | 14.2
4.251 | 0 | 1.8 | 13.7
3.992 | 0 | 2.3 | 13.5
3.953 | 0 | 3.6 | 13.7
4.239 | 0 | 0 | 13.2
5.467 | 12 | 1.8 | 14.2
6.479 | 107 | 6.3 | 16.9
7.274 | 126 | 3.2 | 19.1
7.471 | 307 | 0 | 21.9
7.825 | 464 | 1.8 | 22.9
8.562 | 537 | 1.8 | 22.6
9.29 | 419 | 6.3 | 23.7
9.962 | 301 | 5.9 | 23.2
10.332 | 173 | 6.3 | 22.3
9.905 | 165 | 5.4 | 21.7
9.388 | 128 | 5.9 | 21.1
9.929 | 68 | 2.3 | 20.3
10.695 | 7 | 2.7 | 19.8
11.471 | 0 | 1.8 | 19.2
12.861 | 0 | 3.6 | 17.8
12.565 | 0 | 3.6 | 17.4
11.325 | 0 | 5.9 | 17.3
8.334 | 0 | 5 | 17.5
6.212 | 0 | 4.1 | 17
4.99 | 0 | 6.8 | 16.3
4.304 | 0 | 2.7 | 16.4
3.875 | 0 | 5.9 | 16.9
4.155 | 0 | 4.5 | 16.4
4.584 | 0 | 1.4 | 16.5
5.306 | 50 | 3.6 | 17
6.369 | 55 | 4.5 | 18.8
7.194 | 88 | 1.8 | 20.4
7.619 | 290 | 0.9 | 23.6
7.829 | 500 | 0 | 25
8.58 | 594 | 2.3 | 25.6
9.322 | 595 | 4.5 | 25.6
9.992 | 355 | 6.3 | 24.8
10.524 | 222 | 5.9 | 24.3
9.758 | 172 | 7.2 | 23.2
9.815 | 81 | 5.4 | 21.8
9.678 | 10 | 3.6 | 21.3
10.839 | 21 | 1.8 | 21.3
11.366 | 0 | 2.7 | 21.1
12.933 | 0 | 3.2 | 21.1
12.942 | 0 | 2.7 | 20.6
10.891 | 0 | 2.3 | 20.3
8.699 | 0 | 1.8 | 20
6.203 | 0 | 1.8 | 19.8
4.909 | 0 | 1.4 | 19.7
4.326 | 0 | 1.4 | 19.3
3.927 | 0 | 1.4 | 19.2
4.054 | 0 | 3.2 | 19.3
4.295 | 0 | 7.7 | 17.3
5.288 | 59 | 4.1 | 17.5
6.583 | 134 | 0.9 | 18
7.441 | 342 | 1.8 | 18.7
7.739 | 472 | 3.6 | 19.2
8.387 | 629 | 1.8 | 20
8.341 | 706 | 1.4 | 20.5
9.266 | 637 | 1.4 | 21
9.844 | 487 | 1.4 | 21.6
10.364 | 361 | 2.3 | 21
9.643 | 288 | 2.3 | 20.6
9.642 | 77 | 3.2 | 20.1
9.999 | 34 | 1.8 | 19.6
10.674 | 28 | 0.9 | 19.3
11.757 | 0 | 0 | 19.3
12.823 | 0 | 1.4 | 19
12.757 | 0 | 2.3 | 18.7
11.836 | 0 | 1.8 | 18.5
9.129 | 0 | 1.8 | 18.4
6.567 | 0 | 2.7 | 18.2
4.921 | 0 | 1.8 | 18.1
4.39 | 0 | 2.7 | 17.7
4.086 | 0 | 2.7 | 17.6
4.145 | 0 | 2.3 | 17.3
4.416 | 0 | 1.8 | 17.3
5.439 | 57 | 0.9 | 17.5
6.513 | 81 | 0 | 18.2
7.159 | 95 | 3.2 | 19.3
7.598 | 370 | 0.9 | 20.7
8.107 | 559 | 2.7 | 20.7
8.637 | 699 | 3.2 | 21.4
9.79 | 644 | 3.6 | 21.5
10.466 | 491 | 3.6 | 21.5
10.239 | 370 | 4.1 | 21.1
10.062 | 301 | 4.1 | 20.5
9.329 | 227 | 3.2 | 19.8
10.173 | 33 | 2.3 | 19.8
10.672 | 50 | 1.8 | 19.5
12.278 | 0 | 0 | 19.2
13.107 | 0 | 1.4 | 19.2
12.971 | 0 | 2.3 | 18.4
11.912 | 0 | 0.9 | 17.6
8.906 | 0 | 2.3 | 17
6.561 | 0 | 1.4 | 16.7
4.911 | 0 | 0.9 | 16.5
4.243 | 0 | 2.3 | 16
3.986 | 0 | 2.7 | 16.2
3.968 | 0 | 1.8 | 16.5
4.474 | 0 | 3.6 | 16.4
5.424 | 21 | 2.3 | 16.6
6.521 | 144 | 2.3 | 17.3
7.14 | 258 | 1.8 | 18.3
7.88 | 366 | 0 | 18.7
8.459 | 653 | 2.7 | 19.3
9.018 | 736 | 0 | 19.1
9.459 | 636 | 1.8 | 18.5
10.165 | 500 | 1.8 | 18.4
10.369 | 373 | 1.8 | 18.4
10.043 | 311 | 2.7 | 18.5
9.643 | 233 | 4.5 | 18.4
9.823 | 71 | 1.4 | 18
10.308 | 42 | 3.2 | 17.5
11.739 | 0 | 1.8 | 17.3
12.925 | 0 | 1.8 | 17
12.812 | 0 | 2.7 | 16.9
11.737 | 0 | 1.8 | 16.8
9.147 | 0 | 0.9 | 16.9
6.535 | 0 | 0.9 | 16.8
4.962 | 0 | 0 | 16.8
4.434 | 0 | 0 | 16.6
4.126 | 0 | 0 | 16.7
4.192 | 0 | 1.8 | 17.1
4.511 | 0 | 2.7 | 17.2
5.284 | 52 | 1.4 | 17.2
6.731 | 147 | 2.3 | 17.4
7.527 | 344 | 2.3 | 17.6
7.745 | 477 | 2.7 | 17.5
8.312 | 623 | 3.2 | 16.9
9.034 | 533 | 2.7 | 17
9.707 | 598 | 3.2 | 17.8
10.336 | 349 | 2.7 | 18.2
10.276 | 321 | 3.2 | 18.1
9.921 | 228 | 3.2 | 18.1
9.482 | 151 | 2.7 | 17.7
9.954 | 59 | 2.7 | 17.6
10.692 | 25 | 2.7 | 17.5
11.926 | 0 | 3.6 | 17.4
13.064 | 0 | 1.8 | 17.4
13.313 | 0 | 2.3 | 16.9
11.94 | 0 | 1.4 | 16.8
9.119 | 0 | 2.7 | 16.7
6.887 | 0 | 1.8 | 15.9
5.031 | 0 | 2.3 | 15.1
4.477 | 0 | 1.4 | 15.3
4.076 | 0 | 0.9 | 15.1
4.199 | 0 | 0 | 15.2
4.64 | 0 | 1.4 | 15.1
5.636 | 16 | 1.8 | 15.3
6.681 | 84 | 0.9 | 16.1
7.55 | 57 | 0 | 17.8
7.737 | 263 | 1.4 | 19.6
8.409 | 505 | 2.3 | 19.3
9.114 | 703 | 1.8 | 19.7
9.557 | 601 | 3.6 | 19.9
10.491 | 460 | 2.7 | 20.4
10.674 | 336 | 1.8 | 20.3
10.215 | 242 | 5.9 | 19.4
9.716 | 182 | 3.6 | 19
10.233 | 45 | 4.1 | 18.3
10.739 | 12 | 2.3 | 17.9
12.478 | 0 | 2.3 | 17.7
12.854 | 0 | 0.9 | 17.5
13.554 | 0 | 0 | 17.7
11.99 | 0 | 1.4 | 17.6
9.63 | 0 | 0.9 | 17.6
6.382 | 0 | 1.4 | 17.6
5.083 | 0 | 2.7 | 17.3
4.528 | 0 | 1.8 | 17.4
4.065 | 0 | 0 | 17.4
4.121 | 0 | 0 | 17.5
4.732 | 0 | 0.9 | 17
5.389 | 21 | 0 | 17.2
6.63 | 39 | 0 | 18.5
7.328 | 197 | 0 | 19.8
7.914 | 339 | 0 | 21.6
8.556 | 582 | 3.6 | 22.4
9.236 | 667 | 5.4 | 23.2
9.539 | 606 | 6.8 | 23.5
10.691 | 380 | 5 | 23.7
10.462 | 302 | 6.8 | 23.1
10.361 | 218 | 6.8 | 22.5
9.792 | 116 | 4.5 | 21.5
10.027 | 10 | 4.5 | 20.6
10.934 | 8 | 4.1 | 20.2
12.178 | 0 | 3.2 | 19.7
13.424 | 0 | 1.8 | 18.4
13.716 | 0 | 5 | 17.6
12.562 | 0 | 1.8 | 17
9.181 | 0 | 1.8 | 17
6.624 | 0 | 2.3 | 16.1
5.298 | 0 | 1.8 | 16.4
4.574 | 0 | 2.7 | 16
4.167 | 0 | 3.6 | 16.1
4.239 | 0 | 7.7 | 16.2
4.369 | 0 | 2.7 | 15.7
5.743 | 15 | 3.6 | 15.4
6.619 | 89 | 4.5 | 17.3
7.637 | 116 | 1.8 | 18.5
7.944 | 262 | 0 | 20.3
8.543 | 524 | 0 | 21.1
9.369 | 556 | 2.3 | 21.1
9.411 | 527 | 4.5 | 22.2
10.443 | 392 | 4.5 | 23.7
10.497 | 287 | 0 | 24.5
10.265 | 211 | 6.3 | 22.6
9.833 | 142 | 4.5 | 21.2
10.291 | 30 | 1.4 | 20.5
11.248 | 5 | 1.8 | 20.3
12.268 | 0 | 0 | 20.1
13.128 | 0 | 4.1 | 19.8
13.774 | 0 | 4.5 | 19.1
12.024 | 0 | 4.1 | 18.7
9.506 | 0 | 1.8 | 18.4
6.808 | 0 | 0.9 | 18.5
5.095 | 0 | 2.3 | 18.3
4.546 | 0 | 1.8 | 18.6
4.207 | 0 | 2.7 | 18.2
4.248 | 0 | 5 | 18.4
4.721 | 0 | 5.9 | 18.2
5.709 | 12 | 4.5 | 17.9
6.947 | 69 | 1.8 | 18.6
7.435 | 71 | 1.8 | 19.1
8.138 | 334 | 0 | 20.7
8.782 | 425 | 2.3 | 21.8
8.87 | 614 | 5.9 | 21.8
9.943 | 614 | 5.9 | 21.9
10.302 | 460 | 4.1 | 22.4
10.642 | 337 | 4.1 | 22.8
10.325 | 272 | 3.6 | 22.8
9.89 | 211 | 2.3 | 21.6
10.139 | 64 | 1.8 | 21.1
11.309 | 3 | 1.4 | 20.7
12.427 | 0 | 0 | 19.8
13.727 | 0 | 1.8 | 19
13.499 | 0 | 1.4 | 18.4
12.132 | 0 | 0 | 17.9
9.537 | 0 | 2.7 | 17.5
6.583 | 0 | 3.6 | 17.5
5.376 | 0 | 0.9 | 17
4.514 | 0 | 4.5 | 17.5
4.372 | 0 | 1.8 | 17.4
4.291 | 0 | 1.8 | 17.1
4.527 | 0 | 3.2 | 17.4
5.745 | 8 | 1.8 | 17.2
7.163 | 67 | 4.1 | 18.4
7.617 | 164 | 5 | 20.8
8.285 | 418 | 3.6 | 22.2
8.633 | 417 | 1.4 | 23.7
9.552 | 677 | 1.4 | 25.7
9.715 | 562 | 4.1 | 25.2
10.736 | 385 | 5.4 | 24.2
10.568 | 286 | 5.4 | 23.6
10.889 | 189 | 4.1 | 23
10.365 | 82 | 2.3 | 22.4
10.611 | 21 | 2.3 | 21.3
11.161 | 7 | 4.1 | 20.8
12.469 | 0 | 1.8 | 20.4
13.897 | 0 | 0.9 | 18.9
13.45 | 0 | 1.8 | 18.1
12.065 | 0 | 0 | 17.6
9.381 | 0 | 2.3 | 16.9
6.863 | 0 | 2.7 | 16.7
5.238 | 0 | 2.3 | 16.2
4.504 | 0 | 1.4 | 16
4.297 | 0 | 5.4 | 15.8
4.321 | 0 | 2.3 | 15.9
4.655 | 0 | 1.8 | 15.3
5.837 | 15 | 1.8 | 15.3
7.118 | 60 | 3.6 | 17.7
8.116 | 121 | 1.4 | 20.5
8.46 | 161 | 0 | 22.7
8.706 | 537 | 3.6 | 24.2
9.11 | 645 | 4.1 | 24.7
10.173 | 506 | 6.3 | 24.2
10.508 | 396 | 6.3 | 24.2
10.876 | 240 | 6.3 | 23.2
10.809 | 101 | 6.8 | 22.1
10.292 | 18 | 4.5 | 20.9
10.58 | 8 | 2.3 | 20.4
11.539 | 5 | 2.7 | 20.6
12.497 | 0 | 2.7 | 20.4
13.723 | 0 | 1.8 | 20
14.529 | 0 | 1.8 | 19
12.335 | 0 | 4.1 | 18.3
9.603 | 0 | 2.3 | 18.5
6.595 | 0 | 2.3 | 18.6
5.151 | 0 | 1.4 | 18.4
4.479 | 0 | 0 | 18.5
4.264 | 0 | 2.3 | 18.3
4.324 | 0 | 1.4 | 18
4.726 | 0 | 1.4 | 17.5
5.894 | 17 | 1.4 | 17.2
6.798 | 68 | 2.7 | 17.6
7.978 | 312 | 2.3 | 20
8.239 | 457 | 5.4 | 20.9
8.775 | 602 | 3.6 | 21
9.317 | 655 | 6.3 | 21.7
10.068 | 372 | 6.3 | 23.3
10.642 | 255 | 8.1 | 22.5
10.72 | 152 | 7.2 | 22.3
10.4 | 265 | 6.8 | 21.2
10.402 | 17 | 4.1 | 20
10.419 | 9 | 1.8 | 19.1
11.8 | 2 | 0 | 18.8
13.103 | 0 | 2.3 | 17.2
13.887 | 0 | 1.4 | 16.7
14.269 | 0 | 0 | 16
12.584 | 0 | 1.8 | 15.1
9.336 | 0 | 1.8 | 15
6.894 | 0 | 1.8 | 14.2
5.52 | 0 | 2.3 | 14.1
4.648 | 0 | 1.8 | 13.1
4.313 | 0 | 0.9 | 12.7
4.368 | 0 | 1.4 | 12.6
4.82 | 0 | 1.8 | 11.6
5.934 | 12 | 2.3 | 11.8
7.022 | 130 | 2.7 | 14.6
7.952 | 286 | 1.4 | 17.2
8.347 | 427 | 0 | 20.6
8.903 | 594 | 0 | 22.3
9.54 | 697 | 0 | 23.3
10.458 | 640 | 1.8 | 24.2
10.87 | 428 | 1.4 | 24.9
10.868 | 359 | 2.3 | 24.8
10.375 | 266 | 6.3 | 22.1
10.657 | 166 | 4.1 | 19.9
10.886 | 14 | 2.3 | 18.3
11.492 | 0 | 0 | 17.5
12.549 | 0 | 3.2 | 15.4
13.81 | 0 | 2.7 | 15
13.949 | 0 | 2.7 | 13.6
12.716 | 0 | 1.4 | 13
9.913 | 0 | 2.3 | 12.2
6.979 | 0 | 1.8 | 11.5
5.403 | 0 | 2.3 | 11.1
4.743 | 0 | 1.8 | 10.3
4.482 | 0 | 1.8 | 9.5
4.306 | 0 | 1.8 | 9.1
4.848 | 0 | 1.8 | 8.7
5.932 | 11 | 2.3 | 8.9
6.985 | 184 | 2.3 | 11.8
8.141 | 324 | 0 | 15.9
8.447 | 474 | 0 | 18.8
8.984 | 635 | 0.9 | 21.3
10.021 | 708 | 3.2 | 22.6
10.419 | 638 | 5.4 | 22.6
10.941 | 435 | 5.9 | 22
10.913 | 346 | 5.9 | 21.2
11.111 | 267 | 4.5 | 20.4
10.378 | 162 | 2.7 | 18.9
10.995 | 22 | 1.8 | 18.1
11.706 | 0 | 1.4 | 15.9
13.027 | 0 | 1.4 | 14.9
14.015 | 0 | 1.4 | 14.3
14.292 | 0 | 2.3 | 15
12.522 | 0 | 2.3 | 15.5
9.732 | 0 | 4.1 | 15.7
7.308 | 0 | 2.3 | 15.9
5.319 | 0 | 6.3 | 15.8
4.634 | 0 | 6.3 | 15.2
4.328 | 0 | 5.4 | 13.7
4.448 | 0 | 4.5 | 13.4
5.167 | 0 | 2.7 | 13.5
5.941 | 15 | 3.6 | 13.6
7.144 | 90 | 5.9 | 15.2
8.228 | 152 | 6.3 | 16.1
8.5 | 341 | 3.6 | 18.5
9.133 | 556 | 1.4 | 20.6
9.35 | 634 | 0 | 21.9
10.427 | 495 | 3.2 | 21.5
11.142 | 301 | 5.9 | 22
10.911 | 247 | 5.9 | 21.1
10.872 | 196 | 5 | 20.4
10.629 | 107 | 4.5 | 18.8
11.096 | 12 | 1.8 | 18
11.67 | 0 | 0 | 17.3
12.756 | 0 | 2.7 | 15.1
14.387 | 0 | 5.4 | 15.3
14.17 | 0 | 1.4 | 15
12.411 | 0 | 3.2 | 15.5
10.12 | 0 | 2.3 | 15.6
7.124 | 0 | 1.4 | 15.7
5.381 | 0 | 1.8 | 15.7
4.786 | 0 | 0.9 | 15.4
4.423 | 0 | 0.9 | 15.3
4.35 | 0 | 1.4 | 14
4.82 | 0 | 0.9 | 13.4
6.086 | 17 | 2.3 | 12.4
7.239 | 85 | 3.6 | 15.3
8.01 | 262 | 5.9 | 18
8.603 | 431 | 2.7 | 19.8
9.143 | 583 | 1.4 | 21.6
9.634 | 647 | 1.8 | 22.3
11.046 | 594 | 4.1 | 22.4
11.417 | 383 | 2.7 | 22.9
11.698 | 311 | 7.7 | 21.8
11.109 | 170 | 6.3 | 20.1
10.313 | 128 | 3.2 | 18.9
10.719 | 20 | 1.4 | 18.2
11.584 | 3 | 2.7 | 16.9
12.824 | 0 | 3.2 | 16.2
14.204 | 0 | 5.9 | 16
14.019 | 0 | 1.8 | 15.1
12.813 | 0 | 1.8 | 14.4
9.905 | 0 | 2.3 | 13.8
7.284 | 0 | 1.8 | 12.8
5.447 | 0 | 1.4 | 12.5
4.823 | 0 | 2.7 | 11.6
4.675 | 0 | 2.3 | 10.8
4.663 | 0 | 1.8 | 10.5
4.883 | 0 | 0 | 10.2
6.247 | 13 | 1.8 | 9.9
7.365 | 118 | 2.3 | 12.4
8.358 | 268 | 1.4 | 16.6
8.805 | 416 | 2.3 | 19.4
9.419 | 566 | 0 | 21.9
9.732 | 656 | 1.4 | 23.3
10.114 | 582 | 4.1 | 24.6
11.326 | 368 | 5.9 | 23.7
11.305 | 258 | 6.8 | 22.5
10.994 | 178 | 5.9 | 20.8
10.723 | 93 | 3.2 | 19.4
11.076 | 12 | 1.4 | 18.4
11.765 | 0 | 2.3 | 15.7
12.873 | 0 | 1.4 | 14.4
14.406 | 0 | 2.3 | 13.6
14.474 | 0 | 2.3 | 13
13.238 | 0 | 2.3 | 12.4
9.925 | 0 | 2.7 | 11.7
7.332 | 0 | 4.5 | 12
5.651 | 0 | 4.1 | 12.3
4.986 | 0 | 3.2 | 11.8
4.46 | 0 | 2.7 | 11.1
4.499 | 0 | 4.1 | 11.3
4.989 | 0 | 1.8 | 11.7
6.257 | 9 | 2.3 | 11.5
7.309 | 85 | 1.8 | 14.5
8.149 | 167 | 0.9 | 17.6
8.569 | 334 | 2.7 | 22.5
9.442 | 550 | 8.1 | 24.7
9.846 | 625 | 5.4 | 26.3
10.347 | 468 | 2.3 | 26.7
11.291 | 270 | 8.1 | 27.5
11.754 | 156 | 9 | 22.9
10.956 | 93 | 6.8 | 21.1
10.962 | 57 | 8.1 | 19.9
11.126 | 12 | 4.5 | 19.3
11.85 | 0 | 2.3 | 18.9
12.878 | 0 | 1.8 | 17.2
14.693 | 0 | 2.7 | 15.6
14.863 | 0 | 2.3 | 14.9
12.894 | 0 | 1.8 | 14.5
10.15 | 0 | 0 | 14.1
7.256 | 0 | 1.8 | 13.7
5.623 | 0 | 2.3 | 13.1
5.048 | 0 | 2.3 | 12.8
4.51 | 0 | 2.7 | 12.8
4.534 | 0 | 0 | 13.2
5.045 | 0 | 1.8 | 13.2
6.367 | 14 | 2.3 | 13.6
7.209 | 107 | 4.5 | 15.8
8.207 | 128 | 5 | 19.3
9.06 | 317 | 5.9 | 23
9.419 | 476 | 10 | 24
9.707 | 533 | 5.4 | 23.5
10.512 | 430 | 6.3 | 21.2
11.261 | 303 | 5.4 | 20.3
11.644 | 171 | 5.9 | 19.8
11.115 | 135 | 3.6 | 19.7
11.05 | 72 | 4.5 | 19.3
11.408 | 16 | 0.9 | 19
12.27 | 0 | 0 | 18.5
13.246 | 0 | 1.8 | 17.4
15.002 | 0 | 1.8 | 16.9
14.597 | 0 | 0.9 | 16.6
13.364 | 0 | 1.8 | 16.3
10.526 | 0 | 0 | 16.5
7.303 | 0 | 2.3 | 16.5
5.713 | 0 | 5 | 16
4.977 | 0 | 6.8 | 17.2
4.718 | 0 | 8.6 | 18
4.469 | 0 | 5 | 17.6
5.142 | 0 | 8.1 | 18.1
6.119 | 47 | 9.5 | 17.8
7.509 | 57 | 12.7 | 18.8
8.421 | 83 | 5 | 19.4
8.886 | 283 | 9.3 | 22.1
9.501 | 497 | 11.9 | 23.3
10.086 | 679 | 11 | 23.5
10.734 | 420 | 10.7 | 24.8
11.64 | 391 | 13.1 | 24.4
11.907 | 172 | 9.3 | 23
11.351 | 77 | 10.9 | 22.1
11.116 | 18 | 10.4 | 21.3
11.159 | 16 | 12.7 | 21
11.989 | 0 | 10.9 | 20.4
13.884 | 0 | 10.9 | 18.1
14.985 | 0 | 10.9 | 17.5
14.575 | 0 | 8.6 | 16.8
13.108 | 0 | 10.4 | 16.3
10.471 | 0 | 6.8 | 15.3
7.425 | 0 | 8.1 | 14.8
5.645 | 0 | 10.9 | 14.4
4.993 | 0 | 13.6 | 14.2
4.417 | 0 | 8.6 | 14.3
4.715 | 0 | 5.4 | 13.5
4.878 | 0 | 5.9 | 12.2
5.89 | 8 | 10.9 | 12.8
7.879 | 141 | 10.4 | 14.4
8.273 | 306 | 12.2 | 15.5
8.859 | 460 | 9.9 | 16.6
9.538 | 630 | 11.3 | 17.4
9.781 | 720 | 10.4 | 18.4
11.257 | 639 | 13.1 | 19.2
11.508 | 470 | 13.6 | 19.4
12.109 | 353 | 9.5 | 19.2
10.916 | 286 | 10.9 | 18.3
11.051 | 189 | 9.5 | 16.3
11.391 | 23 | 7.7 | 14.3
11.992 | 0 | 6.3 | 13
13.321 | 0 | 5.4 | 11.9
15.017 | 0 | 1.4 | 11.9
15.113 | 0 | 3.2 | 11.1
13.228 | 0 | 5.4 | 10.1
10.048 | 0 | 2.3 | 10.3
7.403 | 0 | 1.4 | 9.2
5.64 | 0 | 2.3 | 7.9
4.987 | 0 | 6.3 | 7.7
4.688 | 0 | 4.1 | 7.3
4.674 | 0 | 7.2 | 8.1
5.172 | 0 | 4.1 | 8.4
6.286 | 9 | 3.6 | 7.3
7.493 | 107 | 6.3 | 9.9
8.677 | 308 | 5.4 | 12.1
9.174 | 457 | 2.3 | 14.2
9.361 | 630 | 3.6 | 15.3
9.9 | 699 | 4.1 | 16.3
11.125 | 620 | 4.1 | 17.3
11.41 | 459 | 3.2 | 17.6
12.374 | 306 | 6.8 | 16.4
10.95 | 211 | 3.6 | 15
11.504 | 128 | 2.7 | 13.9
11.663 | 17 | 3.6 | 12.9
12.348 | 0 | 5.4 | 11.3
13.878 | 0 | 4.1 | 11.1
14.608 | 0 | 4.5 | 8.4
15.114 | 0 | 4.1 | 7.5
13.767 | 0 | 5.9 | 6.9
10.2 | 0 | 0.9 | 6.5
7.4 | 0 | 2.3 | 6.8
5.872 | 0 | 1.8 | 6.3
5.168 | 0 | 4.1 | 4.7
4.666 | 0 | 5.4 | 5
4.575 | 0 | 3.2 | 4.6
5.284 | 0 | 6.3 | 5.2
6.274 | 7 | 6.8 | 7.3
7.938 | 143 | 7.7 | 8.1
8.507 | 315 | 5.9 | 12.1
8.809 | 462 | 6.8 | 14
9.691 | 637 | 8.6 | 15.6
10.197 | 710 | 10.9 | 16.7
10.785 | 639 | 10.4 | 17.5
11.683 | 450 | 10.2 | 17.5
11.915 | 356 | 14 | 17.2
11.677 | 282 | 14 | 16.9
11.798 | 183 | 6.8 | 15
11.434 | 24 | 7.2 | 13
12.4 | 0 | 8.6 | 12.1
13.685 | 0 | 6.8 | 12.1
14.724 | 0 | 10.4 | 12.3
15.917 | 0 | 6.8 | 12
13.46 | 0 | 9 | 11.8
10.733 | 0 | 10.9 | 11.8
7.594 | 0 | 8.1 | 11.3
5.729 | 0 | 10.4 | 11.6
4.924 | 0 | 11.8 | 11.6
4.633 | 0 | 8.6 | 12.3
4.845 | 0 | 3.6 | 11.8
5.235 | 0 | 10 | 11.7
6.172 | 6 | 8.6 | 11.5
7.634 | 48 | 10.4 | 12.9
8.577 | 268 | 13.1 | 14.3
9.01 | 439 | 10.7 | 15.7
9.721 | 618 | 13.3 | 16.8
10.31 | 685 | 11.6 | 17.4
10.752 | 619 | 9.9 | 18
12.117 | 445 | 14 | 18.9
11.97 | 253 | 14 | 18.9
11.689 | 134 | 13.1 | 18.2
11.591 | 92 | 8.6 | 17.4
11.454 | 19 | 6.8 | 15.5
13.044 | 0 | 5.4 | 14.3
13.747 | 0 | 5.9 | 14.8
15.496 | 0 | 4.5 | 13.8
15.542 | 0 | 1.8 | 13
14.099 | 0 | 6.3 | 12.8
10.981 | 0 | 2.7 | 12.3
7.529 | 0 | 3.2 | 9.7
5.943 | 0 | 3.6 | 8.7
5.079 | 0 | 2.3 | 7.6
4.674 | 0 | 3.2 | 7.2
4.869 | 0 | 2.7 | 6.4
5.257 | 0 | 4.1 | 5.8
6.331 | 4 | 2.7 | 5.8
7.681 | 129 | 1.8 | 9.2
8.89 | 296 | 5.9 | 13.8
9.588 | 441 | 2.7 | 16.6
9.776 | 627 | 1.4 | 18.6
10.534 | 713 | 2.7 | 19.3
11.699 | 629 | 4.5 | 19.7
11.979 | 444 | 3.6 | 20.1
12.242 | 245 | 3.6 | 20.5
11.757 | 173 | 6.3 | 19.1
11.423 | 89 | 5 | 16.7
12.257 | 15 | 1.4 | 15.5
12.639 | 0 | 2.3 | 13.6
13.57 | 0 | 4.5 | 10.2
15.031 | 0 | 2.3 | 9.6
15.66 | 0 | 3.6 | 9.3
13.58 | 0 | 3.6 | 8.4
10.852 | 0 | 2.3 | 8.3
7.732 | 0 | 4.5 | 7.9
6.047 | 0 | 5 | 8
5.321 | 0 | 4.1 | 6.5
4.818 | 0 | 2.3 | 6
4.869 | 0 | 2.7 | 5.9
5.246 | 0 | 2.7 | 5.8
6.688 | 2 | 3.2 | 5.2
7.929 | 118 | 5.4 | 9.1
8.687 | 277 | 4.5 | 13.3
9.342 | 448 | 5.9 | 15.9
9.951 | 602 | 4.5 | 18
10.598 | 684 | 4.5 | 19.2
11.382 | 611 | 4.1 | 20.5
12.331 | 440 | 1.8 | 21.7
12.231 | 229 | 3.6 | 22.3
11.804 | 111 | 5 | 20.3
12.031 | 101 | 4.1 | 18
11.785 | 12 | 1.8 | 16.1
12.663 | 0 | 0.9 | 15.1
13.73 | 0 | 2.7 | 12.3
15.829 | 0 | 4.1 | 11.5
16.679 | 0 | 4.5 | 10.6
13.695 | 0 | 3.2 | 9.7
10.506 | 0 | 1.8 | 10
7.679 | 0 | 4.1 | 8.6
5.956 | 0 | 3.6 | 8.1
5.108 | 0 | 2.3 | 7.8
4.874 | 0 | 4.5 | 7.6
4.88 | 0 | 3.2 | 8
5.251 | 0 | 5.4 | 6.8
6.548 | 5 | 2.3 | 6.6
7.935 | 45 | 2.3 | 9.5
8.831 | 234 | 4.1 | 13.4
9.463 | 366 | 2.3 | 16.3
10.012 | 518 | 0 | 17.8
10.362 | 603 | 1.8 | 19.2
11.675 | 577 | 1.4 | 20.2
12.139 | 365 | 0 | 20.6
12.781 | 225 | 3.6 | 20
11.921 | 122 | 6.3 | 17.6
12.175 | 18 | 3.6 | 16
11.89 | 14 | 1.4 | 14.6
12.862 | 0 | 3.6 | 11.7
14.092 | 0 | 3.2 | 11.2
15.517 | 0 | 1.8 | 10.2
16.184 | 0 | 2.3 | 9.3
14.144 | 0 | 1.8 | 9.6
10.88 | 0 | 2.3 | 9.8
7.708 | 0 | 1.8 | 9.5
5.985 | 0 | 4.1 | 9.6
5.164 | 0 | 2.7 | 8.9
4.979 | 0 | 0 | 9.4
4.771 | 0 | 2.3 | 9
5.393 | 0 | 3.2 | 9.5
6.557 | 7 | 1.8 | 9.1
8.032 | 32 | 1.8 | 11
9.323 | 153 | 1.4 | 13.1
9.293 | 387 | 0 | 17.8
9.691 | 523 | 1.4 | 19.5
10.56 | 645 | 2.7 | 20.5
11.351 | 560 | 2.7 | 21
12.379 | 405 | 4.5 | 21.2
12.812 | 323 | 4.1 | 21
11.653 | 243 | 5 | 19.3
11.544 | 80 | 1.8 | 17.2
11.955 | 17 | 1.4 | 17.2
12.567 | 0 | 2.3 | 15.9
14.223 | 0 | 1.8 | 15.4
15.868 | 0 | 3.6 | 13.9
15.742 | 0 | 6.3 | 13
14.192 | 0 | 4.1 | 14.8
10.914 | 0 | 3.6 | 11.6
7.874 | 0 | 5.9 | 11
5.955 | 0 | 5.4 | 9.5
5.138 | 0 | 3.2 | 8.9
4.92 | 0 | 5.4 | 10.1
4.734 | 0 | 2.7 | 10.7
5.38 | 0 | 5.4 | 11
6.452 | 6 | 6.3 | 10.8
8.13 | 34 | 5 | 11.9
8.988 | 131 | 1.8 | 13.5
9.536 | 296 | 0 | 15.2
10.143 | 563 | 3.6 | 15.9
10.767 | 643 | 5 | 15.9
11.449 | 458 | 10.4 | 14.9
12.505 | 304 | 8.6 | 14.4
12.006 | 140 | 7.2 | 14.5
12.15 | 82 | 2.7 | 14.3
11.707 | 69 | 0 | 13.3
12.015 | 15 | 3.6 | 10.5
13.273 | 0 | 5 | 9.6
14.079 | 0 | 6.3 | 10.1
15.727 | 0 | 8.6 | 9.2
16.791 | 0 | 9 | 9.2
14.64 | 0 | 10.4 | 9.3
11.08 | 0 | 8.6 | 8.8
8.042 | 0 | 8.1 | 8.4
5.906 | 0 | 8.6 | 8.5
5.354 | 0 | 6.3 | 7.5
5.29 | 0 | 8.6 | 8.2
4.883 | 0 | 10.9 | 7.9
5.69 | 0 | 5 | 7.7
6.788 | 7 | 5.9 | 7.2
8.024 | 47 | 7.2 | 8.1
9.168 | 138 | 8.6 | 10.3
9.366 | 259 | 6.8 | 14.3
10.209 | 593 | 3.6 | 16.7
10.598 | 675 | 9.5 | 17.3
11.727 | 597 | 10 | 17
12.806 | 425 | 8.6 | 16.6
12.291 | 316 | 8.6 | 16.4
12.699 | 238 | 6.8 | 15.7
12.187 | 102 | 2.3 | 14.5
12.585 | 33 | 1.8 | 13.6
13.239 | 0 | 3.2 | 10.1
14.785 | 0 | 2.3 | 10.9
15.511 | 0 | 3.2 | 8.5
16.162 | 0 | 2.7 | 8.4
14.271 | 0 | 7.2 | 8.4
10.92 | 0 | 8.6 | 8.1
8.084 | 0 | 8.1 | 8.3
6.097 | 0 | 8.1 | 8.2
5.278 | 0 | 9 | 7.7
4.725 | 0 | 7.7 | 7.5
5.042 | 0 | 10.4 | 7.6
5.476 | 0 | 13.1 | 7.4
6.899 | 2 | 7.7 | 7.3
8.425 | 89 | 7.7 | 8.5
9.275 | 219 | 6.8 | 10.9
9.433 | 424 | 4.5 | 13.8
10.249 | 592 | 1.4 | 16.5
10.901 | 697 | 1.8 | 17.4
11.559 | 593 | 0 | 18.1
12.792 | 423 | 3.6 | 18
13.175 | 302 | 4.5 | 17.1
12.56 | 215 | 4.5 | 16.1
11.948 | 92 | 1.4 | 14.2
12.732 | 17 | 0.9 | 13.5
13.209 | 0 | 1.8 | 10
14.588 | 0 | 1.8 | 9.4
16.567 | 0 | 2.3 | 8.5
16.418 | 0 | 5.4 | 7.9
14.525 | 0 | 1.4 | 7.8
11.801 | 0 | 1.4 | 6.6
8.282 | 0 | 2.3 | 5.8
6.308 | 0 | 0 | 5.4
5.357 | 0 | 5.4 | 6
5.005 | 0 | 4.1 | 4.7
5.17 | 0 | 2.7 | 4.7
5.486 | 0 | 0 | 5.2
6.853 | 0 | 3.2 | 4.3
8.151 | 132 | 1.4 | 7.8
9.177 | 292 | 0.9 | 11.5
10.014 | 446 | 0.9 | 15.1
10.559 | 597 | 1.8 | 18
10.98 | 673 | 3.2 | 18.9
11.769 | 614 | 3.6 | 19.2
12.806 | 431 | 5.9 | 19.7
12.601 | 329 | 5.9 | 18.9
12.348 | 248 | 5.9 | 17.2
11.991 | 110 | 3.2 | 15.1
12.685 | 8 | 0 | 14.3
13.266 | 0 | 2.3 | 11
14.938 | 0 | 3.2 | 10.6
16.13 | 0 | 1.4 | 9.7
17.237 | 0 | 1.8 | 9.1
14.644 | 0 | 3.2 | 7.9
11.568 | 0 | 2.3 | 7.8
8.105 | 0 | 2.7 | 7.1
6.191 | 0 | 0.9 | 7
5.597 | 0 | 2.7 | 6
5.078 | 0 | 1.8 | 5.8
5.195 | 0 | 2.3 | 5.8
5.695 | 0 | 0 | 5.5
7.063 | 0 | 1.8 | 5.3
8.145 | 120 | 1.4 | 8.1
8.91 | 281 | 0 | 11.9
10.016 | 437 | 0 | 16.5
10.179 | 607 | 3.6 | 20.5
11.611 | 657 | 6.8 | 22.7
11.871 | 597 | 8.1 | 23.9
12.981 | 433 | 10.4 | 24.2
13.074 | 288 | 9 | 23.6
12.533 | 138 | 5.4 | 22.3
12.085 | 88 | 2.3 | 18
13.032 | 9 | 3.6 | 17
13.373 | 0 | 1.4 | 16.6
15.235 | 0 | 2.3 | 15.9
16.275 | 0 | 0 | 15.1
16.206 | 0 | 0 | 14.5
14.521 | 0 | 1.4 | 13.7
11.497 | 0 | 1.4 | 13.3
8.01 | 0 | 1.4 | 12.8
6.409 | 0 | 0 | 12.3
5.581 | 0 | 0 | 12
5.214 | 0 | 0 | 11.3
5.079 | 0 | 4.5 | 11.1
5.74 | 0 | 2.3 | 10.1
7.022 | 2 | 3.6 | 10.1
8.373 | 58 | 2.3 | 11.7
9.18 | 271 | 1.4 | 14.8
9.759 | 433 | 5.9 | 17.6
10.429 | 609 | 2.3 | 19.4
11.084 | 643 | 1.4 | 20.3
12.025 | 591 | 6.8 | 20.3
13.326 | 375 | 7.7 | 19.8
13.015 | 243 | 6.8 | 18.8
12.376 | 183 | 9 | 17.4
12.414 | 59 | 4.1 | 16.2
13.069 | 10 | 0 | 15.7
13.503 | 0 | 1.4 | 14.2
15.754 | 0 | 5.4 | 13.1
16.932 | 0 | 2.3 | 11.3
16.893 | 0 | 0.9 | 10.8
14.653 | 0 | 2.7 | 10.2
11.264 | 0 | 3.6 | 10.7
8.237 | 0 | 8.6 | 12.1
6.502 | 0 | 0 | 12.2
5.447 | 0 | 5 | 11.7
5.162 | 0 | 7.2 | 11.3
5.197 | 0 | 5.4 | 11.8
5.701 | 0 | 4.5 | 12.4
7.071 | 3 | 7.7 | 12.3
8.328 | 74 | 9 | 13.6
9.31 | 142 | 10.9 | 14.1
9.718 | 328 | 10 | 15
10.579 | 553 | 8.1 | 15.7
11.575 | 615 | 10.4 | 16.7
12.334 | 459 | 6.3 | 16.7
13.055 | 298 | 2.3 | 17.2
13.157 | 238 | 2.3 | 18
13.101 | 180 | 10.4 | 18.6
12.325 | 91 | 9 | 17.6
12.87 | 15 | 5.9 | 16.9
13.338 | 0 | 6.3 | 16.4
15.329 | 0 | 9 | 16.7
16.889 | 0 | 2.7 | 15.9
16.188 | 0 | 0 | 15.3
14.673 | 0 | 0 | 14.7
11.895 | 0 | 2.3 | 14.3
8.213 | 0 | 3.6 | 13.9
6.429 | 0 | 0 | 13.5
5.633 | 0 | 0 | 12.9
5.218 | 0 | 0 | 13
5.068 | 0 | 0 | 13
5.827 | 0 | 1.8 | 12.9
7.137 | 4 | 1.8 | 12.5
8.719 | 66 | 0 | 12.9
9.127 | 242 | 0 | 14.1
10.048 | 406 | 2.7 | 15.7
10.578 | 581 | 4.5 | 18.3
11.286 | 604 | 4.5 | 19.3
12.247 | 568 | 4.5 | 19.9
12.988 | 376 | 6.8 | 20
13.17 | 288 | 5.9 | 19.8
12.789 | 151 | 10.4 | 18.3
12.676 | 9 | 6.8 | 17
12.26 | 13 | 7.2 | 15.8
13.362 | 0 | 3.6 | 15
15.212 | 0 | 8.6 | 14.8
17.473 | 0 | 5.4 | 14.3
16.853 | 0 | 1.4 | 14
14.885 | 0 | 4.1 | 13.8
12.247 | 0 | 1.4 | 13.4
8.361 | 0 | 2.3 | 13.3
6.195 | 0 | 3.6 | 12.6
5.754 | 0 | 1.8 | 12.9
5.227 | 0 | 5 | 12.2
5.01 | 0 | 1.4 | 12
5.693 | 0 | 1.8 | 11.7
7.243 | 4 | 0 | 11.9
8.454 | 96 | 4.1 | 11.4
9.672 | 248 | 4.1 | 11.6
10.154 | 390 | 0 | 12
10.477 | 535 | 1.8 | 12.9
11.462 | 649 | 3.6 | 12.8
12.453 | 568 | 10 | 12.4
13.517 | 349 | 8.6 | 10.7
12.957 | 237 | 3.6 | 11
12.874 | 156 | 7.7 | 11.2
12.212 | 71 | 8.6 | 11
13.29 | 9 | 4.1 | 11
13.82 | 0 | 8.1 | 11.3
15.092 | 0 | 1.4 | 10.8
16.54 | 0 | 2.7 | 10.7
16.911 | 0 | 4.5 | 10.6
15.074 | 0 | 3.2 | 10.6
12 | 0 | 0 | 10.5
8.743 | 0 | 4.5 | 10.6
6.774 | 0 | 4.5 | 10.8
5.655 | 0 | 4.1 | 10.8
5.275 | 0 | 5 | 10.7
5.289 | 0 | 1.4 | 10.7
5.776 | 0 | 2.7 | 10.9
6.914 | 5 | 1.4 | 10.8
8.474 | 80 | 1.8 | 11
9.776 | 156 | 0 | 11.7
10.21 | 328 | 2.7 | 11.8
10.608 | 538 | 4.1 | 12.3
11.629 | 597 | 0.9 | 12.6
12.066 | 463 | 1.4 | 12.6
13.785 | 265 | 1.8 | 12.1
14.061 | 153 | 1.8 | 12.5
13.469 | 38 | 4.1 | 12.9
12.768 | 12 | 8.6 | 12.4
13.434 | 8 | 10.9 | 11.6
13.694 | 0 | 4.5 | 10.7
15.796 | 0 | 8.6 | 10.6
17.534 | 0 | 5 | 9.8
17.278 | 0 | 3.2 | 8.6
15.233 | 0 | 3.6 | 8.3
12.031 | 0 | 3.2 | 8.3
8.614 | 0 | 4.5 | 8.1
6.593 | 0 | 2.3 | 7
5.847 | 0 | 4.5 | 7.2
5.138 | 0 | 2.7 | 6.6
5.25 | 0 | 7.2 | 6.6
6.029 | 0 | 3.2 | 6
7.262 | 3 | 4.5 | 5.6
8.526 | 34 | 3.6 | 5.9
9.614 | 138 | 2.7 | 7.6
10.273 | 392 | 6.8 | 11.6
11.183 | 585 | 10.9 | 13.1
11.753 | 684 | 10.4 | 14.1
12.562 | 627 | 8.6 | 14.7
13.201 | 440 | 7.7 | 14.5
13.36 | 274 | 6.3 | 15.1
13.343 | 198 | 5.4 | 14.5
12.799 | 92 | 2.7 | 11.9
13.317 | 8 | 6.3 | 9.4
14.81 | 0 | 8.6 | 9
15.769 | 0 | 6.8 | 8.7
18.145 | 0 | 7.2 | 8
17.51 | 0 | 8.1 | 7.4
15.591 | 0 | 5.9 | 6.5
11.433 | 0 | 6.3 | 6.9
8.573 | 0 | 7.2 | 6.7
6.477 | 0 | 7.2 | 6.3
5.86 | 0 | 5.4 | 5.6
5.441 | 0 | 2.7 | 5.4
5.204 | 0 | 4.5 | 5.9
5.853 | 0 | 1.4 | 5.2
6.975 | 0 | 2.7 | 4.1
8.497 | 57 | 2.3 | 5.6
9.645 | 217 | 0 | 8.3
10.054 | 362 | 2.7 | 11.3
10.809 | 584 | 1.4 | 13.6
11.723 | 614 | 2.7 | 14.4
12.751 | 432 | 2.7 | 14.4
13.465 | 293 | 3.6 | 14.7
13.562 | 114 | 3.6 | 14.2
12.999 | 75 | 2.3 | 13.6
12.423 | 16 | 0 | 13.1
12.96 | 6 | 1.8 | 12
14.438 | 0 | 1.4 | 11.7
15.643 | 0 | 1.8 | 11.5
17.102 | 0 | 4.1 | 10.5
17.274 | 0 | 3.6 | 9.7
15.439 | 0 | 3.2 | 9.2
12.08 | 0 | 2.3 | 9
8.578 | 0 | 2.3 | 9.8
6.494 | 0 | 2.3 | 9.2
5.56 | 0 | 3.6 | 9.5
5.443 | 0 | 5.4 | 9.1
5.53 | 0 | 0.9 | 9.5
5.994 | 0 | 2.7 | 9.9
7.288 | 2 | 4.1 | 11.6
8.592 | 129 | 2.7 | 11.9
9.736 | 298 | 3.6 | 11.6
10.616 | 457 | 5 | 11.6
11.151 | 624 | 5 | 14.1
11.691 | 715 | 7.2 | 14.5
12.765 | 640 | 7.7 | 15.4
13.793 | 455 | 7.2 | 15.7
13.834 | 346 | 6.3 | 15.4
13.791 | 274 | 5.4 | 15.1
12.933 | 77 | 5.4 | 14.6
13.773 | 7 | 4.1 | 14
14.044 | 0 | 4.1 | 13.7
16.326 | 0 | 3.2 | 13.6
17.561 | 0 | 2.7 | 13.1
17.309 | 0 | 3.6 | 13.4
15.992 | 0 | 1.8 | 12.1
12.379 | 0 | 3.6 | 11.1
8.957 | 0 | 2.7 | 11
6.689 | 0 | 2.7 | 11.1
5.721 | 0 | 3.2 | 11.9
5.595 | 0 | 4.1 | 11.4
5.778 | 0 | 3.6 | 11.8
5.862 | 0 | 3.2 | 11.2
7.622 | 0 | 3.2 | 9.9
8.815 | 101 | 2.3 | 10.3
10.199 | 302 | 1.4 | 12.3
10.303 | 455 | 5.9 | 14.1
10.973 | 616 | 6.8 | 13.4
11.874 | 697 | 6.3 | 13.4
13.289 | 619 | 8.1 | 13.5
13.684 | 455 | 14 | 13.2
14.291 | 303 | 10 | 13.2
13.705 | 205 | 9.6 | 13
12.948 | 32 | 12.2 | 12.8
13.524 | 5 | 4.5 | 12.6
14.428 | 0 | 7.2 | 11.6
16.488 | 0 | 13.1 | 10.3
17.703 | 0 | 11.3 | 10.6
17.497 | 0 | 7.2 | 10.5
15.375 | 0 | 10 | 10.1
12.346 | 0 | 9.5 | 10.5
8.85 | 0 | 7.7 | 10.6
6.63 | 0 | 5.9 | 10
5.998 | 0 | 3.2 | 10
5.507 | 0 | 2.3 | 10.1
5.459 | 0 | 2.3 | 10
6.116 | 0 | 2.3 | 10.1
7.459 | 0 | 3.2 | 10.3
8.87 | 128 | 1.4 | 10.6
10.247 | 297 | 0 | 11.6
10.53 | 442 | 1.8 | 12
11.838 | 602 | 3.6 | 12.9
12.087 | 678 | 1.4 | 13.5
13.111 | 618 | 2.3 | 13.8
14.228 | 426 | 0 | 12.9
14.408 | 338 | 2.7 | 13
13.431 | 267 | 2.7 | 12.8
13.245 | 68 | 1.8 | 12.4
14.364 | 5 | 1.4 | 12
14.285 | 0 | 0.9 | 11.7
15.923 | 0 | 2.3 | 11.3
17.582 | 0 | 1.8 | 10.3
18.031 | 0 | 1.4 | 9.8
15.926 | 0 | 2.7 | 10
12.582 | 0 | 3.2 | 10.7
8.757 | 0 | 3.2 | 10.8
7.036 | 0 | 1.8 | 10.9
6.134 | 0 | 2.3 | 10.9
5.504 | 0 | 1.8 | 10.8
5.429 | 0 | 2.3 | 10.7
6.236 | 0 | 1.8 | 11.5
7.403 | 0 | 2.7 | 10.9
9.123 | 75 | 3.2 | 10.8
10.37 | 210 | 2.7 | 11.4
10.763 | 269 | 3.6 | 12
11.435 | 564 | 2.7 | 12.7
12.286 | 649 | 5 | 12.7
13.103 | 582 | 4.1 | 12.2
13.574 | 418 | 2.3 | 12.1
14.678 | 298 | 2.7 | 11.9
14.107 | 43 | 7.7 | 11.7
13.399 | 15 | 3.6 | 11.6
13.365 | 3 | 5.9 | 11.6
15.029 | 0 | 6.3 | 11.6
15.75 | 0 | 1.8 | 11.6
18.295 | 0 | 2.7 | 11.5
17.693 | 0 | 3.6 | 11.3
15.853 | 0 | 2.3 | 11
12.575 | 0 | 0 | 10.9
8.911 | 0 | 2.7 | 10.9
7 | 0 | 1.8 | 10
6.088 | 0 | 2.3 | 9.4
5.497 | 0 | 5 | 9.6
5.49 | 0 | 2.7 | 11.7
6.148 | 0 | 5.4 | 12.6
7.6 | 0 | 7.2 | 13.1
9.077 | 45 | 7.2 | 14.1
10.243 | 240 | 7.7 | 13
10.791 | 229 | 11.3 | 14.3
11.3 | 424 | 11.8 | 14.5
11.915 | 775 | 11.8 | 14.1
13.11 | 577 | 11.3 | 13.9
14.438 | 436 | 12.7 | 13.9
14.293 | 326 | 12.7 | 13.8
13.852 | 237 | 11.3 | 13.4
13.452 | 75 | 9.5 | 12.9
13.582 | 6 | 7.7 | 12.6
14.358 | 0 | 8.1 | 12.4
16.49 | 0 | 5.9 | 12.1
18.34 | 0 | 6.8 | 12.4
17.706 | 0 | 6.8 | 12.1
16.429 | 0 | 5.9 | 12
12.577 | 0 | 4.1 | 12.4
9.086 | 0 | 6.3 | 12.1
7.098 | 0 | 5 | 12.1
6.154 | 0 | 2.7 | 11.9
5.642 | 0 | 1.8 | 11.8
5.768 | 0 | 1.8 | 11.1
6.422 | 0 | 2.3 | 10.9
7.718 | 0 | 0.9 | 10.6
9.069 | 76 | 2.3 | 11
10.191 | 199 | 0.9 | 12.1
10.481 | 422 | 1.4 | 13.8
11.629 | 589 | 3.2 | 14.8
11.85 | 725 | 2.3 | 14.5
13.103 | 651 | 1.8 | 14.2
14.145 | 460 | 1.4 | 14.3
14.02 | 306 | 0 | 14.1
14.158 | 119 | 0.9 | 14.2
13.658 | 41 | 1.8 | 12.7
14.058 | 4 | 1.8 | 12
15.076 | 0 | 2.3 | 10.7
16.5 | 0 | 1.4 | 10.3
17.889 | 0 | 1.8 | 9.8
18.132 | 0 | 2.7 | 9.6
16.063 | 0 | 0.9 | 9.2
12.922 | 0 | 0 | 8.7
9.237 | 0 | 1.4 | 8.3
7.089 | 0 | 1.4 | 8.4
6.018 | 0 | 3.2 | 8.3
5.592 | 0 | 2.3 | 7.7
5.985 | 0 | 2.3 | 7.5
6.165 | 0 | 2.3 | 6.9
7.772 | 0 | 2.3 | 6.5
9.459 | 51 | 1.4 | 6.8
10.541 | 184 | 1.4 | 9.7
11.055 | 265 | 0 | 12.5
11.523 | 501 | 0 | 14.9
12.517 | 636 | 0 | 16.7
13.502 | 583 | 2.3 | 17.2
14.683 | 344 | 3.2 | 17
14.398 | 294 | 5.9 | 16.6
13.851 | 115 | 6.3 | 15.3
13.413 | 32 | 4.1 | 13.6
13.952 | 2 | 1.8 | 13.3
14.747 | 0 | 2.3 | 11.2
16.986 | 0 | 2.7 | 10.7
18.467 | 0 | 4.1 | 9.9
17.98 | 0 | 2.7 | 8.9
15.871 | 0 | 1.8 | 9.2
12.851 | 0 | 1.4 | 9.4
9.247 | 0 | 2.3 | 9.1
7.242 | 0 | 1.8 | 8.4
6.276 | 0 | 2.3 | 7.8
5.737 | 0 | 1.8 | 7.4
5.803 | 0 | 1.4 | 7
6.163 | 0 | 2.3 | 6.1
7.91 | 0 | 1.4 | 5.9
8.978 | 38 | 2.3 | 6.3
10.556 | 162 | 2.7 | 8.4
11.118 | 355 | 1.8 | 10.8
11.402 | 625 | 2.7 | 13.3
12.716 | 653 | 0.9 | 15.5
13.228 | 542 | 3.2 | 16
14.884 | 460 | 6.3 | 15
14.719 | 339 | 7.2 | 14.3
13.91 | 158 | 5.9 | 13.7
13.964 | 25 | 5.9 | 12.9
13.927 | 4 | 1.4 | 12.7
15.161 | 0 | 2.3 | 12.4
16.696 | 0 | 1.8 | 12.4
19.127 | 0 | 0 | 12.5
18.242 | 0 | 1.8 | 12.5
16.3 | 0 | 0 | 12.2
13.213 | 0 | 5.4 | 13
9.35 | 0 | 2.7 | 12.9
7.124 | 0 | 1.4 | 12.6
6.292 | 0 | 2.3 | 12
5.926 | 0 | 4.5 | 11.9
5.61 | 0 | 0 | 12
6.248 | 0 | 3.2 | 12.6
7.732 | 0 | 2.3 | 12.7
9.324 | 75 | 1.4 | 12.9
10.334 | 198 | 4.1 | 13.3
11.626 | 411 | 5.9 | 13.4
11.805 | 605 | 4.5 | 14.3
12.476 | 691 | 3.2 | 13.9
13.715 | 663 | 5 | 14.2
15.026 | 458 | 7.7 | 15.3
14.605 | 302 | 7.7 | 15.6
14.467 | 73 | 9 | 15.6
13.969 | 30 | 10.4 | 15.3
13.749 | 3 | 10 | 14.9
15.163 | 0 | 8.1 | 14.9
17.376 | 0 | 8.1 | 15
18.405 | 0 | 7.2 | 15.1
19.461 | 0 | 7.2 | 15.1
16.791 | 0 | 6.8 | 15.4
12.865 | 0 | 8.6 | 15.6
8.988 | 0 | 8.1 | 15.5
6.951 | 0 | 9 | 15.8
6.333 | 0 | 8.6 | 15.9
5.976 | 0 | 7.7 | 15.7
5.849 | 0 | 10 | 14.9
6.546 | 0 | 9 | 15.2
8.111 | 0 | 11.8 | 15.3
9.383 | 77 | 13.6 | 14.9
10.696 | 274 | 11.8 | 15
11.081 | 444 | 13.6 | 15.5
11.81 | 624 | 12.2 | 15.4
12.484 | 504 | 10 | 15.1
13.384 | 614 | 10 | 15.4
15.076 | 428 | 10.4 | 15.6
14.425 | 311 | 9.5 | 15.7
14.456 | 151 | 9.5 | 15.9
13.837 | 66 | 10.9 | 15.7
14.245 | 2 | 9.5 | 15.9
15.318 | 0 | 9.5 | 15.6
16.675 | 0 | 9.5 | 15.4
18.207 | 0 | 7.7 | 15.4
18.52 | 0 | 6.3 | 14.9
17.097 | 0 | 5.4 | 14.7
12.689 | 0 | 3.2 | 12.8
9.329 | 0 | 2.7 | 12.5
7.134 | 0 | 2.3 | 11.6
6.454 | 0 | 2.7 | 11.9
6.014 | 0 | 5 | 11.9
6.063 | 0 | 3.2 | 10.8
6.483 | 0 | 7.7 | 10.9
7.836 | 0 | 7.7 | 10.3
9.501 | 92 | 7.7 | 10.4
10.674 | 233 | 6.8 | 11.8
11.156 | 294 | 5.9 | 13.3
12.292 | 604 | 0 | 14.6
12.388 | 688 | 4.5 | 16.6
14.014 | 633 | 7.7 | 17.5
15.445 | 445 | 5.9 | 17.5
15.542 | 325 | 7.2 | 17
14.525 | 57 | 4.5 | 16
14.585 | 32 | 0.9 | 14.9
14.129 | 0 | 1.4 | 12.4
15.294 | 0 | 2.3 | 11.1
17.13 | 0 | 1.8 | 10.5
18.483 | 0 | 3.6 | 10.2
18.946 | 0 | 2.7 | 9.6
16.836 | 0 | 1.8 | 8.9
13.136 | 0 | 1.8 | 8.3
9.158 | 0 | 1.8 | 7.9
7.398 | 0 | 2.3 | 8.9
6.308 | 0 | 0.9 | 7.7
6.098 | 0 | 2.7 | 6.9
5.901 | 0 | 0.9 | 6.5
6.613 | 0 | 1.8 | 6.3
8.062 | 0 | 2.7 | 6.2
9.619 | 87 | 1.4 | 6.5
10.672 | 222 | 5.9 | 9
11.391 | 285 | 6.3 | 12.5
12.329 | 579 | 4.1 | 13.8
12.838 | 674 | 4.1 | 14.6
13.761 | 599 | 0.9 | 15.9
15.081 | 434 | 4.5 | 16.7
14.941 | 308 | 6.8 | 16.1
14.47 | 55 | 6.3 | 14.8
14.126 | 27 | 5 | 14.4
14.546 | 0 | 2.7 | 13.4
15.558 | 0 | 2.3 | 12.7
17.018 | 0 | 1.4 | 10.8
18.859 | 0 | 1.4 | 10.1
18.671 | 0 | 3.2 | 9.1
17.017 | 0 | 4.1 | 10
12.87 | 0 | 5.4 | 9.9
9.48 | 0 | 1.4 | 8.8
7.509 | 0 | 1.8 | 8
6.471 | 0 | 2.7 | 8.3
6.037 | 0 | 2.7 | 8.5
6.074 | 0 | 4.5 | 8.9
6.416 | 0 | 5.4 | 9.5
7.997 | 0 | 6.3 | 9.8
9.512 | 43 | 6.8 | 10.1
10.678 | 237 | 8.1 | 10.8
11.356 | 226 | 6.3 | 12.1
11.975 | 420 | 2.3 | 14.1
13.144 | 759 | 6.3 | 15.6
14.162 | 579 | 6.3 | 16.3
14.865 | 440 | 6.8 | 16.1
15.422 | 323 | 8.1 | 15.6
14.827 | 235 | 6.3 | 14.4
14.361 | 73 | 4.1 | 13.4
15.233 | 0 | 1.4 | 12.7
15.39 | 0 | 3.2 | 10.5
17.925 | 0 | 1.8 | 9.5
19.157 | 0 | 2.7 | 9.7
19.701 | 0 | 6.3 | 9.3
17.222 | 0 | 7.2 | 9.3
13.401 | 0 | 5 | 9.7
9.5 | 0 | 5.9 | 10.1
7.049 | 0 | 6.8 | 10.5
6.473 | 0 | 3.6 | 10.7
6.171 | 0 | 2.7 | 10.6
6.096 | 0 | 1.4 | 10.8
6.72 | 0 | 5 | 10.5
8.046 | 0 | 1.8 | 10.4
9.619 | 70 | 0.9 | 11
10.739 | 197 | 1.8 | 12.1
11.727 | 414 | 0 | 13.4
11.991 | 600 | 2.7 | 14.6
12.807 | 721 | 0 | 16.6
13.937 | 657 | 0 | 18
15.698 | 455 | 0 | 17.9
15.532 | 303 | 0 | 17.4
14.807 | 113 | 3.2 | 16.3
14.926 | 35 | 1.8 | 15.4
14.368 | 0 | 1.4 | 15
15.627 | 0 | 0 | 14.7
18.106 | 0 | 0 | 14.3
19.457 | 0 | 3.2 | 13.9
19.995 | 0 | 0 | 13.1
17.721 | 0 | 1.4 | 11.3
13.923 | 0 | 0 | 10.5
9.296 | 0 | 2.3 | 10.6
7.338 | 0 | 1.8 | 10.4
6.344 | 0 | 3.2 | 10
6.062 | 0 | 1.4 | 10.2
5.894 | 0 | 2.7 | 9.8
6.748 | 0 | 1.4 | 9.8
8.43 | 0 | 1.8 | 10.2
9.781 | 81 | 3.6 | 10.5
10.877 | 274 | 1.4 | 12.7
11.869 | 444 | 0 | 15.3
12.463 | 639 | 0.9 | 15.9
13.356 | 711 | 0 | 17.5
14.482 | 613 | 1.8 | 17.7
14.959 | 436 | 2.7 | 18.1
15.529 | 320 | 5.4 | 17.1
14.763 | 250 | 2.7 | 16.1
14.556 | 99 | 5.4 | 15.2
14.694 | 0 | 0.9 | 14.2
15.474 | 0 | 0 | 13.3
17.785 | 0 | 0 | 11.7
19.617 | 0 | 2.3 | 11
19.723 | 0 | 3.6 | 10.8
17.476 | 0 | 2.7 | 10.8
13.102 | 0 | 4.1 | 9.5
9.733 | 0 | 2.3 | 8.5
7.477 | 0 | 3.2 | 8.2
6.486 | 0 | 0 | 7.6
6.142 | 0 | 1.4 | 7.2
6.014 | 0 | 2.3 | 7.2
6.871 | 0 | 2.3 | 6.4
8.374 | 0 | 4.1 | 6.3
9.81 | 83 | 3.2 | 6.4
11.037 | 199 | 1.8 | 9.6
11.92 | 332 | 2.3 | 12.7
12.262 | 489 | 0 | 15.3
13.055 | 537 | 0 | 16.9
14.864 | 434 | 0 | 17.7
15.106 | 329 | 1.8 | 17.7
15.448 | 155 | 3.2 | 17.2
15.28 | 103 | 3.6 | 15.7
14.699 | 28 | 1.8 | 13.5
14.736 | 0 | 0 | 12.4
16.221 | 0 | 0 | 10.5
18.069 | 0 | 1.8 | 9.7
19.786 | 0 | 1.4 | 9.2
19.096 | 0 | 1.8 | 8.3
17.402 | 0 | 1.4 | 7.5
13.7 | 0 | 1.4 | 7.2
9.757 | 0 | 1.8 | 6.6
7.323 | 0 | 5.4 | 6.8
6.6 | 0 | 4.1 | 6
6.296 | 0 | 5 | 6.2
6.443 | 0 | 2.3 | 5.5
6.584 | 0 | 3.6 | 5.2
8.462 | 0 | 4.1 | 4.9
9.774 | 50 | 4.1 | 6.2
11.167 | 246 | 3.2 | 9.4
11.434 | 228 | 3.6 | 12
12.376 | 434 | 2.7 | 13.8
13.192 | 778 | 2.3 | 15.4
14.498 | 581 | 0 | 16.9
15.51 | 437 | 0 | 17.3
16.097 | 328 | 1.8 | 17.1
15.337 | 242 | 1.4 | 16.6
14.42 | 80 | 0.9 | 14.2
14.857 | 0 | 2.3 | 11.6
16.277 | 0 | 1.4 | 9.9
17.029 | 0 | 1.8 | 8.3
20.457 | 0 | 2.3 | 7.7
19.654 | 0 | 1.8 | 6.7
17.679 | 0 | 1.8 | 6.1
13.222 | 0 | 2.3 | 5.9
9.925 | 0 | 2.3 | 5.7
7.627 | 0 | 2.3 | 4.9
6.64 | 0 | 2.7 | 4.6
6.182 | 0 | 1.8 | 4.8
6.019 | 0 | 2.7 | 3.9
6.696 | 0 | 1.8 | 3.9
8.238 | 0 | 2.3 | 3.9
9.72 | 83 | 1.4 | 4.4
11.086 | 207 | 1.4 | 7.5
11.711 | 422 | 1.8 | 10.4
12.656 | 594 | 1.4 | 12.8
13.547 | 723 | 0 | 15.1
14.062 | 667 | 0.9 | 15.6
15.441 | 469 | 1.4 | 16
16.084 | 312 | 4.1 | 15.4
15.063 | 126 | 4.5 | 14.1
14.918 | 48 | 2.3 | 12.3
14.514 | 0 | 0 | 11.6
16.325 | 0 | 1.8 | 9.2
17.84 | 0 | 4.1 | 10.1
20.472 | 0 | 4.5 | 10
20.431 | 0 | 0 | 9.6
18.257 | 0 | 3.6 | 9.6
13.927 | 0 | 8.1 | 10
9.83 | 0 | 6.8 | 9.4
7.529 | 0 | 6.8 | 8.2
6.883 | 0 | 4.1 | 6.8
6.467 | 0 | 2.7 | 5.9
6.352 | 0 | 2.3 | 5.4
6.906 | 0 | 1.8 | 5.1
8.551 | 0 | 1.4 | 4.4
9.975 | 95 | 0 | 5
11.271 | 286 | 0 | 7.7
11.536 | 451 | 0 | 10.7
12.527 | 617 | 0 | 13
13.525 | 713 | 0 | 14.6
15.078 | 643 | 0 | 15.6
15.191 | 448 | 2.3 | 16.1
16.281 | 339 | 1.8 | 16.1
15.57 | 256 | 5 | 14.1
14.471 | 106 | 3.6 | 12
15.691 | 0 | 2.3 | 10.8
16.18 | 0 | 0 | 10.7
18.46 | 0 | 3.6 | 8.3
19.793 | 0 | 3.2 | 8.1
20.471 | 0 | 1.4 | 8.6
18.349 | 0 | 1.4 | 8.5
14.368 | 0 | 1.8 | 8.3
9.986 | 0 | 2.3 | 7.7
7.576 | 0 | 5 | 7.9
6.947 | 0 | 1.8 | 7.6
6.226 | 0 | 1.4 | 6.2
6.282 | 0 | 2.3 | 6.8
6.98 | 0 | 4.1 | 7.4
8.596 | 0 | 8.1 | 7.6
10.442 | 60 | 6.3 | 7.7
11.363 | 158 | 6.3 | 8.5
12.348 | 260 | 5.9 | 9.2
12.901 | 466 | 4.1 | 10.1
13.353 | 668 | 2.3 | 11.3
14.535 | 601 | 2.3 | 13.1
15.691 | 406 | 4.1 | 14.2
15.871 | 177 | 1.4 | 14.6
15.675 | 91 | 0 | 13.6
15.098 | 67 | 0 | 12.7
15.4 | 0 | 0.9 | 11.7
16.376 | 0 | 1.4 | 10.8
17.59 | 0 | 0 | 10.7
20.32 | 0 | 1.8 | 10.3
20.38 | 0 | 0 | 10.4
18.174 | 0 | 2.7 | 10
14.155 | 0 | 2.7 | 9.7
9.864 | 0 | 0.9 | 9.7
7.974 | 0 | 1.8 | 9.7
6.708 | 0 | 3.6 | 9.6
6.464 | 0 | 1.8 | 9.5
6.093 | 0 | 1.4 | 9.4
7.194 | 0 | 3.6 | 9.1
8.41 | 0 | 2.7 | 9.3
10.091 | 76 | 1.8 | 9.7
11.258 | 259 | 0 | 10.3
12.132 | 388 | 0 | 11.2
13.003 | 514 | 2.7 | 12.5
13.313 | 648 | 3.2 | 13.6
14.477 | 550 | 4.5 | 13.9
16.255 | 415 | 5.9 | 13.7
16.096 | 266 | 6.8 | 13.8
15.673 | 174 | 0 | 12.1
15.101 | 24 | 10.9 | 12
15.333 | 0 | 5.4 | 12.2
16.816 | 0 | 6.8 | 12.2
18.849 | 0 | 5 | 12.1
19.62 | 0 | 4.5 | 11.6
20.816 | 0 | 9.5 | 11.5
18.341 | 0 | 5.4 | 11.3
13.923 | 0 | 4.1 | 11
10.253 | 0 | 3.2 | 10.6
7.494 | 0 | 8.6 | 11.9
7.059 | 0 | 8.6 | 12.1
6.119 | 0 | 13.1 | 12.4
6.154 | 0 | 9.6 | 12.8
7.203 | 0 | 13.1 | 12.9
8.49 | 0 | 10.9 | 13.2
10.216 | 47 | 9.5 | 13.9
11.291 | 171 | 13.6 | 13
12.337 | 387 | 14 | 13.8
13.136 | 563 | 11.3 | 12.8
13.08 | 683 | 8.6 | 13.3
14.945 | 644 | 13.1 | 14.2
15.726 | 433 | 11.3 | 13.3
15.734 | 280 | 9.6 | 12.8
14.742 | 90 | 9.3 | 11.8
15.007 | 12 | 13.6 | 11.6
14.93 | 0 | 12.2 | 12.2
16.387 | 0 | 11.8 | 12.7
18.004 | 0 | 12.2 | 12.5
19.907 | 0 | 10.9 | 12.2
20.33 | 0 | 9.5 | 12
18.361 | 0 | 10.4 | 11.8
13.784 | 0 | 8.1 | 11.1
10.186 | 0 | 10 | 11.2
7.674 | 0 | 9.5 | 11.2
6.727 | 0 | 10 | 11.1
6.313 | 0 | 10.9 | 10.6
6.234 | 0 | 11.3 | 10.2
7.033 | 0 | 10.4 | 10
8.356 | 0 | 9.5 | 10.4
9.976 | 53 | 10.4 | 10.3
11.542 | 251 | 12.7 | 10.6
11.987 | 419 | 13.6 | 11.8
13.026 | 597 | 13.6 | 11.5
13.683 | 502 | 9.6 | 12.2
15.353 | 601 | 13.1 | 12.4
16.146 | 405 | 13.1 | 11.6
16.207 | 284 | 10.4 | 11
15.841 | 127 | 10.9 | 11
14.548 | 42 | 14 | 11.1
16.431 | 0 | 13.1 | 10.8
16.201 | 0 | 11.3 | 10.3
18.564 | 0 | 8.6 | 10.1
20.015 | 0 | 10.4 | 10.1
20.184 | 0 | 12.2 | 9.8
17.974 | 0 | 13.1 | 9.7
13.783 | 0 | 9.6 | 9.8
10.224 | 0 | 10.7 | 10
7.672 | 0 | 12.7 | 9.9
6.562 | 0 | 11.3 | 10.4
6.257 | 0 | 9.3 | 10.4
6.36 | 0 | 11.3 | 10.1
6.643 | 0 | 11.3 | 10.2
8.575 | 0 | 13.1 | 10.2
10.41 | 85 | 10.2 | 10.3
11.695 | 270 | 9.3 | 10.5
11.999 | 422 | 12.2 | 10.6
12.834 | 580 | 13.6 | 10
13.259 | 622 | 13.1 | 8.7
15.141 | 598 | 10 | 9.7
15.868 | 410 | 7.2 | 9.3
16.896 | 177 | 3.6 | 9.1
15.556 | 145 | 5.9 | 9.7
15.301 | 30 | 2.3 | 9.2
15.982 | 0 | 2.3 | 8.9
16.314 | 0 | 3.2 | 8.9
18.091 | 0 | 4.5 | 8.9
20.65 | 0 | 1.8 | 8.9
19.941 | 0 | 3.6 | 8.8
17.829 | 0 | 2.7 | 8.6
13.948 | 0 | 3.6 | 8.5
10.089 | 0 | 2.7 | 8.5
7.887 | 0 | 3.2 | 8.5
6.89 | 0 | 5 | 8.6
6.296 | 0 | 7.2 | 8.9
6.178 | 0 | 3.6 | 8.6
6.899 | 0 | 4.5 | 8.7
8.484 | 0 | 2.7 | 8.4
10.139 | 98 | 4.1 | 7.2
11.324 | 288 | 3.6 | 8.9
11.691 | 442 | 7.2 | 11.2
13.234 | 629 | 7.2 | 13
13.469 | 717 | 10.9 | 14
14.948 | 626 | 9 | 15.1
15.979 | 442 | 6.8 | 15.9
15.937 | 342 | 6.8 | 16.2
15.466 | 259 | 3.2 | 14.8
14.555 | 109 | 6.3 | 12.5
15.833 | 0 | 7.2 | 12.4
17.15 | 0 | 6.3 | 11.3
18.145 | 0 | 5.4 | 10.2
19.872 | 0 | 5.4 | 9.3
19.878 | 0 | 1.8 | 8.6
18.193 | 0 | 5 | 8.5
12.141 | 0 | 4.5 | 8.3
8.019 | 0 | 5.9 | 8.2
6.01 | 0 | 2.7 | 7.5
4.674 | 0 | 5 | 6
4.482 | 0 | 3.6 | 5.8
4.279 | 0 | 3.6 | 5
5.16 | 0 | 1.8 | 4.5
6.881 | 0 | 1.8 | 3.8
9.052 | 62 | 1.4 | 4.2
9.91 | 159 | 2.3 | 8.3
10.637 | 257 | 2.3 | 11.6
10.845 | 474 | 4.1 | 14.1
11.383 | 671 | 4.1 | 14.8
12.913 | 601 | 1.8 | 15.2
14.246 | 411 | 0 | 15.8
14.851 | 180 | 0 | 15.8
14.087 | 93 | 3.6 | 15.3
14.226 | 69 | 5.4 | 12.1
15.761 | 0 | 0 | 10.5
16.558 | 0 | 3.6 | 10.3
19.295 | 0 | 4.1 | 10.3
20.392 | 0 | 2.3 | 9.5
19.115 | 0 | 8.1 | 9.1
16.831 | 0 | 10.4 | 9.9
12.219 | 0 | 6.3 | 8.3
8.191 | 0 | 3.2 | 8
5.628 | 0 | 3.6 | 6.6
4.636 | 0 | 5.4 | 7.9
4.325 | 0 | 4.1 | 5.5
4.487 | 0 | 5 | 6.8
5.288 | 0 | 5 | 4.9
6.957 | 0 | 5 | 5.1
8.832 | 81 | 3.6 | 5.5
9.762 | 263 | 3.2 | 9.4
10.394 | 385 | 6.8 | 12.7
10.519 | 508 | 4.1 | 14.5
11.379 | 660 | 2.7 | 16.7
12.982 | 551 | 0 | 18.3
14.753 | 416 | 0 | 18.9
14.519 | 269 | 0 | 18.3
14.902 | 179 | 4.5 | 15.6
14.618 | 21 | 2.3 | 14.2
15.495 | 0 | 1.4 | 13.4
16.856 | 0 | 0 | 12.5
18.513 | 0 | 1.4 | 11.1
20.225 | 0 | 2.3 | 9.3
19.377 | 0 | 2.7 | 8.2
17.292 | 0 | 2.3 | 7.7
12.77 | 0 | 0.9 | 8.2
8.123 | 0 | 1.8 | 7.6
5.701 | 0 | 0.9 | 6.8
4.833 | 0 | 1.4 | 6.8
4.249 | 0 | 2.3 | 7.4
4.424 | 0 | 1.8 | 6.3
5.276 | 0 | 2.3 | 5.6
7.138 | 0 | 4.5 | 5.6
8.72 | 79 | 0.9 | 6.3
9.879 | 205 | 3.6 | 9.8
10.234 | 426 | 1.8 | 12.9
11.058 | 590 | 0 | 15.5
11.586 | 722 | 0 | 17.3
13.126 | 663 | 2.3 | 18.1
14.34 | 458 | 3.6 | 17.8
14.87 | 309 | 5 | 17.2
13.771 | 122 | 6.8 | 15.7
14.219 | 44 | 3.2 | 13.3
15.204 | 0 | 0.9 | 12
16.825 | 0 | 2.3 | 10.6
19.506 | 0 | 1.8 | 9.4
19.941 | 0 | 1.8 | 8.3
19.631 | 0 | 1.4 | 7.5
16.775 | 0 | 1.8 | 7.7
12.856 | 0 | 1.4 | 8
8.117 | 0 | 2.7 | 7.8
5.899 | 0 | 0.9 | 7.1
4.746 | 0 | 0.9 | 7.6
4.136 | 0 | 3.6 | 7.2
4.463 | 0 | 2.3 | 6.4
5.328 | 0 | 2.7 | 6.1
7.11 | 0 | 6.3 | 6.2
8.423 | 79 | 4.5 | 6.4
9.917 | 281 | 2.7 | 9.1
10.071 | 447 | 1.8 | 12
11.248 | 620 | 2.3 | 15.2
11.283 | 531 | 2.3 | 16.7
13.179 | 626 | 1.4 | 18
14.318 | 430 | 2.3 | 18.4
15.181 | 316 | 5.9 | 17.4
14.324 | 153 | 4.5 | 16.4
14.457 | 68 | 1.8 | 14.1
15.208 | 0 | 1.4 | 12
17.03 | 0 | 1.8 | 10.2
19.199 | 0 | 1.8 | 8.9
19.656 | 0 | 2.3 | 8
19.096 | 0 | 2.3 | 7
16.974 | 0 | 2.3 | 6.7
11.797 | 0 | 3.2 | 5.9
8.094 | 0 | 5 | 6
5.788 | 0 | 2.3 | 5.6
4.685 | 0 | 4.1 | 5.8
4.379 | 0 | 5.4 | 5.5
4.35 | 0 | 3.2 | 4.8
5.308 | 0 | 5.4 | 4.8
6.864 | 0 | 4.1 | 4.5
8.79 | 95 | 1.4 | 4.9
9.674 | 280 | 5.4 | 8.3
10.448 | 433 | 1.8 | 11.8
10.886 | 614 | 0 | 14.1
11.358 | 619 | 0 | 16
13.019 | 587 | 0 | 17.4
13.786 | 418 | 0 | 17.8
14.749 | 185 | 0 | 19.5
14.37 | 155 | 3.2 | 16.6
14.392 | 40 | 1.8 | 13.7
15.309 | 0 | 0 | 12.2
17.014 | 0 | 3.6 | 8.8
18.632 | 0 | 2.7 | 7.9
20.639 | 0 | 3.6 | 7.3
20.263 | 0 | 3.2 | 6.8
17.084 | 0 | 1.4 | 6
12.233 | 0 | 2.7 | 6.6
8.432 | 0 | 0.9 | 5
5.526 | 0 | 2.3 | 4.2
4.555 | 0 | 2.3 | 4.2
4.469 | 0 | 2.7 | 4.1
4.356 | 0 | 2.7 | 3.9
5.305 | 0 | 1.4 | 3.5
7.105 | 0 | 3.2 | 3.4
9.31 | 64 | 1.8 | 4.3
9.752 | 167 | 1.4 | 7.4
10.249 | 318 | 0 | 11.1
10.858 | 523 | 0 | 13.7
11.497 | 559 | 1.8 | 15.5
13.213 | 492 | 4.1 | 15.8
14.022 | 355 | 3.6 | 16
14.566 | 207 | 4.1 | 15.5
14.182 | 108 | 4.5 | 14.6
13.794 | 29 | 1.8 | 13.2
15.214 | 0 | 1.4 | 11.4
17.291 | 0 | 2.3 | 9.1
19.093 | 0 | 1.8 | 9.1
20.935 | 0 | 0 | 9
19.398 | 0 | 2.3 | 9.1
16.618 | 0 | 2.3 | 7.8
11.745 | 0 | 1.8 | 6.8
8.119 | 0 | 2.3 | 6.2
5.794 | 0 | 2.7 | 5.8
4.644 | 0 | 2.7 | 5.4
4.281 | 0 | 2.3 | 4.9
4.321 | 0 | 2.3 | 4.2
5.343 | 0 | 1.8 | 4.1
7.1 | 0 | 2.3 | 3.4
8.968 | 134 | 2.3 | 4.1
9.795 | 324 | 1.4 | 7.2
10.726 | 490 | 2.7 | 10.3
11.102 | 672 | 0 | 13.5
11.628 | 749 | 0 | 15.2
13.393 | 661 | 0.9 | 15.9
13.626 | 487 | 1.4 | 15.6
14.475 | 379 | 3.6 | 14.8
14.556 | 295 | 0.9 | 13.7
14.287 | 75 | 0 | 12.3
15.316 | 0 | 0 | 10.1
16.848 | 0 | 3.2 | 8.3
19.772 | 0 | 0.9 | 7.4
20.139 | 0 | 1.4 | 6.6
19.389 | 0 | 1.8 | 5.8
16.909 | 0 | 1.8 | 5.8
12.285 | 0 | 2.7 | 5.3
8.195 | 0 | 2.7 | 5.2
5.624 | 0 | 1.4 | 5
4.643 | 0 | 4.1 | 4.9
4.369 | 0 | 3.6 | 4.5
4.222 | 0 | 2.3 | 4.1
5.239 | 0 | 3.2 | 3.5
7.13 | 0 | 3.2 | 3.3
9.1 | 61 | 9 | 5.3
9.72 | 218 | 5.4 | 6.1
10.088 | 400 | 5 | 10.3
10.636 | 578 | 0.9 | 13.5
12.004 | 692 | 6.8 | 15.4
12.66 | 617 | 7.7 | 15.6
13.941 | 449 | 6.8 | 15.9
14.545 | 305 | 7.2 | 15.2
13.986 | 223 | 5.4 | 14.4
14.572 | 103 | 0.9 | 13
15.659 | 0 | 0 | 11.3
16.54 | 0 | 2.7 | 8.4
19.743 | 0 | 2.7 | 7.4
20.3 | 0 | 2.7 | 6.8
19.242 | 0 | 3.2 | 5.9
16.738 | 0 | 3.2 | 5.1
12.131 | 0 | 5.4 | 6.4
8.232 | 0 | 5 | 5.5
5.72 | 0 | 4.1 | 4.2
4.698 | 0 | 4.1 | 4
4.285 | 0 | 5 | 3.6
4.451 | 0 | 2.7 | 2.7
5.194 | 0 | 5.9 | 2.8
6.903 | 0 | 2.7 | 1.7
8.872 | 110 | 2.3 | 2.4
9.778 | 208 | 2.7 | 5.9
10.256 | 325 | 1.4 | 9.2
10.876 | 479 | 0 | 12.2
11.921 | 597 | 0 | 14.2
12.989 | 516 | 1.4 | 16.1
14.647 | 275 | 4.1 | 16.3
14.979 | 178 | 3.2 | 16.7
13.952 | 86 | 3.2 | 15.3
14.616 | 59 | 3.6 | 12.3
15.378 | 0 | 5.4 | 10.8
17.456 | 0 | 3.6 | 10.1
18.776 | 0 | 1.4 | 6.3
20.866 | 0 | 3.6 | 5.4
19.476 | 0 | 5 | 5.3
17.059 | 0 | 3.6 | 4.4
12.192 | 0 | 3.6 | 4
8.079 | 0 | 5.9 | 4.2
5.625 | 0 | 1.4 | 3.1
4.644 | 0 | 4.5 | 3
4.444 | 0 | 1.4 | 2.9
4.353 | 0 | 2.7 | 2.9
5.392 | 0 | 5 | 3
6.958 | 0 | 2.3 | 2
8.82 | 160 | 2.3 | 2.4
10.085 | 314 | 3.6 | 5.3
9.961 | 453 | 5.4 | 8
10.918 | 635 | 4.1 | 10.6
11.749 | 704 | 1.4 | 12.8
13.233 | 629 | 0 | 14
14.574 | 465 | 1.8 | 14.3
14.155 | 346 | 1.8 | 13.8
14.001 | 272 | 3.2 | 12.9
14.391 | 148 | 1.8 | 10.6
15.606 | 0 | 0 | 9.3
16.825 | 0 | 1.8 | 6.4
19.121 | 0 | 2.7 | 5.4
20.768 | 0 | 1.8 | 4.9
19.388 | 0 | 2.7 | 4.7
17.142 | 0 | 2.7 | 5.3

## Datos sitio Estaciones
INVIERNO |  |  |  |  | VERANO
Condiciones ambientales |  |  |  |  | Condiciones ambientales
P. requerida [kW] | Irradiacianca [W/m2] | V. del viento [m/s] | T. Ambiente [°C] |  | P. requerida [kW] | Irradiacianca [W/m2] | V. del viento [m/s] | T. Ambiente [°C]
12.141 | 0 | 4.5 | 8.3 | 1 | 8.513 | 0 | 2.3 | 18.5
8.019 | 0 | 5.9 | 8.2 | 2 | 6.596 | 0 | 2.7 | 17.9
6.01 | 0 | 2.7 | 7.5 | 3 | 5.462 | 0 | 2.3 | 17.4
4.674 | 0 | 5 | 6 | 4 | 4.921 | 0 | 1.8 | 16.6
4.482 | 0 | 3.6 | 5.8 | 5 | 4.577 | 0 | 1.4 | 16.2
4.279 | 0 | 3.6 | 5 | 6 | 4.609 | 18 | 1.4 | 16.2
5.16 | 0 | 1.8 | 4.5 | 7 | 4.7 | 151 | 1.8 | 18.5
6.881 | 0 | 1.8 | 3.8 | 8 | 5.434 | 253 | 1.4 | 21.3
9.052 | 62 | 1.4 | 4.2 | 9 | 6.037 | 295 | 1.4 | 24.6
9.91 | 159 | 2.3 | 8.3 | 10 | 7.062 | 335 | 1.8 | 27.1
10.637 | 257 | 2.3 | 11.6 | 11 | 7.511 | 425 | 2.3 | 28.2
10.845 | 474 | 4.1 | 14.1 | 12 | 7.883 | 580 | 5.9 | 28.1
11.383 | 671 | 4.1 | 14.8 | 13 | 7.956 | 839 | 8.6 | 28
12.913 | 601 | 1.8 | 15.2 | 14 | 9.214 | 898 | 8.1 | 27.9
14.246 | 411 | 0 | 15.8 | 15 | 9.669 | 824 | 8.6 | 27.4
14.851 | 180 | 0 | 15.8 | 16 | 9.319 | 499 | 9 | 26.8
14.087 | 93 | 3.6 | 15.3 | 17 | 9.226 | 346 | 10 | 26.9
14.226 | 69 | 5.4 | 12.1 | 18 | 8.592 | 245 | 8.6 | 26.2
15.761 | 0 | 0 | 10.5 | 19 | 8.3 | 262 | 6.8 | 25
16.558 | 0 | 3.6 | 10.3 | 20 | 8.558 | 176 | 4.5 | 24.3
19.295 | 0 | 4.1 | 10.3 | 21 | 9.063 | 27 | 4.1 | 22.8
20.392 | 0 | 2.3 | 9.5 | 22 | 10.615 | 0 | 3.2 | 22.2
19.115 | 0 | 8.1 | 9.1 | 23 | 11.185 | 0 | 2.7 | 21.6
16.831 | 0 | 10.4 | 9.9 | 24 | 10.121 | 0 | 1.8 | 21.1
12.219 | 0 | 6.3 | 8.3 | 25 | 8.738 | 0 | 1.8 | 20
8.191 | 0 | 3.2 | 8 | 26 | 6.513 | 0 | 2.7 | 19
5.628 | 0 | 3.6 | 6.6 | 27 | 5.293 | 0 | 2.3 | 18.4
4.636 | 0 | 5.4 | 7.9 | 28 | 5.112 | 0 | 1.8 | 17
4.325 | 0 | 4.1 | 5.5 | 29 | 4.546 | 0 | 2.3 | 16.5
4.487 | 0 | 5 | 6.8 | 30 | 4.595 | 21 | 2.3 | 17
5.288 | 0 | 5 | 4.9 | 31 | 4.889 | 153 | 2.3 | 18.8
6.957 | 0 | 5 | 5.1 | 32 | 5.539 | 259 | 1.8 | 21.8
8.832 | 81 | 3.6 | 5.5 | 33 | 6.159 | 297 | 1.4 | 24.2
9.762 | 263 | 3.2 | 9.4 | 34 | 7.006 | 332 | 2.7 | 25.5
10.394 | 385 | 6.8 | 12.7 | 35 | 7.526 | 434 | 4.1 | 26.7
10.519 | 508 | 4.1 | 14.5 | 36 | 7.84 | 615 | 6.8 | 27.2
11.379 | 660 | 2.7 | 16.7 | 37 | 8.522 | 858 | 7.2 | 27.8
12.982 | 551 | 0 | 18.3 | 38 | 9.297 | 881 | 8.1 | 28.5
14.753 | 416 | 0 | 18.9 | 39 | 9.644 | 840 | 9.5 | 28.7
14.519 | 269 | 0 | 18.3 | 40 | 9.09 | 630 | 10.4 | 28.3
14.902 | 179 | 4.5 | 15.6 | 41 | 8.702 | 428 | 9 | 27.5
14.618 | 21 | 2.3 | 14.2 | 42 | 8.352 | 323 | 8.6 | 26.1
15.495 | 0 | 1.4 | 13.4 | 43 | 8.237 | 265 | 6.8 | 25.9
16.856 | 0 | 0 | 12.5 | 44 | 8.49 | 187 | 4.1 | 25
18.513 | 0 | 1.4 | 11.1 | 45 | 9.374 | 28 | 5 | 22.9
20.225 | 0 | 2.3 | 9.3 | 46 | 10.408 | 0 | 2.7 | 22.2
19.377 | 0 | 2.7 | 8.2 | 47 | 11.122 | 0 | 1.8 | 21.8
17.292 | 0 | 2.3 | 7.7 | 48 | 10.388 | 0 | 0 | 21.5
12.77 | 0 | 0.9 | 8.2 | 49 | 8.36 | 0 | 0.9 | 20.3
8.123 | 0 | 1.8 | 7.6 | 50 | 6.402 | 0 | 2.3 | 19.2
5.701 | 0 | 0.9 | 6.8 | 51 | 5.441 | 0 | 2.7 | 18.4
4.833 | 0 | 1.4 | 6.8 | 52 | 4.957 | 0 | 2.7 | 18.1
4.249 | 0 | 2.3 | 7.4 | 53 | 4.533 | 0 | 1.4 | 17.3
4.424 | 0 | 1.8 | 6.3 | 54 | 4.634 | 15 | 2.7 | 17.2
5.276 | 0 | 2.3 | 5.6 | 55 | 4.721 | 154 | 5.9 | 19.1
7.138 | 0 | 4.5 | 5.6 | 56 | 5.413 | 260 | 2.7 | 22.2
8.72 | 79 | 0.9 | 6.3 | 57 | 6.31 | 297 | 0.9 | 25.4
9.879 | 205 | 3.6 | 9.8 | 58 | 6.903 | 334 | 1.4 | 27.3
10.234 | 426 | 1.8 | 12.9 | 59 | 7.465 | 420 | 3.6 | 28.6
11.058 | 590 | 0 | 15.5 | 60 | 8.217 | 607 | 7.2 | 28.7
11.586 | 722 | 0 | 17.3 | 61 | 8.313 | 790 | 8.6 | 29.4
13.126 | 663 | 2.3 | 18.1 | 62 | 8.847 | 949 | 10 | 28.4
14.34 | 458 | 3.6 | 17.8 | 63 | 9.135 | 789 | 11.3 | 28.3
14.87 | 309 | 5 | 17.2 | 64 | 9.463 | 595 | 10.9 | 28
13.771 | 122 | 6.8 | 15.7 | 65 | 9.147 | 412 | 10.4 | 26.8
14.219 | 44 | 3.2 | 13.3 | 66 | 8.58 | 289 | 9.5 | 26.3
15.204 | 0 | 0.9 | 12 | 67 | 8.111 | 213 | 6.3 | 25.5
16.825 | 0 | 2.3 | 10.6 | 68 | 8.535 | 117 | 5.9 | 23.8
19.506 | 0 | 1.8 | 9.4 | 69 | 9.324 | 9 | 5 | 22.7
19.941 | 0 | 1.8 | 8.3 | 70 | 10.824 | 0 | 4.1 | 22.4
19.631 | 0 | 1.4 | 7.5 | 71 | 11.202 | 0 | 2.3 | 22
16.775 | 0 | 1.8 | 7.7 | 72 | 10.533 | 0 | 1.4 | 21.7
12.856 | 0 | 1.4 | 8 | 73 | 8.284 | 0 | 1.4 | 21.3
8.117 | 0 | 2.7 | 7.8 | 74 | 6.73 | 0 | 1.4 | 19.3
5.899 | 0 | 0.9 | 7.1 | 75 | 5.219 | 0 | 1.8 | 18.3
4.746 | 0 | 0.9 | 7.6 | 76 | 4.846 | 0 | 2.3 | 17.8
4.136 | 0 | 3.6 | 7.2 | 77 | 4.562 | 0 | 0 | 17.4
4.463 | 0 | 2.3 | 6.4 | 78 | 4.541 | 4 | 1.8 | 17.2
5.328 | 0 | 2.7 | 6.1 | 79 | 4.665 | 73 | 2.3 | 19.1
7.11 | 0 | 6.3 | 6.2 | 80 | 5.654 | 166 | 0 | 22.4
8.423 | 79 | 4.5 | 6.4 | 81 | 6.32 | 216 | 2.7 | 24.6
9.917 | 281 | 2.7 | 9.1 | 82 | 7.047 | 255 | 2.3 | 26.5
10.071 | 447 | 1.8 | 12 | 83 | 7.383 | 355 | 5.4 | 27.4
11.248 | 620 | 2.3 | 15.2 | 84 | 8.023 | 542 | 5 | 28.1
11.283 | 531 | 2.3 | 16.7 | 85 | 8.615 | 746 | 7.2 | 28.2
13.179 | 626 | 1.4 | 18 | 86 | 8.654 | 849 | 7.7 | 27.4
14.318 | 430 | 2.3 | 18.4 | 87 | 9.214 | 766 | 10.9 | 27.2
15.181 | 316 | 5.9 | 17.4 | 88 | 8.991 | 562 | 10 | 27.4
14.324 | 153 | 4.5 | 16.4 | 89 | 8.96 | 345 | 10 | 26.4
14.457 | 68 | 1.8 | 14.1 | 90 | 8.374 | 228 | 8.1 | 26.2
15.208 | 0 | 1.4 | 12 | 91 | 8.268 | 41 | 10.9 | 24.8
17.03 | 0 | 1.8 | 10.2 | 92 | 8.342 | 11 | 10 | 24
19.199 | 0 | 1.8 | 8.9 | 93 | 9.23 | 0 | 8.1 | 23.3
19.656 | 0 | 2.3 | 8 | 94 | 10.586 | 0 | 5 | 22.9
19.096 | 0 | 2.3 | 7 | 95 | 11.444 | 0 | 5.4 | 22.6
16.974 | 0 | 2.3 | 6.7 | 96 | 10.263 | 0 | 5.4 | 22.5
11.797 | 0 | 3.2 | 5.9 | 97 | 8.648 | 0 | 4.1 | 22.3
8.094 | 0 | 5 | 6 | 98 | 6.548 | 0 | 1.8 | 20.6
5.788 | 0 | 2.3 | 5.6 | 99 | 5.463 | 0 | 1.8 | 19.8
4.685 | 0 | 4.1 | 5.8 | 100 | 4.88 | 0 | 2.7 | 19.4
4.379 | 0 | 5.4 | 5.5 | 101 | 4.551 | 0 | 4.1 | 19.3
4.35 | 0 | 3.2 | 4.8 | 102 | 4.436 | 2 | 2.3 | 18.6
5.308 | 0 | 5.4 | 4.8 | 103 | 4.831 | 71 | 2.7 | 21
6.864 | 0 | 4.1 | 4.5 | 104 | 5.294 | 170 | 2.3 | 22.5
8.79 | 95 | 1.4 | 4.9 | 105 | 6.293 | 212 | 2.7 | 24.6
9.674 | 280 | 5.4 | 8.3 | 106 | 7.029 | 261 | 5.9 | 26.6
10.448 | 433 | 1.8 | 11.8 | 107 | 7.465 | 373 | 8.1 | 27.1
10.886 | 614 | 0 | 14.1 | 108 | 8.153 | 565 | 10 | 27.2
11.358 | 619 | 0 | 16 | 109 | 7.946 | 709 | 10 | 27.2
13.019 | 587 | 0 | 17.4 | 110 | 8.951 | 733 | 9 | 26.7
13.786 | 418 | 0 | 17.8 | 111 | 9.487 | 644 | 8.1 | 26.2
14.749 | 185 | 0 | 19.5 | 112 | 9.269 | 321 | 7.7 | 25.9
14.37 | 155 | 3.2 | 16.6 | 113 | 8.81 | 173 | 7.7 | 26
14.392 | 40 | 1.8 | 13.7 | 114 | 8.165 | 115 | 7.7 | 25.6
15.309 | 0 | 0 | 12.2 | 115 | 8.205 | 107 | 6.8 | 24.9
17.014 | 0 | 3.6 | 8.8 | 116 | 8.563 | 17 | 5.4 | 23.8
18.632 | 0 | 2.7 | 7.9 | 117 | 9.237 | 4 | 5 | 22.9
20.639 | 0 | 3.6 | 7.3 | 118 | 10.462 | 0 | 4.1 | 22.6
20.263 | 0 | 3.2 | 6.8 | 119 | 11.754 | 0 | 1.8 | 22.4
17.084 | 0 | 1.4 | 6 | 120 | 10.328 | 0 | 1.8 | 22.1
12.233 | 0 | 2.7 | 6.6 | 121 | 8.39 | 0 | 4.1 | 21.9
8.432 | 0 | 0.9 | 5 | 122 | 6.609 | 0 | 4.1 | 21.6
5.526 | 0 | 2.3 | 4.2 | 123 | 5.235 | 0 | 4.1 | 21.4
4.555 | 0 | 2.3 | 4.2 | 124 | 4.737 | 0 | 5.4 | 21.2
4.469 | 0 | 2.7 | 4.1 | 125 | 4.519 | 0 | 4.1 | 19.8
4.356 | 0 | 2.7 | 3.9 | 126 | 4.453 | 8 | 5.9 | 19.3
5.305 | 0 | 1.4 | 3.5 | 127 | 4.894 | 83 | 5 | 20.1
7.105 | 0 | 3.2 | 3.4 | 128 | 5.561 | 116 | 1.4 | 22.4
9.31 | 64 | 1.8 | 4.3 | 129 | 6.238 | 122 | 8.1 | 24.1
9.752 | 167 | 1.4 | 7.4 | 130 | 7.056 | 209 | 9 | 25.2
10.249 | 318 | 0 | 11.1 | 131 | 7.5 | 268 | 11.3 | 26
10.858 | 523 | 0 | 13.7 | 132 | 8.069 | 510 | 10.4 | 26.3
11.497 | 559 | 1.8 | 15.5 | 133 | 8.599 | 638 | 10.4 | 25.6
13.213 | 492 | 4.1 | 15.8 | 134 | 8.861 | 678 | 10 | 26
14.022 | 355 | 3.6 | 16 | 135 | 9.021 | 587 | 9.5 | 25.7
14.566 | 207 | 4.1 | 15.5 | 136 | 9.212 | 486 | 9 | 25.6
14.182 | 108 | 4.5 | 14.6 | 137 | 8.894 | 309 | 9.5 | 25.5
13.794 | 29 | 1.8 | 13.2 | 138 | 8.663 | 76 | 7.7 | 24.6
15.214 | 0 | 1.4 | 11.4 | 139 | 8.444 | 132 | 6.8 | 24.3
17.291 | 0 | 2.3 | 9.1 | 140 | 8.495 | 95 | 6.8 | 23.2
19.093 | 0 | 1.8 | 9.1 | 141 | 9.316 | 5 | 5.4 | 22.2
20.935 | 0 | 0 | 9 | 142 | 10.89 | 0 | 4.1 | 21.8
19.398 | 0 | 2.3 | 9.1 | 143 | 11.025 | 0 | 2.3 | 21.7
16.618 | 0 | 2.3 | 7.8 | 144 | 10.377 | 0 | 2.7 | 21.2
11.745 | 0 | 1.8 | 6.8 | 145 | 8.261 | 0 | 2.7 | 20.4
8.119 | 0 | 2.3 | 6.2 | 146 | 6.469 | 0 | 2.7 | 20.2
5.794 | 0 | 2.7 | 5.8 | 147 | 5.332 | 0 | 2.7 | 19.5
4.644 | 0 | 2.7 | 5.4 | 148 | 4.885 | 0 | 2.3 | 18.8
4.281 | 0 | 2.3 | 4.9 | 149 | 4.594 | 0 | 1.8 | 18
4.321 | 0 | 2.3 | 4.2 | 150 | 4.553 | 4 | 2.7 | 18
5.343 | 0 | 1.8 | 4.1 | 151 | 4.605 | 70 | 3.2 | 19.7
7.1 | 0 | 2.3 | 3.4 | 152 | 5.513 | 170 | 0 | 22.4
8.968 | 134 | 2.3 | 4.1 | 153 | 6.214 | 193 | 6.3 | 23.9
9.795 | 324 | 1.4 | 7.2 | 154 | 6.883 | 144 | 5.9 | 24.5
10.726 | 490 | 2.7 | 10.3 | 155 | 7.39 | 230 | 7.2 | 25.5
11.102 | 672 | 0 | 13.5 | 156 | 7.965 | 339 | 6.8 | 25.7
11.628 | 749 | 0 | 15.2 | 157 | 8.448 | 639 | 8.6 | 26.4
13.393 | 661 | 0.9 | 15.9 | 158 | 8.759 | 860 | 8.6 | 26.8
13.626 | 487 | 1.4 | 15.6 | 159 | 9.294 | 811 | 6.8 | 27.3
14.475 | 379 | 3.6 | 14.8 | 160 | 9.574 | 540 | 7.7 | 27
14.556 | 295 | 0.9 | 13.7 | 161 | 8.59 | 335 | 5.9 | 26.4
14.287 | 75 | 0 | 12.3 | 162 | 8.715 | 236 | 6.8 | 25.7
15.316 | 0 | 0 | 10.1 | 163 | 8.058 | 164 | 8.1 | 24.9
16.848 | 0 | 3.2 | 8.3 | 164 | 8.697 | 78 | 6.8 | 23.4
19.772 | 0 | 0.9 | 7.4 | 165 | 9.005 | 4 | 4.1 | 22.5
20.139 | 0 | 1.4 | 6.6 | 166 | 10.797 | 0 | 1.8 | 22.2
19.389 | 0 | 1.8 | 5.8 | 167 | 11.408 | 0 | 0 | 22.1
16.909 | 0 | 1.8 | 5.8 | 168 | 10.121 | 0 | 3.2 | 21.6
12.285 | 0 | 2.7 | 5.3 | 169 | 8.71 | 0 | 3.6 | 20.8
8.195 | 0 | 2.7 | 5.2 | 170 | 6.601 | 0 | 1.8 | 19.8
5.624 | 0 | 1.4 | 5 | 171 | 5.363 | 0 | 4.1 | 19.7
4.643 | 0 | 4.1 | 4.9 | 172 | 4.85 | 0 | 2.3 | 19.4
4.369 | 0 | 3.6 | 4.5 | 173 | 4.572 | 0 | 0.9 | 18.6
4.222 | 0 | 2.3 | 4.1 | 174 | 4.519 | 6 | 2.7 | 18.9
5.239 | 0 | 3.2 | 3.5 | 175 | 4.699 | 32 | 1.4 | 20.3
7.13 | 0 | 3.2 | 3.3 | 176 | 5.565 | 108 | 0.9 | 23.3
9.1 | 61 | 9 | 5.3 | 177 | 6.298 | 131 | 5 | 24.3
9.72 | 218 | 5.4 | 6.1 | 178 | 7.019 | 184 | 3.6 | 25.6
10.088 | 400 | 5 | 10.3 | 179 | 7.536 | 189 | 6.3 | 26.2
10.636 | 578 | 0.9 | 13.5 | 180 | 8.241 | 450 | 6.8 | 28.1
12.004 | 692 | 6.8 | 15.4 | 181 | 8.613 | 636 | 6.3 | 28.3
12.66 | 617 | 7.7 | 15.6 | 182 | 8.856 | 738 | 8.1 | 28.6
13.941 | 449 | 6.8 | 15.9 | 183 | 9.232 | 774 | 8.1 | 28.3
14.545 | 305 | 7.2 | 15.2 | 184 | 9.438 | 599 | 9.5 | 28.1
13.986 | 223 | 5.4 | 14.4 | 185 | 8.789 | 399 | 9 | 26.8
14.572 | 103 | 0.9 | 13 | 186 | 8.499 | 276 | 8.1 | 25.6
15.659 | 0 | 0 | 11.3 | 187 | 8.28 | 197 | 5 | 25.7
16.54 | 0 | 2.7 | 8.4 | 188 | 8.639 | 91 | 5.4 | 24.5
19.743 | 0 | 2.7 | 7.4 | 189 | 9.12 | 21 | 4.5 | 23.7
20.3 | 0 | 2.7 | 6.8 | 190 | 10.669 | 0 | 0.9 | 23.5
19.242 | 0 | 3.2 | 5.9 | 191 | 11.347 | 0 | 3.6 | 23.3
16.738 | 0 | 3.2 | 5.1 | 192 | 10.363 | 0 | 2.3 | 23.1
12.131 | 0 | 5.4 | 6.4 | 193 | 8.383 | 0 | 2.3 | 22.9
8.232 | 0 | 5 | 5.5 | 194 | 6.353 | 0 | 2.3 | 22.6
5.72 | 0 | 4.1 | 4.2 | 195 | 5.253 | 0 | 2.7 | 22.4
4.698 | 0 | 4.1 | 4 | 196 | 4.82 | 0 | 2.3 | 22.1
4.285 | 0 | 5 | 3.6 | 197 | 4.64 | 0 | 0 | 22
4.451 | 0 | 2.7 | 2.7 | 198 | 4.6 | 14 | 2.3 | 21.7
5.194 | 0 | 5.9 | 2.8 | 199 | 4.79 | 94 | 0 | 22
6.903 | 0 | 2.7 | 1.7 | 200 | 5.814 | 159 | 1.4 | 22.4
8.872 | 110 | 2.3 | 2.4 | 201 | 6.287 | 166 | 1.4 | 23.4
9.778 | 208 | 2.7 | 5.9 | 202 | 7.005 | 287 | 1.8 | 24.8
10.256 | 325 | 1.4 | 9.2 | 203 | 7.492 | 412 | 3.6 | 26.8
10.876 | 479 | 0 | 12.2 | 204 | 7.879 | 573 | 5 | 28.2
11.921 | 597 | 0 | 14.2 | 205 | 8.218 | 779 | 5.4 | 28.9
12.989 | 516 | 1.4 | 16.1 | 206 | 8.918 | 791 | 8.6 | 29.1
14.647 | 275 | 4.1 | 16.3 | 207 | 9.241 | 791 | 8.1 | 29.3
14.979 | 178 | 3.2 | 16.7 | 208 | 9.391 | 503 | 7.2 | 29.2
13.952 | 86 | 3.2 | 15.3 | 209 | 8.821 | 357 | 8.6 | 28.5
14.616 | 59 | 3.6 | 12.3 | 210 | 8.502 | 216 | 9.5 | 27
15.378 | 0 | 5.4 | 10.8 | 211 | 8.189 | 72 | 5.9 | 25.5
17.456 | 0 | 3.6 | 10.1 | 212 | 8.278 | 23 | 4.1 | 25
18.776 | 0 | 1.4 | 6.3 | 213 | 9.01 | 19 | 5.9 | 24.7
20.866 | 0 | 3.6 | 5.4 | 214 | 10.571 | 0 | 4.5 | 24.7
19.476 | 0 | 5 | 5.3 | 215 | 10.861 | 0 | 4.1 | 24.5
17.059 | 0 | 3.6 | 4.4 | 216 | 9.941 | 0 | 1.4 | 24.1
12.192 | 0 | 3.6 | 4 | 217 | 8.51 | 0 | 1.8 | 24
8.079 | 0 | 5.9 | 4.2 | 218 | 6.738 | 0 | 1.4 | 22.8
5.625 | 0 | 1.4 | 3.1 | 219 | 5.231 | 0 | 0.9 | 21.9
4.644 | 0 | 4.5 | 3 | 220 | 4.9 | 0 | 0.9 | 21.6
4.444 | 0 | 1.4 | 2.9 | 221 | 4.565 | 0 | 0.9 | 20.7
4.353 | 0 | 2.7 | 2.9 | 222 | 4.619 | 9 | 0 | 20.7
5.392 | 0 | 5 | 3 | 223 | 4.874 | 29 | 1.8 | 21.7
6.958 | 0 | 2.3 | 2 | 224 | 5.471 | 90 | 1.4 | 24.2
8.82 | 160 | 2.3 | 2.4 | 225 | 6.284 | 153 | 0 | 24.6
10.085 | 314 | 3.6 | 5.3 | 226 | 7.063 | 296 | 1.8 | 27.1
9.961 | 453 | 5.4 | 8 | 227 | 7.513 | 137 | 4.5 | 26.9
10.918 | 635 | 4.1 | 10.6 | 228 | 8.106 | 280 | 7.7 | 26.3
11.749 | 704 | 1.4 | 12.8 | 229 | 8.572 | 827 | 9 | 26.3
13.233 | 629 | 0 | 14 | 230 | 9.022 | 945 | 9 | 26.7
14.574 | 465 | 1.8 | 14.3 | 231 | 9.186 | 663 | 8.6 | 27
14.155 | 346 | 1.8 | 13.8 | 232 | 9.36 | 458 | 9 | 27.4
14.001 | 272 | 3.2 | 12.9 | 233 | 8.753 | 282 | 8.1 | 27
14.391 | 148 | 1.8 | 10.6 | 234 | 8.595 | 204 | 7.7 | 26.8
15.606 | 0 | 0 | 9.3 | 235 | 7.983 | 79 | 4.1 | 26.2
16.825 | 0 | 1.8 | 6.4 | 236 | 8.666 | 5 | 5 | 24.8
19.121 | 0 | 2.7 | 5.4 | 237 | 9.042 | 2 | 6.3 | 23.3
20.768 | 0 | 1.8 | 4.9 | 238 | 10.711 | 0 | 5.9 | 22.9
19.388 | 0 | 2.7 | 4.7 | 239 | 11.35 | 0 | 4.5 | 22.8
17.142 | 0 | 2.7 | 5.3 | 240 | 10.035 | 0 | 5.4 | 22.7
12.736 | 0 | 2.3 | 5.5 | 241 | 8.545 | 0 | 2.3 | 22.5
8.246 | 0 | 0 | 5.3 | 242 | 6.684 | 0 | 2.7 | 22
5.715 | 0 | 2.7 | 5.8 | 243 | 5.43 | 0 | 2.3 | 21.1
4.739 | 0 | 1.8 | 6 | 244 | 5.115 | 0 | 2.3 | 20.5
4.241 | 0 | 1.4 | 6.6 | 245 | 4.531 | 0 | 2.3 | 20.1
4.32 | 0 | 1.8 | 6.8 | 246 | 4.451 | 10 | 2.3 | 20.1
5.45 | 0 | 2.3 | 7.5 | 247 | 4.913 | 44 | 2.3 | 21.3
7.124 | 0 | 4.1 | 7.8 | 248 | 5.506 | 106 | 2.3 | 23.4
8.937 | 128 | 4.1 | 7.5 | 249 | 6.341 | 193 | 1.8 | 25.2
10.052 | 269 | 3.6 | 8.5 | 250 | 7.211 | 242 | 0.9 | 27.4
10.515 | 432 | 5 | 10.2 | 251 | 7.422 | 338 | 2.3 | 28.5
10.844 | 609 | 2.7 | 11.9 | 252 | 8.193 | 468 | 5.4 | 28.5
12.041 | 667 | 2.3 | 13.7 | 253 | 8.393 | 696 | 6.8 | 28.8
13.207 | 533 | 0 | 15.4 | 254 | 9.06 | 777 | 8.1 | 29.3
14.519 | 316 | 0 | 15.1 | 255 | 9.684 | 751 | 8.6 | 29.5
14.356 | 236 | 1.4 | 14.7 | 256 | 9.01 | 541 | 8.6 | 28.7
14.562 | 91 | 1.4 | 14 | 257 | 9.198 | 331 | 9.5 | 27.6
14.478 | 39 | 2.7 | 11.1 | 258 | 8.022 | 221 | 7.7 | 26.8
15.531 | 0 | 0.9 | 9.9 | 259 | 8.271 | 108 | 5.9 | 25.8
17.281 | 0 | 1.8 | 7.4 | 260 | 8.465 | 26 | 6.8 | 25
19.337 | 0 | 2.7 | 7.1 | 261 | 9.246 | 20 | 8.6 | 24.3
20.128 | 0 | 4.1 | 7.2 | 262 | 10.431 | 0 | 5.9 | 24.2
20.226 | 0 | 2.3 | 6.3 | 263 | 11.148 | 0 | 2.7 | 23.9
16.499 | 0 | 2.3 | 5.2 | 264 | 9.903 | 0 | 2.7 | 23.7
12.039 | 0 | 1.8 | 11.3 | 265 | 8.711 | 0 | 3.6 | 22.4
8.079 | 0 | 2.3 | 11.3 | 266 | 6.356 | 0 | 2.7 | 22
5.741 | 0 | 2.3 | 11.3 | 267 | 5.161 | 0 | 0 | 21.6
4.738 | 0 | 0 | 11 | 268 | 4.889 | 0 | 0.9 | 20.9
4.362 | 0 | 1.8 | 10.1 | 269 | 4.624 | 0 | 0 | 20.5
4.386 | 0 | 1.4 | 10.8 | 270 | 4.279 | 15 | 0 | 20.1
5.19 | 0 | 0 | 11.3 | 271 | 4.78 | 30 | 0 | 22.2
7.009 | 0 | 0 | 11.3 | 272 | 5.292 | 126 | 3.6 | 24.5
8.965 | 72 | 1.4 | 11.9 | 273 | 6.311 | 198 | 2.7 | 26
10.101 | 209 | 0.9 | 12.8 | 274 | 6.978 | 267 | 3.6 | 27.3
10.504 | 275 | 0 | 13.9 | 275 | 7.647 | 330 | 4.5 | 29.1
10.811 | 568 | 1.4 | 14.7 | 276 | 7.968 | 559 | 5.9 | 28.9
11.755 | 668 | 0 | 16.9 | 277 | 8.194 | 802 | 6.3 | 29.1
13.027 | 584 | 1.8 | 17.1 | 278 | 9.003 | 885 | 9.5 | 29.2
14.235 | 416 | 1.4 | 17.4 | 279 | 9.503 | 805 | 10 | 28.5
14.448 | 292 | 4.1 | 16.3 | 280 | 9.38 | 555 | 10.9 | 28.1
14.194 | 40 | 4.5 | 15.6 | 281 | 8.886 | 367 | 9.5 | 27.9
14.495 | 11 | 2.7 | 14.3 | 282 | 8.482 | 251 | 9.5 | 27.2
15.472 | 0 | 2.3 | 13.4 | 283 | 8.192 | 176 | 8.6 | 26
16.853 | 0 | 2.3 | 11.7 | 284 | 8.254 | 77 | 6.8 | 25.1
19.392 | 0 | 4.5 | 11.2 | 285 | 9.71 | 5 | 4.1 | 24.3
20.159 | 0 | 1.8 | 11.2 | 286 | 10.392 | 0 | 3.6 | 23.8
19.515 | 0 | 0 | 10.2 | 287 | 11.464 | 0 | 2.7 | 23.6
17.002 | 0 | 1.8 | 9.6 | 288 | 10.196 | 0 | 1.8 | 23.4
12.473 | 0 | 2.3 | 9.7 | 289 | 8.824 | 0 | 2.3 | 23.1
8.01 | 0 | 1.8 | 10.2 | 290 | 6.679 | 0 | 2.3 | 23
5.872 | 0 | 10.4 | 14.6 | 291 | 5.218 | 0 | 2.7 | 22.8
4.749 | 0 | 10.9 | 15.7 | 292 | 5.053 | 0 | 2.3 | 22.5
4.306 | 0 | 7.7 | 15.2 | 293 | 4.538 | 0 | 2.7 | 22.3
4.299 | 0 | 5.9 | 14.9 | 294 | 4.456 | 25 | 1.8 | 22.4
5.147 | 0 | 11.8 | 15.5 | 295 | 4.758 | 33 | 3.2 | 22.5
6.904 | 0 | 6.8 | 13 | 296 | 5.519 | 117 | 5 | 23.8
8.798 | 29 | 7.2 | 11.9 | 297 | 6.231 | 67 | 2.7 | 25.2
9.635 | 229 | 7.7 | 14.3 | 298 | 6.921 | 79 | 6.8 | 26.5
10.094 | 220 | 14 | 14.1 | 299 | 7.375 | 342 | 7.7 | 27.8
11.102 | 415 | 12.7 | 14.7 | 300 | 7.916 | 505 | 8.1 | 27.8
12.059 | 760 | 9.6 | 15 | 301 | 8.431 | 675 | 7.7 | 28.5
13.184 | 547 | 14 | 16.8 | 302 | 8.641 | 849 | 8.1 | 28.4
14.279 | 422 | 13.6 | 17.4 | 303 | 8.937 | 703 | 8.6 | 28.5
14.927 | 308 | 10.7 | 17.3 | 304 | 9.093 | 477 | 7.2 | 28.4
14.552 | 221 | 9.3 | 16.4 | 305 | 8.58 | 311 | 7.7 | 27.8
14.074 | 59 | 10 | 14.4 | 306 | 8.408 | 219 | 8.1 | 27
15.425 | 0 | 11.8 | 13 | 307 | 8.22 | 157 | 7.2 | 26.1
17.043 | 0 | 9 | 12.3 | 308 | 8.343 | 75 | 5.9 | 25.1
18.881 | 0 | 8.1 | 11.7 | 309 | 8.901 | 3 | 5.4 | 24
20.08 | 0 | 4.1 | 9.7 | 310 | 10.718 | 0 | 3.6 | 23.7
20.093 | 0 | 3.6 | 7.3 | 311 | 11.324 | 0 | 4.5 | 23.3
17.424 | 0 | 0 | 6.1 | 312 | 10.754 | 0 | 4.5 | 23
12.118 | 0 | 0.9 | 6.2 | 313 | 8.737 | 0 | 1.4 | 22.5
8.267 | 0 | 2.3 | 4.8 | 314 | 6.751 | 0 | 1.4 | 21.2
5.634 | 0 | 2.7 | 6.6 | 315 | 5.289 | 0 | 2.3 | 20.9
4.578 | 0 | 2.3 | 7.8 | 316 | 5.102 | 0 | 1.4 | 20.6
4.29 | 0 | 0 | 8.1 | 317 | 4.531 | 0 | 1.8 | 20.1
4.387 | 0 | 0 | 8.7 | 318 | 4.613 | 25 | 1.4 | 20.1
5.284 | 0 | 0.9 | 8.1 | 319 | 4.739 | 147 | 1.4 | 21.2
7.092 | 0 | 2.7 | 10 | 320 | 5.633 | 260 | 2.7 | 23.5
8.877 | 60 | 6.3 | 11.9 | 321 | 5.957 | 304 | 2.7 | 25.2
9.84 | 185 | 10 | 13 | 322 | 7.003 | 339 | 5 | 26.5
10.772 | 403 | 10.4 | 12.7 | 323 | 7.383 | 421 | 6.8 | 27.2
10.919 | 583 | 12.2 | 13 | 324 | 8.343 | 583 | 9.5 | 27.7
11.676 | 710 | 10.9 | 14.9 | 325 | 8.571 | 684 | 7.2 | 28.4
13.135 | 635 | 9.3 | 15.8 | 326 | 9.34 | 763 | 7.2 | 28.5
14.258 | 442 | 11.8 | 15.8 | 327 | 9.116 | 685 | 7.7 | 28.6
15.065 | 290 | 11.3 | 15.2 | 328 | 8.965 | 493 | 6.8 | 28.4
14.301 | 103 | 9.3 | 15.7 | 329 | 8.622 | 301 | 6.3 | 28
13.692 | 25 | 11.8 | 15.6 | 330 | 8.183 | 188 | 5.9 | 27
14.886 | 0 | 12.2 | 15.6 | 331 | 8.375 | 99 | 5.9 | 26.1
16.535 | 0 | 12.7 | 15.7 | 332 | 8.747 | 27 | 5.4 | 24.8
19.636 | 0 | 12.7 | 16 | 333 | 9.129 | 19 | 4.5 | 23.7
20.065 | 0 | 10.4 | 16.1 | 334 | 10.571 | 0 | 2.7 | 23.4
19.843 | 0 | 13.6 | 16.8 | 335 | 11.084 | 0 | 0 | 23.3
17.189 | 0 | 7.7 | 17.2 | 336 | 10.319 | 0 | 1.8 | 23.1
12.358 | 0 | 11.3 | 17.6 | 337 | 8.631 | 0 | 2.7 | 22.7
8.018 | 0 | 11.8 | 17.6 | 338 | 6.592 | 0 | 1.4 | 22.5
5.732 | 0 | 9.9 | 17.8 | 339 | 5.302 | 0 | 2.7 | 21.5
4.7 | 0 | 10.2 | 18.1 | 340 | 4.784 | 0 | 2.7 | 21.1
4.395 | 0 | 11.9 | 18.6 | 341 | 4.626 | 0 | 1.8 | 20.6
4.405 | 0 | 14 | 18.5 | 342 | 4.565 | 29 | 1.4 | 20.2
5.313 | 0 | 9.3 | 18.9 | 343 | 4.685 | 55 | 3.6 | 21.7
6.823 | 0 | 10.9 | 19 | 344 | 5.275 | 166 | 2.3 | 24.2
8.386 | 38 | 13.6 | 19.1 | 345 | 6.326 | 226 | 1.4 | 26.2
9.69 | 168 | 13.6 | 19.4 | 346 | 7.026 | 278 | 1.4 | 29.2
10.516 | 251 | 10.7 | 19.4 | 347 | 7.563 | 385 | 5.4 | 30.4
10.704 | 491 | 14 | 20.3 | 348 | 7.803 | 585 | 8.1 | 31.3
11.417 | 617 | 10.4 | 21.1 | 349 | 8.727 | 827 | 9.5 | 31
13.099 | 580 | 12.8 | 22.8 | 350 | 9.272 | 866 | 10.4 | 30
14.159 | 332 | 13.6 | 22.4 | 351 | 9.503 | 739 | 10 | 30
14.64 | 283 | 15.7 | 22.3 | 352 | 9.185 | 540 | 9.5 | 30.3
14.376 | 102 | 15.4 | 20.2 | 353 | 8.531 | 374 | 9 | 29.7
14.345 | 19 | 13.9 | 19.4 | 354 | 8.481 | 262 | 7.7 | 28.4
15.163 | 0 | 16.5 | 19.1 | 355 | 8.543 | 119 | 6.8 | 27
17.447 | 0 | 16.5 | 18.8 | 356 | 8.302 | 16 | 4.5 | 26.3
19.25 | 0 | 14.8 | 18.4 | 357 | 9.124 | 28 | 1.8 | 25.7
20.849 | 0 | 10.2 | 18.4 | 358 | 10.573 | 0 | 0 | 25.6
19.949 | 0 | 13.1 | 18.2 | 359 | 11.213 | 0 | 1.4 | 25.4
16.999 | 0 | 11.6 | 18 | 360 | 10.512 | 0 | 0 | 25.2
11.885 | 0 | 12.7 | 17.2 | 361 | 8.414 | 0 | 0 | 23.9
8.095 | 0 | 1.4 | 16.3 | 362 | 6.637 | 0 | 0 | 23
5.754 | 0 | 0.9 | 14.7 | 363 | 5.54 | 0 | 2.7 | 22.3
4.545 | 0 | 2.7 | 13.6 | 364 | 4.703 | 0 | 0 | 22.1
4.483 | 0 | 3.2 | 11.7 | 365 | 4.461 | 0 | 0.9 | 21.3
4.3 | 0 | 4.5 | 11.4 | 366 | 4.741 | 26 | 2.3 | 20
5.128 | 0 | 2.3 | 11.5 | 367 | 4.874 | 81 | 0.9 | 22.5
7.22 | 0 | 1.8 | 11.6 | 368 | 5.574 | 185 | 0 | 25.6
8.34 | 29 | 0.9 | 12.1 | 369 | 6.224 | 234 | 2.7 | 27.2
9.956 | 149 | 6.3 | 12.8 | 370 | 7.069 | 289 | 2.3 | 28.8
10.516 | 346 | 9.5 | 15.1 | 371 | 7.613 | 391 | 3.2 | 31
10.816 | 613 | 9.5 | 16 | 372 | 8.12 | 544 | 9 | 31.2
11.666 | 652 | 10.2 | 16 | 373 | 8.471 | 745 | 8.6 | 31.3
13.131 | 538 | 9.6 | 16.3 | 374 | 8.847 | 928 | 10.9 | 30.6
14.209 | 436 | 9.6 | 16.2 | 375 | 9.191 | 744 | 10 | 31.1
14.845 | 327 | 10.2 | 15.6 | 376 | 9.322 | 573 | 9.5 | 30.1
14.526 | 149 | 14 | 14.2 | 377 | 8.833 | 372 | 10 | 29.7
13.945 | 16 | 11.3 | 11.9 | 378 | 8.712 | 271 | 9.5 | 28.7
14.924 | 0 | 10.9 | 10.4 | 379 | 8.21 | 210 | 9.5 | 27.9
16.177 | 0 | 8.1 | 9.9 | 380 | 8.264 | 122 | 5.9 | 26.8
19.418 | 0 | 3.2 | 9.2 | 381 | 9.052 | 7 | 3.2 | 25.6
20.695 | 0 | 5.9 | 9.7 | 382 | 10.614 | 0 | 1.8 | 25.2
19.317 | 0 | 8.1 | 9.3 | 383 | 11.045 | 0 | 3.6 | 24.6
17.123 | 0 | 7.7 | 9.1 | 384 | 10.482 | 0 | 3.6 | 24.3
12.534 | 0 | 8.6 | 8.3 | 385 | 8.625 | 0 | 0 | 24
8.075 | 0 | 8.6 | 7.9 | 386 | 6.661 | 0 | 2.3 | 22.4
5.838 | 0 | 8.1 | 7.9 | 387 | 5.263 | 0 | 3.2 | 21.7
4.665 | 0 | 11.3 | 7.7 | 388 | 4.789 | 0 | 3.2 | 21.3
4.363 | 0 | 13.1 | 7.3 | 389 | 4.445 | 0 | 2.7 | 20.7
4.302 | 0 | 8.1 | 6.5 | 390 | 4.478 | 28 | 3.2 | 20.5
5.185 | 0 | 6.8 | 6.6 | 391 | 4.713 | 96 | 2.3 | 22.2
6.939 | 0 | 11 | 7.4 | 392 | 5.477 | 247 | 4.1 | 24.3
8.761 | 60 | 12.7 | 7.6 | 393 | 6.285 | 232 | 2.7 | 25.4
9.726 | 184 | 10.2 | 9.3 | 394 | 7.028 | 229 | 1.4 | 27.2
10.318 | 402 | 14 | 10.8 | 395 | 7.239 | 435 | 4.1 | 30.3
10.811 | 587 | 11.8 | 11.1 | 396 | 7.85 | 576 | 5.4 | 29.1
11.391 | 696 | 10.2 | 12.6 | 397 | 8.473 | 652 | 6.8 | 31.3
13.243 | 628 | 10.4 | 13 | 398 | 8.687 | 676 | 5 | 31.5
14.588 | 435 | 10.7 | 13.6 | 399 | 9.149 | 604 | 7.7 | 30.4
14.132 | 289 | 11 | 13.3 | 400 | 9.453 | 495 | 6.8 | 29.2
13.921 | 58 | 11.3 | 12.9 | 401 | 9.1 | 276 | 8.1 | 28.5
14.267 | 15 | 9.5 | 12.4 | 402 | 8.205 | 189 | 4.5 | 27.7
15.176 | 0 | 10 | 11.2 | 403 | 8.145 | 146 | 3.6 | 26.8
17.363 | 0 | 9.9 | 11.3 | 404 | 8.134 | 140 | 5.9 | 26
19.678 | 0 | 11 | 11 | 405 | 9.11 | 22 | 3.6 | 25.8
20.83 | 0 | 10.4 | 11.3 | 406 | 10.097 | 0 | 1.4 | 25.3
19.49 | 0 | 10.4 | 11.5 | 407 | 11.43 | 0 | 2.7 | 24.9
16.454 | 0 | 13.6 | 11.9 | 408 | 10.326 | 0 | 1.4 | 24.2
12.453 | 0 | 11.6 | 13 | 409 | 8.164 | 0 | 2.7 | 22.4
8.016 | 0 | 12.7 | 13.3 | 410 | 6.576 | 0 | 3.2 | 21.8
5.609 | 0 | 13.6 | 13.8 | 411 | 5.405 | 0 | 2.7 | 21.4
4.505 | 0 | 12.2 | 14.2 | 412 | 4.873 | 0 | 3.2 | 20.8
4.359 | 0 | 13.1 | 14.3 | 413 | 4.55 | 0 | 1.4 | 20.7
4.466 | 0 | 13.3 | 14.7 | 414 | 4.381 | 11 | 2.7 | 20.3
5.233 | 0 | 11.6 | 14.3 | 415 | 4.615 | 66 | 1.8 | 20.7
7.03 | 0 | 12.7 | 14.1 | 416 | 5.461 | 89 | 4.5 | 23.7
8.86 | 62 | 10.7 | 14.7 | 417 | 6.168 | 224 | 0.9 | 27
9.903 | 262 | 14 | 15.1 | 418 | 6.665 | 290 | 1.4 | 29.8
10.327 | 419 | 13.9 | 16 | 419 | 7.492 | 368 | 1.8 | 32
10.721 | 597 | 10.7 | 16.5 | 420 | 8.155 | 531 | 3.2 | 33.8
11.586 | 489 | 11.9 | 17.3 | 421 | 8.044 | 771 | 11.3 | 31.7
13.057 | 608 | 11 | 18.5 | 422 | 9.05 | 775 | 10 | 31.3
14.251 | 409 | 10.7 | 18.6 | 423 | 9.245 | 696 | 8.1 | 30.9
15.435 | 294 | 10.4 | 19.1 | 424 | 9.006 | 527 | 10 | 30.8
14.397 | 136 | 11.6 | 19.8 | 425 | 8.75 | 339 | 7.2 | 31.3
13.899 | 51 | 13.6 | 18.6 | 426 | 8.265 | 82 | 5.9 | 29
15.984 | 0 | 10.4 | 18 | 427 | 7.992 | 39 | 4.1 | 29.1
16.875 | 0 | 14 | 17.6 | 428 | 8.299 | 59 | 4.1 | 29.4
18.946 | 0 | 10.2 | 17.2 | 429 | 9.109 | 2 | 1.4 | 28.5
20.229 | 0 | 12.7 | 16.7 | 430 | 10.427 | 0 | 0 | 27.6
20.14 | 0 | 10.9 | 16.4 | 431 | 11.375 | 0 | 4.5 | 26.1
17.062 | 0 | 9.6 | 17.2 | 432 | 9.838 | 0 | 5 | 25.2
12.175 | 0 | 13.6 | 16.6 | 433 | 8.405 | 0 | 4.5 | 24.7
8.084 | 0 | 9.6 | 16.7 | 434 | 6.327 | 0 | 2.3 | 24.5
5.787 | 0 | 13.6 | 16.7 | 435 | 5.299 | 0 | 2.3 | 24.2
4.632 | 0 | 9 | 16.7 | 436 | 4.644 | 0 | 2.7 | 22.6
4.36 | 0 | 9.5 | 16.5 | 437 | 4.321 | 0 | 0 | 21.9
4.347 | 0 | 13.6 | 15.7 | 438 | 4.485 | 6 | 0 | 21.9
5.218 | 0 | 8.1 | 15.3 | 439 | 4.705 | 64 | 1.4 | 23.2
7.207 | 0 | 11.3 | 15.6 | 440 | 5.226 | 181 | 3.2 | 25.5
8.794 | 76 | 10.4 | 15.8 | 441 | 6.127 | 242 | 2.3 | 28.2
10.217 | 219 | 13.6 | 16.8 | 442 | 6.854 | 294 | 3.6 | 30.3
10.406 | 279 | 11.3 | 18.1 | 443 | 7.275 | 397 | 9.5 | 31.5
10.49 | 601 | 14 | 18.7 | 444 | 7.825 | 592 | 10 | 30.7
11.74 | 675 | 14 | 19.3 | 445 | 8.428 | 762 | 9.5 | 31
12.668 | 618 | 9.3 | 20.1 | 446 | 8.717 | 861 | 9.5 | 30.8
14.396 | 427 | 14 | 20.3 | 447 | 9.257 | 763 | 8.6 | 30.6
15.036 | 313 | 13.6 | 20.1 | 448 | 9.202 | 567 | 7.2 | 30
14.501 | 41 | 10 | 18.6 | 449 | 8.768 | 375 | 6.8 | 29.7
13.956 | 16 | 7.2 | 17.4 | 450 | 8.705 | 282 | 6.3 | 29.3
15.796 | 0 | 0 | 16.3 | 451 | 8.161 | 207 | 6.3 | 28.5
17.198 | 0 | 3.2 | 15.2 | 452 | 8.258 | 105 | 5.9 | 26.8
19.239 | 0 | 2.3 | 14.7 | 453 | 9.258 | 6 | 2.3 | 26
20.108 | 0 | 0 | 14.2 | 454 | 10.59 | 0 | 1.4 | 25.6
20.111 | 0 | 0 | 14.7 | 455 | 10.96 | 0 | 1.8 | 25.1
17.188 | 0 | 4.1 | 13.8 | 456 | 10.196 | 0 | 2.3 | 24.5
12.659 | 0 | 0 | 13.9 | 457 | 8.51 | 0 | 2.3 | 23.7
8.256 | 0 | 6.8 | 14.6 | 458 | 6.476 | 0 | 1.8 | 23.3
5.824 | 0 | 7.2 | 15.7 | 459 | 5.298 | 0 | 1.8 | 22.7
4.795 | 0 | 10 | 15.9 | 460 | 4.655 | 0 | 0.9 | 22.4
4.422 | 0 | 4.5 | 14.9 | 461 | 4.483 | 0 | 2.3 | 22
4.321 | 0 | 9.5 | 15 | 462 | 4.46 | 9 | 1.4 | 21.9
5.125 | 0 | 12.2 | 16.1 | 463 | 4.541 | 78 | 0 | 23.8
6.968 | 0 | 6.8 | 15.2 | 464 | 5.221 | 183 | 0.9 | 26.1
8.413 | 74 | 8.1 | 15.6 | 465 | 5.915 | 235 | 2.3 | 29.1
9.853 | 205 | 12.7 | 16.3 | 466 | 6.81 | 285 | 1.4 | 31.4
10.41 | 277 | 6.8 | 16.7 | 467 | 7.307 | 375 | 2.7 | 32.9
10.961 | 586 | 13.6 | 17.7 | 468 | 7.847 | 530 | 7.2 | 33.2
11.603 | 656 | 12.7 | 18.2 | 469 | 8.384 | 743 | 8.6 | 33.6
12.925 | 595 | 13.1 | 20.1 | 470 | 8.468 | 844 | 10.4 | 32.6
14.503 | 410 | 9.6 | 20.9 | 471 | 9.059 | 810 | 11.3 | 32.3
15.01 | 292 | 10.7 | 20 | 472 | 9.177 | 553 | 10.9 | 32.2
14.006 | 42 | 12.2 | 18.7 | 473 | 8.647 | 365 | 10.4 | 31.5
14.367 | 14 | 9.6 | 17 | 474 | 8.517 | 264 | 9.5 | 31.2
14.874 | 0 | 10.9 | 16 | 475 | 8.043 | 191 | 6.8 | 30.2
17.122 | 0 | 14 | 14.9 | 476 | 7.972 | 101 | 5.9 | 28.2
19.138 | 0 | 10.7 | 14.4 | 477 | 9.103 | 6 | 5 | 27.2
20.77 | 0 | 9.3 | 14.1 | 478 | 10.671 | 0 | 3.6 | 26.8
19.394 | 0 | 10 | 14 | 479 | 11.191 | 0 | 2.3 | 26.6
17.373 | 0 | 11.8 | 14.2 | 480 | 9.767 | 0 | 2.3 | 25.7
11.919 | 0 | 14 | 14.2 | 481 | 8.096 | 0 | 2.3 | 24.7
7.873 | 0 | 13.6 | 14.1 | 482 | 6.309 | 0 | 0 | 23.6
5.626 | 0 | 9.6 | 14.1 | 483 | 5.362 | 0 | 0 | 23.3
4.733 | 0 | 10.2 | 14.1 | 484 | 4.702 | 0 | 2.3 | 22.6
4.314 | 0 | 13.6 | 13.9 | 485 | 4.334 | 0 | 1.8 | 22.1
4.409 | 0 | 9.5 | 13.9 | 486 | 4.337 | 8 | 0 | 21.7
5.222 | 0 | 7.7 | 14.1 | 487 | 4.755 | 77 | 1.4 | 23.5
6.811 | 0 | 11.3 | 14.4 | 488 | 5.274 | 167 | 0.9 | 26.3
9.019 | 27 | 11.8 | 14.7 | 489 | 6.375 | 217 | 1.4 | 29.1
10.14 | 227 | 12.2 | 15.9 | 490 | 6.989 | 266 | 1.8 | 30.6
9.987 | 208 | 13.6 | 17.3 | 491 | 7.055 | 354 | 4.5 | 31.5
10.849 | 416 | 9.5 | 17.2 | 492 | 7.88 | 533 | 8.1 | 31.4
11.561 | 734 | 9.3 | 18.8 | 493 | 8.176 | 792 | 8.6 | 31.2
13.467 | 568 | 9.3 | 18.9 | 494 | 8.374 | 887 | 9.5 | 31.2
14.302 | 419 | 12.2 | 18.9 | 495 | 9.191 | 759 | 9.5 | 30
14.781 | 306 | 12.7 | 19 | 496 | 9.274 | 513 | 10.9 | 29.7
14.465 | 219 | 9.5 | 18.8 | 497 | 8.72 | 342 | 10.4 | 29.1
14.735 | 57 | 13.1 | 18 | 498 | 8.506 | 205 | 10.9 | 28.5
15.007 | 0 | 12.2 | 17.6 | 499 | 7.96 | 100 | 12.2 | 27.6
17.175 | 0 | 9.3 | 17.3 | 500 | 8.475 | 32 | 8.6 | 26.8
18.926 | 0 | 10.2 | 16.9 | 501 | 9.074 | 3 | 8.6 | 26
19.957 | 0 | 12.7 | 16.5 | 502 | 10.564 | 0 | 6.8 | 25.7
18.982 | 0 | 12.7 | 16.6 | 503 | 11.085 | 0 | 3.2 | 25.7
17.457 | 0 | 9.3 | 16.5 | 504 | 10.35 | 0 | 0 | 25.6
12.045 | 0 | 9.3 | 16.7 | 505 | 8.227 | 0 | 4.1 | 23.8
8.162 | 0 | 9.3 | 16.8 | 506 | 6.6 | 0 | 2.3 | 23.6
5.919 | 0 | 9.6 | 16.8 | 507 | 5.274 | 0 | 1.4 | 22.8
4.677 | 0 | 14.5 | 17.1 | 508 | 4.845 | 0 | 1.8 | 22.2
4.411 | 0 | 13.6 | 16.9 | 509 | 4.468 | 0 | 2.3 | 21.7
4.494 | 0 | 15.7 | 17.2 | 510 | 4.504 | 16 | 4.1 | 21.2
5.237 | 0 | 15.1 | 17.4 | 511 | 4.654 | 67 | 2.3 | 22.7
7.062 | 0 | 14.2 | 17.6 | 512 | 5.363 | 178 | 1.4 | 25.4
8.839 | 58 | 13.3 | 17.8 | 513 | 6.19 | 221 | 5 | 27.7
10.108 | 183 | 13.1 | 16.1 | 514 | 6.949 | 252 | 4.5 | 27.4
10.326 | 404 | 8.1 | 16.4 | 515 | 7.546 | 346 | 5.4 | 29.3
10.735 | 583 | 9.6 | 17.3 | 516 | 7.767 | 583 | 6.8 | 29.7
11.352 | 680 | 11.9 | 17.3 | 517 | 8.303 | 738 | 11.3 | 30
12.983 | 646 | 10.7 | 17.5 | 518 | 8.644 | 846 | 10.4 | 29.7
14.229 | 439 | 13.6 | 18 | 519 | 9.412 | 805 | 10.4 | 29.6
15.184 | 287 | 10.2 | 17 | 520 | 9.041 | 573 | 11.3 | 29
14.108 | 101 | 9.3 | 17.1 | 521 | 9.206 | 380 | 10.9 | 28.8
13.765 | 23 | 9.3 | 15.3 | 522 | 8.314 | 242 | 10 | 27.9
15.48 | 0 | 10.9 | 14.3 | 523 | 8.216 | 196 | 7.7 | 27.6
17.212 | 0 | 9.5 | 13.5 | 524 | 8.361 | 101 | 6.3 | 26.5
19.822 | 0 | 9.5 | 13.6 | 525 | 8.952 | 5 | 5 | 25.6
19.964 | 0 | 8.1 | 12.4 | 526 | 10.774 | 0 | 4.1 | 25.4
19.395 | 0 | 7.7 | 11.5 | 527 | 11.046 | 0 | 4.1 | 25.3
17.187 | 0 | 8.1 | 11.3 | 528 | 10.383 | 0 | 4.1 | 25.4
12.139 | 0 | 9 | 11 | 529 | 8.548 | 0 | 4.5 | 25.3
8.152 | 0 | 10.4 | 10.3 | 530 | 6.227 | 0 | 4.1 | 25.2
5.687 | 0 | 10 | 10.2 | 531 | 5.214 | 0 | 6.8 | 25.6
4.52 | 0 | 11.8 | 10 | 532 | 4.747 | 0 | 7.7 | 24.7
4.366 | 0 | 10.4 | 9.3 | 533 | 4.39 | 0 | 5.9 | 24.4
4.377 | 0 | 7.2 | 8.7 | 534 | 4.358 | 23 | 5.4 | 24.2
5.064 | 0 | 9 | 8.3 | 535 | 4.496 | 162 | 7.2 | 24.2
6.89 | 0 | 10 | 7.7 | 536 | 5.395 | 268 | 6.8 | 23.9
8.702 | 68 | 14 | 8.3 | 537 | 6.105 | 305 | 7.7 | 23.9
9.602 | 262 | 10.2 | 9.8 | 538 | 6.818 | 343 | 8.1 | 23.7
10.129 | 437 | 9.9 | 12 | 539 | 7.452 | 425 | 8.1 | 24.3
10.74 | 620 | 10.2 | 13.6 | 540 | 8.082 | 619 | 7.7 | 24.6
11.517 | 690 | 9.3 | 15 | 541 | 8.194 | 869 | 5.9 | 24.6
13.645 | 612 | 9.9 | 15.6 | 542 | 8.865 | 918 | 7.7 | 25
14.542 | 421 | 14 | 16.3 | 543 | 9.292 | 855 | 8.1 | 25.1
14.91 | 304 | 14 | 16.3 | 544 | 9.12 | 604 | 6.8 | 25.6
14.367 | 237 | 14 | 16 | 545 | 8.923 | 427 | 8.1 | 25.2
13.806 | 86 | 8.6 | 14.2 | 546 | 8.275 | 301 | 6.3 | 25.6
15.018 | 0 | 11.8 | 12.4 | 547 | 8.371 | 221 | 6.3 | 24.5
16.978 | 0 | 10 | 11.3 | 548 | 8.563 | 125 | 5.4 | 23.7
19.623 | 0 | 9.5 | 11.2 | 549 | 9.147 | 17 | 3.6 | 23.1
20.274 | 0 | 7.7 | 11 | 550 | 10.447 | 0 | 2.3 | 23
20.509 | 0 | 1.8 | 10.2 | 551 | 11.193 | 0 | 0 | 23
16.869 | 0 | 6.8 | 9.1 | 552 | 10.318 | 0 | 1.8 | 23
12.16 | 0 | 8.1 | 7.4 | 553 | 8.551 | 0 | 4.1 | 23.1
7.999 | 0 | 1.8 | 6.2 | 554 | 6.416 | 0 | 1.8 | 22.8
5.669 | 0 | 2.7 | 5.9 | 555 | 5.378 | 0 | 2.3 | 22.8
4.61 | 0 | 5.9 | 4.7 | 556 | 4.756 | 0 | 6.3 | 21.5
4.414 | 0 | 2.7 | 4.1 | 557 | 4.351 | 0 | 5.4 | 21.8
4.38 | 0 | 6.3 | 3.3 | 558 | 4.389 | 12 | 2.7 | 21.2
5.271 | 0 | 5 | 3.7 | 559 | 4.789 | 81 | 1.4 | 21.8
7.045 | 0 | 3.6 | 2.9 | 560 | 5.537 | 174 | 5.4 | 22.6
8.907 | 72 | 3.6 | 3.6 | 561 | 6.228 | 224 | 5.4 | 22.8
10.012 | 182 | 3.6 | 7.5 | 562 | 6.759 | 262 | 3.2 | 24.1
10.462 | 314 | 2.7 | 10.8 | 563 | 7.588 | 366 | 2.3 | 25.9
11.221 | 492 | 2.3 | 13.3 | 564 | 7.905 | 569 | 5.4 | 26.3
11.561 | 531 | 3.2 | 14.3 | 565 | 8.38 | 747 | 6.3 | 26.3
12.843 | 441 | 2.7 | 15.3 | 566 | 8.594 | 836 | 8.1 | 26.1
14.074 | 316 | 1.4 | 16.6 | 567 | 9.084 | 806 | 9 | 26.4
14.63 | 141 | 5.9 | 15.4 | 568 | 8.967 | 572 | 9.5 | 25.7
14.545 | 92 | 6.8 | 13.4 | 569 | 8.881 | 350 | 7.7 | 25.6
13.588 | 17 | 4.1 | 11.8 | 570 | 8.248 | 231 | 8.1 | 25.2
15.374 | 0 | 0 | 10.6 | 571 | 8.016 | 49 | 8.6 | 24.8
16.556 | 0 | 4.5 | 8.7 | 572 | 8.181 | 19 | 7.7 | 24
19.627 | 0 | 3.2 | 8.5 | 573 | 9.316 | 9 | 6.3 | 23.9
20.652 | 0 | 2.3 | 7.1 | 574 | 10.625 | 0 | 4.5 | 23.6
19.759 | 0 | 2.7 | 6.6 | 575 | 11.312 | 0 | 2.7 | 23.3
17.066 | 0 | 2.3 | 5.4 | 576 | 10.103 | 0 | 2.3 | 23.2
12.215 | 0 | 2.7 | 5.3 | 577 | 8.483 | 0 | 2.3 | 23.2
8.141 | 0 | 2.7 | 4.8 | 578 | 6.344 | 0 | 1.4 | 23
5.594 | 0 | 1.4 | 5.5 | 579 | 5.349 | 0 | 2.7 | 22.6
4.563 | 0 | 1.8 | 4.6 | 580 | 4.559 | 0 | 6.3 | 21.8
4.331 | 0 | 3.2 | 4.3 | 581 | 4.469 | 0 | 6.3 | 21
4.337 | 0 | 2.7 | 5 | 582 | 4.382 | 10 | 4.1 | 21
5.158 | 0 | 1.8 | 4.7 | 583 | 4.74 | 79 | 2.7 | 21.6
6.965 | 0 | 0 | 5.9 | 584 | 5.244 | 178 | 3.6 | 22.4
8.712 | 31 | 0 | 6 | 585 | 6.168 | 220 | 4.1 | 23.3
9.957 | 230 | 2.3 | 8.3 | 586 | 6.935 | 272 | 5.9 | 23.9
10.263 | 228 | 6.8 | 13 | 587 | 7.485 | 390 | 5.9 | 25.5
11.171 | 427 | 13.6 | 15 | 588 | 8.161 | 585 | 6.3 | 25.6
11.393 | 762 | 11.8 | 15.3 | 589 | 8.487 | 821 | 6.8 | 26.1
12.745 | 567 | 7.2 | 17.3 | 590 | 8.745 | 775 | 6.3 | 26.3
14.88 | 425 | 9.5 | 18 | 591 | 9.126 | 584 | 7.2 | 26.6
14.914 | 313 | 11.3 | 19.8 | 592 | 9.031 | 361 | 8.1 | 26.6
14.005 | 223 | 14 | 19.7 | 593 | 8.633 | 198 | 8.1 | 26
14.164 | 61 | 10.4 | 16.9 | 594 | 8.023 | 119 | 8.1 | 25.6
15.009 | 0 | 10.2 | 15.7 | 595 | 8.314 | 115 | 6.3 | 24.8
17.28 | 0 | 7.7 | 15.3 | 596 | 8.489 | 25 | 6.3 | 24.3
19.575 | 0 | 10.9 | 14.8 | 597 | 9.252 | 12 | 5.4 | 23.8
20.552 | 0 | 7.2 | 14.7 | 598 | 10.465 | 0 | 2.3 | 23.6
19.505 | 0 | 0 | 14.4 | 599 | 10.657 | 0 | 3.2 | 23.2
16.933 | 0 | 0.9 | 13.9 | 600 | 10.469 | 0 | 1.4 | 22.9
12.313 | 0 | 5.9 | 13.2 | 601 | 8.417 | 0 | 1.4 | 22.4
8.101 | 0 | 1.8 | 12.9 | 602 | 6.207 | 0 | 1.8 | 22.1
5.587 | 0 | 3.2 | 11.7 | 603 | 5.142 | 0 | 3.2 | 20.6
4.635 | 0 | 2.7 | 11.1 | 604 | 4.673 | 0 | 3.6 | 20.3
4.426 | 0 | 2.3 | 10.6 | 605 | 4.457 | 0 | 4.1 | 19.8
4.502 | 0 | 0 | 10.9 | 606 | 4.515 | 0 | 5.9 | 19.3
5.303 | 0 | 0 | 10.5 | 607 | 4.765 | 88 | 5.9 | 20.3
7.053 | 0 | 2.7 | 10.2 | 608 | 5.266 | 207 | 5.4 | 22.5
8.908 | 66 | 3.6 | 10.3 | 609 | 6.329 | 241 | 4.1 | 24.7
9.929 | 192 | 8.6 | 10.9 | 610 | 6.775 | 304 | 5.4 | 25.9
10.005 | 402 | 2.7 | 10.4 | 611 | 7.378 | 285 | 4.1 | 26.4
10.865 | 578 | 1.8 | 11.3 | 612 | 7.727 | 562 | 6.3 | 26.6
11.773 | 703 | 3.6 | 12.9 | 613 | 8.492 | 725 | 7.7 | 27.5
13.028 | 659 | 9 | 15.2 | 614 | 8.676 | 945 | 8.6 | 27.5
14.405 | 449 | 11.8 | 15.4 | 615 | 9.21 | 776 | 8.6 | 27.5
14.326 | 297 | 5.4 | 15.5 | 616 | 9.403 | 585 | 8.1 | 27.9
14.893 | 109 | 7.2 | 13.6 | 617 | 8.91 | 408 | 10 | 27.3
14.02 | 31 | 11.3 | 12.3 | 618 | 8.313 | 304 | 9 | 27.2
15.971 | 0 | 11 | 11 | 619 | 7.908 | 240 | 8.6 | 26.1
17.006 | 0 | 10.2 | 10.5 | 620 | 8.247 | 141 | 7.2 | 24.9
18.855 | 0 | 10.4 | 10.2 | 621 | 9.334 | 9 | 5.9 | 24
20.556 | 0 | 8.6 | 9.9 | 622 | 10.327 | 0 | 3.6 | 23.5
19.589 | 0 | 2.7 | 9.2 | 623 | 11.221 | 0 | 3.2 | 23.1
17.204 | 0 | 10.4 | 9.3 | 624 | 10.236 | 0 | 3.2 | 22.6
12.058 | 0 | 0.9 | 6.8 | 625 | 8.589 | 0 | 5.9 | 21.2
8.143 | 0 | 5.4 | 6.5 | 626 | 6.165 | 0 | 6.8 | 20.6
5.819 | 0 | 9 | 6.6 | 627 | 5.426 | 0 | 5.4 | 19.9
4.707 | 0 | 6.3 | 7.1 | 628 | 4.684 | 0 | 3.6 | 19.5
4.205 | 0 | 10.7 | 6.9 | 629 | 4.489 | 0 | 1.4 | 18.7
4.289 | 0 | 7.7 | 5.7 | 630 | 4.574 | 3 | 3.6 | 18.4
5.12 | 0 | 8.6 | 5.3 | 631 | 4.75 | 113 | 4.5 | 19.9
6.965 | 0 | 5.9 | 4.8 | 632 | 5.379 | 227 | 4.1 | 22.3
8.817 | 108 | 10.9 | 6.5 | 633 | 6.155 | 282 | 0.9 | 24.7
9.76 | 300 | 12.2 | 9.2 | 634 | 6.853 | 326 | 2.3 | 26.5
10.262 | 456 | 12.2 | 10.2 | 635 | 7.468 | 423 | 3.2 | 28
10.767 | 643 | 12.2 | 11 | 636 | 8.012 | 581 | 7.2 | 29.2
11.516 | 709 | 9.3 | 12.1 | 637 | 8.346 | 772 | 8.1 | 29.3
13.335 | 646 | 9.9 | 12.6 | 638 | 8.903 | 945 | 9.5 | 29
14.418 | 458 | 10.4 | 12.6 | 639 | 9.059 | 763 | 9.5 | 28.6
14.131 | 354 | 14 | 12.5 | 640 | 9.212 | 576 | 10 | 28.5
14.316 | 269 | 11.8 | 12.1 | 641 | 8.631 | 413 | 8.6 | 27.3
14.129 | 119 | 10.9 | 10.5 | 642 | 8.144 | 309 | 8.1 | 27
15.414 | 0 | 10 | 9.2 | 643 | 8.171 | 243 | 6.3 | 26.3
17.125 | 0 | 6.8 | 7.6 | 644 | 8.265 | 139 | 4.5 | 25.4
18.899 | 0 | 5.4 | 7.5 | 645 | 9.176 | 8 | 3.6 | 24.1
19.75 | 0 | 5.9 | 5.3 | 646 | 10.366 | 0 | 2.3 | 23.5
20.101 | 0 | 4.5 | 3.2 | 647 | 11.233 | 0 | 1.4 | 22.9
17.275 | 0 | 4.1 | 2.4 | 648 | 10.386 | 0 | 0 | 21.8
11.62 | 0 | 5.4 | 1.8 | 649 | 8.369 | 0 | 2.3 | 20.3
8.086 | 0 | 3.2 | 1 | 650 | 6.306 | 0 | 2.3 | 19.8
5.563 | 0 | 5.9 | 2.1 | 651 | 5.369 | 0 | 4.1 | 19.5
4.73 | 0 | 6.8 | 0.4 | 652 | 4.523 | 0 | 2.3 | 18.7
4.343 | 0 | 6.3 | 0.8 | 653 | 4.251 | 0 | 0.9 | 18
4.336 | 0 | 8.1 | 0.7 | 654 | 4.277 | 3 | 2.7 | 17.9
5.215 | 0 | 5.9 | 0.3 | 655 | 4.622 | 119 | 1.8 | 19.8
6.897 | 0 | 5 | 0.1 | 656 | 5.335 | 233 | 2.3 | 22.3
8.774 | 79 | 1.4 | 0.8 | 657 | 6.213 | 280 | 1.8 | 24.9
9.9 | 170 | 0.9 | 3.1 | 658 | 6.824 | 322 | 0 | 26.8
10.685 | 266 | 3.6 | 5 | 659 | 7.432 | 431 | 4.5 | 28
11 | 497 | 4.1 | 8.6 | 660 | 7.718 | 606 | 7.2 | 28.5
11.327 | 673 | 0.9 | 11.2 | 661 | 8.246 | 797 | 7.2 | 28.2
12.51 | 620 | 0.9 | 13.8 | 662 | 9.068 | 877 | 8.1 | 28.5
14.31 | 413 | 0 | 14.6 | 663 | 9.211 | 777 | 8.1 | 28.9
14.716 | 193 | 2.7 | 12.7 | 664 | 8.792 | 575 | 8.6 | 28.9
14.181 | 110 | 5 | 10.8 | 665 | 9.037 | 408 | 7.7 | 28.4
14.18 | 86 | 1.8 | 9 | 666 | 8.432 | 306 | 6.8 | 27.9
15.314 | 0 | 1.4 | 8 | 667 | 8.045 | 235 | 6.3 | 27.4
16.851 | 0 | 1.4 | 4.4 | 668 | 8.344 | 128 | 4.5 | 25.4
19.55 | 0 | 2.3 | 3.9 | 669 | 9.121 | 6 | 3.2 | 23.7
20.756 | 0 | 1.4 | 4.6 | 670 | 10.492 | 0 | 1.8 | 23.3
19.639 | 0 | 2.3 | 4.6 | 671 | 10.679 | 0 | 1.4 | 22.7
16.691 | 0 | 0 | 4.6 | 672 | 10.687 | 0 | 1.8 | 21.6
12.239 | 0 | 2.3 | 4.8 | 673 | 8.208 | 0 | 2.3 | 20.8
7.864 | 0 | 1.4 | 5.3 | 674 | 6.38 | 0 | 1.4 | 20.1
5.994 | 0 | 2.3 | 5.5 | 675 | 5.27 | 0 | 1.8 | 19.3
4.594 | 0 | 2.3 | 6.6 | 676 | 4.76 | 0 | 1.4 | 18.7
4.427 | 0 | 1.4 | 6 | 677 | 4.375 | 0 | 1.4 | 17.9
4.48 | 0 | 0 | 5.8 | 678 | 4.274 | 3 | 2.3 | 17.9
5.336 | 0 | 4.5 | 6.1 | 679 | 4.623 | 67 | 4.5 | 18.8
6.941 | 0 | 5.9 | 6.9 | 680 | 5.527 | 174 | 5 | 21.5
8.43 | 95 | 5.4 | 8.3 | 681 | 6.058 | 227 | 1.4 | 24.4
10.029 | 272 | 11.3 | 11.2 | 682 | 6.85 | 276 | 0 | 27
10.181 | 407 | 9.9 | 13.2 | 683 | 7.283 | 365 | 3.6 | 28.7
10.834 | 523 | 10.2 | 13.4 | 684 | 7.823 | 523 | 5.9 | 29.2
11.694 | 665 | 9.6 | 15.2 | 685 | 8.178 | 751 | 6.8 | 29.3
13.085 | 577 | 14 | 17.4 | 686 | 8.54 | 757 | 7.7 | 28.8
13.996 | 417 | 10.7 | 17.6 | 687 | 9.193 | 671 | 9.5 | 28.9
15.046 | 278 | 10.7 | 16.2 | 688 | 8.964 | 391 | 7.2 | 28.1
13.904 | 193 | 9.9 | 15.3 | 689 | 9.023 | 197 | 6.3 | 27.9
14.293 | 17 | 8.6 | 13.5 | 690 | 8.192 | 146 | 6.3 | 28
15.169 | 0 | 5.9 | 12.9 | 691 | 7.939 | 63 | 5 | 27.1
17.197 | 0 | 3.6 | 11.7 | 692 | 8.193 | 16 | 6.3 | 25.8
19.54 | 0 | 6.8 | 10.8 | 693 | 8.782 | 4 | 5.4 | 24.8
21.376 | 0 | 5.4 | 10.3 | 694 | 10.465 | 0 | 5.4 | 24.5
19.381 | 0 | 8.1 | 8.7 | 695 | 10.981 | 0 | 3.2 | 24.3
17.077 | 0 | 2.3 | 8.4 | 696 | 10.218 | 0 | 2.7 | 24.2
12.193 | 0 | 4.1 | 6.6 | 697 | 8.475 | 0 | 2.3 | 23.9
8.186 | 0 | 6.8 | 7.6 | 698 | 6.277 | 0 | 1.4 | 23.7
5.537 | 0 | 1.8 | 6.8 | 699 | 5.191 | 0 | 2.3 | 23.4
4.62 | 0 | 0 | 5.2 | 700 | 4.728 | 0 | 4.5 | 22.5
4.353 | 0 | 2.7 | 4.1 | 701 | 4.344 | 0 | 3.2 | 21.7
4.378 | 0 | 1.4 | 2.7 | 702 | 4.312 | 17 | 1.8 | 21.7
5.281 | 0 | 4.1 | 2.4 | 703 | 4.715 | 37 | 2.7 | 21.7
7.033 | 0 | 3.2 | 2 | 704 | 5.289 | 98 | 1.8 | 23.7
8.812 | 62 | 5.9 | 3 | 705 | 6.095 | 161 | 0.9 | 25.8
9.785 | 188 | 4.1 | 7.6 | 706 | 6.75 | 301 | 0.9 | 28.2
10.388 | 408 | 1.8 | 10.7 | 707 | 7.393 | 153 | 1.8 | 29
10.915 | 572 | 3.6 | 13.6 | 708 | 7.937 | 302 | 3.6 | 29.5
11.37 | 681 | 1.8 | 15.4 | 709 | 8.017 | 831 | 4.5 | 31.3
13.303 | 657 | 1.4 | 16.1 | 710 | 8.413 | 975 | 6.8 | 30.7
13.873 | 449 | 2.7 | 16.9 | 711 | 9.103 | 667 | 4.1 | 27.9
14.585 | 292 | 5.4 | 15.9 | 712 | 8.914 | 465 | 7.7 | 26.7
14.499 | 105 | 5.9 | 14.1 | 713 | 8.9 | 299 | 9.5 | 26.9
14.235 | 27 | 6.8 | 12.6 | 714 | 8.24 | 211 | 4.5 | 26.8
14.627 | 0 | 6.3 | 11.7 | 715 | 7.831 | 87 | 0.9 | 27.8
17.198 | 0 | 3.2 | 11.1 | 716 | 7.977 | 13 | 5.9 | 27.7
19.211 | 0 | 1.4 | 10.2 | 717 | 8.712 | 10 | 3.2 | 26.5
20.763 | 0 | 5.4 | 8.1 | 718 | 10.196 | 0 | 0 | 26
19.98 | 0 | 4.1 | 8.1 | 719 | 10.717 | 0 | 1.4 | 25.4
16.923 | 0 | 1.8 | 7.4 | 720 | 10.375 | 0 | 0.9 | 24.7
12.268 | 0 | 2.7 | 7.1 | 721 | 8.569 | 0 | 0.9 | 24.3
7.962 | 0 | 2.7 | 6.1 | 722 | 6.4 | 0 | 2.3 | 23.3
5.71 | 0 | 2.7 | 5.8 | 723 | 5.178 | 0 | 1.8 | 23.1
4.686 | 0 | 5 | 6.5 | 724 | 4.869 | 0 | 2.7 | 23.4
4.475 | 0 | 0.9 | 6.4 | 725 | 4.357 | 0 | 1.4 | 23.2
4.258 | 0 | 6.8 | 7.2 | 726 | 4.495 | 15 | 1.8 | 23.1
5.278 | 0 | 1.8 | 5.3 | 727 | 4.601 | 45 | 2.3 | 23.2
6.986 | 0 | 3.6 | 3.5 | 728 | 5.282 | 40 | 1.8 | 25.2
8.659 | 63 | 2.7 | 3.9 | 729 | 6.009 | 89 | 2.3 | 27.3
10.334 | 266 | 1.8 | 8.3 | 730 | 6.7 | 149 | 1.8 | 29.2
10.565 | 436 | 1.4 | 11.8 | 731 | 7.141 | 255 | 4.5 | 30.9
10.831 | 591 | 0.9 | 14.1 | 732 | 7.837 | 451 | 8.1 | 30.1
11.665 | 511 | 0.9 | 14.3 | 733 | 8.087 | 637 | 10 | 30
12.741 | 597 | 1.4 | 15.6 | 734 | 8.719 | 764 | 10.9 | 30
14.226 | 416 | 4.1 | 16.1 | 735 | 9.316 | 735 | 9.5 | 29.8
14.582 | 299 | 5.4 | 15.1 | 736 | 8.92 | 403 | 9.5 | 29.2
14.397 | 137 | 6.8 | 13 | 737 | 9.001 | 176 | 10.4 | 28.3
14.008 | 52 | 3.6 | 11.8 | 738 | 7.853 | 184 | 7.7 | 27.9
15.089 | 0 | 2.7 | 11 | 739 | 7.881 | 129 | 7.7 | 27.4
17.221 | 0 | 2.7 | 10.3 | 740 | 8.227 | 47 | 5.9 | 26.6
19.152 | 0 | 1.4 | 9.3 | 741 | 9.287 | 11 | 3.6 | 25.6
20.636 | 0 | 1.8 | 9.4 | 742 | 10.044 | 0 | 2.3 | 25
20.322 | 0 | 2.3 | 7.5 | 743 | 10.655 | 0 | 2.3 | 24.6
17.383 | 0 | 2.7 | 5.9 | 744 | 10.589 | 0 | 1.8 | 24.3
11.857 | 0 | 2.3 | 5 | 745 | 8.463 | 0 | 0.9 | 23.9
8.41 | 0 | 2.3 | 4.2 | 746 | 6.609 | 0 | 3.2 | 22.1
5.863 | 0 | 1.8 | 3.8 | 747 | 5.338 | 0 | 2.3 | 21.8
4.763 | 0 | 2.7 | 3.1 | 748 | 4.649 | 0 | 2.3 | 21.2
4.412 | 0 | 4.1 | 3.6 | 749 | 4.397 | 0 | 3.6 | 21
4.349 | 0 | 1.8 | 2.7 | 750 | 4.225 | 20 | 1.8 | 21.1
5.333 | 0 | 2.3 | 2.3 | 751 | 4.581 | 35 | 4.5 | 21.5
7.076 | 0 | 2.7 | 2.3 | 752 | 5.345 | 131 | 5.4 | 23.6
8.868 | 98 | 1.8 | 3.4 | 753 | 5.95 | 203 | 5.9 | 26.5
9.445 | 285 | 0 | 7.2 | 754 | 6.758 | 271 | 5 | 27.4
10.649 | 443 | 0 | 11.4 | 755 | 7.225 | 336 | 8.1 | 28.3
11.256 | 609 | 1.4 | 15.9 | 756 | 7.758 | 546 | 10.9 | 28.5
12.274 | 615 | 5.9 | 15.1 | 757 | 8.256 | 734 | 10.9 | 28.6
13.285 | 594 | 6.3 | 16 | 758 | 8.369 | 895 | 10.4 | 28.3
13.749 | 417 | 5.9 | 16.5 | 759 | 8.993 | 823 | 12.2 | 28.4
14.216 | 191 | 6.3 | 15.7 | 760 | 9.053 | 539 | 9.3 | 27
14.386 | 158 | 6.3 | 15.1 | 761 | 8.801 | 367 | 9 | 27.4
13.715 | 43 | 5 | 12.9 | 762 | 8.269 | 256 | 5.4 | 26.2
15.394 | 0 | 3.6 | 11.5 | 763 | 7.867 | 181 | 2.7 | 25.7
16.798 | 0 | 4.5 | 10.7 | 764 | 8.213 | 82 | 2.7 | 25.5
18.397 | 0 | 4.5 | 9.4 | 765 | 8.554 | 10 | 6.8 | 24.7
19.948 | 0 | 4.5 | 7.9 | 766 | 10.435 | 0 | 6.8 | 23.9
18.929 | 0 | 2.3 | 6.8 | 767 | 11.038 | 0 | 6.8 | 23
16.359 | 0 | 2.7 | 5.6 | 768 | 10.053 | 0 | 5.9 | 22.4
12.136 | 0 | 2.7 | 5.9 | 769 | 8.239 | 0 | 4.5 | 22.2
8.124 | 0 | 1.4 | 4.8 | 770 | 6.434 | 0 | 5.9 | 21.9
5.653 | 0 | 3.6 | 4.5 | 771 | 5.049 | 0 | 2.3 | 21.4
4.69 | 0 | 2.7 | 3.8 | 772 | 4.825 | 0 | 4.5 | 21
4.45 | 0 | 3.2 | 3.4 | 773 | 4.419 | 0 | 4.1 | 20.7
4.367 | 0 | 2.7 | 3.7 | 774 | 4.419 | 20 | 1.8 | 20.3
5.129 | 0 | 2.7 | 3.5 | 775 | 4.608 | 149 | 1.8 | 21.8
6.924 | 0 | 3.2 | 3.3 | 776 | 5.58 | 249 | 4.5 | 24.2
9.041 | 111 | 0.9 | 5 | 777 | 6.379 | 259 | 3.2 | 26.4
10.03 | 301 | 1.4 | 9.6 | 778 | 6.637 | 130 | 1.8 | 28
10.227 | 456 | 0.9 | 12.7 | 779 | 7.361 | 325 | 2.3 | 29.9
11.026 | 647 | 1.4 | 15.5 | 780 | 7.777 | 606 | 8.1 | 29.7
11.873 | 726 | 0 | 17.3 | 781 | 8.118 | 780 | 8.6 | 29.4
12.915 | 632 | 1.4 | 17.6 | 782 | 8.664 | 859 | 9.5 | 29.1
14.63 | 467 | 4.5 | 17.5 | 783 | 9.405 | 743 | 10 | 29.5
15.004 | 356 | 4.5 | 16.5 | 784 | 9.143 | 600 | 9.5 | 28.9
14.251 | 272 | 5.9 | 14.6 | 785 | 8.693 | 391 | 8.6 | 28.7
14.447 | 122 | 2.7 | 13.5 | 786 | 8.304 | 289 | 9 | 28.2
15.26 | 0 | 0 | 13 | 787 | 8.064 | 187 | 7.7 | 27.8
16.68 | 0 | 2.3 | 10.5 | 788 | 8.412 | 78 | 7.2 | 26.7
19.385 | 0 | 3.6 | 10.4 | 789 | 9.112 | 9 | 1.8 | 25.4
20.736 | 0 | 2.7 | 8.8 | 790 | 9.769 | 0 | 2.3 | 25
19.205 | 0 | 4.1 | 8.4 | 791 | 11.065 | 0 | 1.8 | 24.5
17.294 | 0 | 2.7 | 7.4 | 792 | 10.062 | 0 | 2.7 | 23.8
12.138 | 0 | 2.7 | 7.4 | 793 | 8.291 | 0 | 1.8 | 22.6
7.803 | 0 | 1.4 | 7.4 | 794 | 6.65 | 0 | 2.3 | 22.2
5.994 | 0 | 1.4 | 6.8 | 795 | 5.142 | 0 | 1.4 | 21.4
4.667 | 0 | 1.8 | 5.9 | 796 | 4.647 | 0 | 3.2 | 20.4
4.32 | 0 | 1.8 | 5.4 | 797 | 4.542 | 0 | 3.6 | 19.8
4.511 | 0 | 2.7 | 5.8 | 798 | 4.39 | 21 | 1.8 | 19.7
5.227 | 0 | 1.8 | 6.6 | 799 | 4.743 | 146 | 5.4 | 20.8
6.936 | 0 | 2.3 | 6.3 | 800 | 5.155 | 255 | 4.1 | 22.8
8.87 | 81 | 2.7 | 6.9 | 801 | 5.98 | 298 | 1.4 | 25.9
9.73 | 174 | 1.8 | 8.6 | 802 | 6.784 | 338 | 1.8 | 27.9
10.581 | 273 | 1.4 | 11.4 | 803 | 7.119 | 419 | 3.2 | 29.3
11.075 | 486 | 0 | 14.7 | 804 | 7.837 | 616 | 6.3 | 30.2
11.861 | 674 | 0.9 | 16.7 | 805 | 8.005 | 751 | 6.8 | 30.2
13.252 | 623 | 0 | 17.9 | 806 | 8.804 | 953 | 9.5 | 30.2
14.529 | 421 | 1.4 | 18.6 | 807 | 8.909 | 801 | 10.9 | 30.3
14.459 | 195 | 5.9 | 17.3 | 808 | 8.949 | 584 | 10.9 | 30.1
14.55 | 112 | 4.1 | 16.6 | 809 | 8.614 | 426 | 10.4 | 29.7
13.537 | 88 | 4.1 | 15 | 810 | 8.146 | 312 | 9.5 | 28.6
15.629 | 0 | 2.3 | 13.4 | 811 | 7.804 | 254 | 8.1 | 28.8
17.262 | 0 | 1.8 | 12.7 | 812 | 8.134 | 172 | 7.2 | 27.3
19.135 | 0 | 3.2 | 10.1 | 813 | 8.998 | 26 | 7.7 | 26.2
20.733 | 0 | 1.4 | 9.8 | 814 | 10.106 | 0 | 7.7 | 25.3
20.117 | 0 | 1.4 | 8.4 | 815 | 10.416 | 0 | 7.2 | 24.9
16.825 | 0 | 2.3 | 8 | 816 | 9.761 | 0 | 3.6 | 24.9
11.865 | 0 | 2.3 | 7.1 | 817 | 8.136 | 0 | 2.3 | 23.8
7.822 | 0 | 0.9 | 7.1 | 818 | 6.192 | 0 | 3.6 | 22.7
6.02 | 0 | 1.4 | 7.3 | 819 | 5.088 | 0 | 2.3 | 21.8
4.791 | 0 | 1.4 | 6.8 | 820 | 4.516 | 0 | 1.4 | 22
4.356 | 0 | 2.3 | 5.8 | 821 | 4.406 | 0 | 0 | 21.6
4.47 | 0 | 0 | 5.8 | 822 | 4.281 | 20 | 2.7 | 20.3
5.255 | 0 | 2.7 | 5.3 | 823 | 4.75 | 153 | 2.7 | 22
7.024 | 0 | 2.3 | 5.6 | 824 | 5.333 | 255 | 2.7 | 24.3
8.928 | 94 | 2.3 | 6.4 | 825 | 6.141 | 297 | 1.4 | 27.3
9.798 | 278 | 4.1 | 8.5 | 826 | 6.817 | 336 | 1.8 | 28.9
10.758 | 406 | 0 | 11.5 | 827 | 7.318 | 416 | 3.6 | 30.5
10.746 | 534 | 2.3 | 14.3 | 828 | 7.709 | 582 | 5.9 | 31
11.342 | 669 | 5.4 | 15.3 | 829 | 7.974 | 824 | 8.1 | 31.4
12.845 | 584 | 5.4 | 15.3 | 830 | 8.719 | 880 | 10.4 | 30.5
14.498 | 434 | 4.5 | 15.6 | 831 | 8.827 | 786 | 10.9 | 31
14.584 | 281 | 5.4 | 14.5 | 832 | 8.883 | 524 | 9.5 | 31.6
14.638 | 192 | 3.6 | 14.1 | 833 | 8.562 | 342 | 9 | 31.4
14.461 | 16 | 5 | 13.7 | 834 | 8.032 | 252 | 8.6 | 30.7
15.202 | 0 | 2.7 | 13.5 | 835 | 7.955 | 264 | 7.7 | 29.4
16.884 | 0 | 0 | 13.6 | 836 | 8.244 | 178 | 10 | 27
19.306 | 0 | 1.8 | 13.3 | 837 | 8.884 | 29 | 9.5 | 26.1
19.251 | 0 | 1.8 | 13.2 | 838 | 10.561 | 0 | 7.2 | 25.5
18.893 | 0 | 1.4 | 12.9 | 839 | 10.81 | 0 | 5.9 | 25.3
17.334 | 0 | 1.8 | 12.8 | 840 | 9.86 | 0 | 5.4 | 25
11.962 | 0 | 0 | 12.7 | 841 | 8.104 | 0 | 3.2 | 24.8
8.14 | 0 | 0 | 12.7 | 842 | 6.038 | 0 | 2.7 | 23.5
5.723 | 0 | 0 | 12.5 | 843 | 5.179 | 0 | 0 | 22.6
4.537 | 0 | 0 | 12.4 | 844 | 4.559 | 0 | 0 | 22.4
4.367 | 0 | 0 | 12.2 | 845 | 4.4 | 0 | 1.4 | 21.5
4.438 | 0 | 1.8 | 12.2 | 846 | 4.288 | 25 | 5.4 | 21.2
5.222 | 0 | 1.4 | 12.3 | 847 | 4.594 | 157 | 2.3 | 21.3
7.002 | 0 | 0 | 12 | 848 | 5.41 | 263 | 1.8 | 23.7
8.72 | 65 | 2.3 | 12.1 | 849 | 6.226 | 301 | 0 | 26.4
9.961 | 189 | 4.1 | 12.3 | 850 | 6.95 | 334 | 2.7 | 27.7
9.881 | 411 | 2.7 | 12.8 | 851 | 7.311 | 436 | 3.6 | 29.8
10.854 | 578 | 0.9 | 14.4 | 852 | 7.872 | 618 | 5.4 | 30.9
11.536 | 687 | 1.8 | 16.4 | 853 | 8.071 | 841 | 7.2 | 31.6
12.496 | 641 | 2.3 | 16.9 | 854 | 8.467 | 947 | 7.7 | 31.4
14.501 | 455 | 5.4 | 16.8 | 855 | 9.219 | 796 | 9 | 31.4
15.018 | 294 | 5.9 | 15.6 | 856 | 8.866 | 603 | 9.5 | 31
14.633 | 108 | 5 | 14.3 | 857 | 8.359 | 419 | 9.5 | 30
13.964 | 30 | 4.1 | 13.3 | 858 | 7.733 | 324 | 8.6 | 29.1
14.899 | 0 | 0 | 12.1 | 859 | 8.136 | 269 | 9.5 | 27.5
16.94 | 0 | 1.8 | 10.8 | 860 | 7.877 | 191 | 7.2 | 26.2
19.421 | 0 | 0 | 9.6 | 861 | 8.901 | 32 | 6.3 | 26
20.369 | 0 | 2.7 | 9.3 | 862 | 10.242 | 0 | 6.3 | 25.5
19.977 | 0 | 1.4 | 10.4 | 863 | 11.011 | 0 | 4.5 | 25.2
16.812 | 0 | 1.4 | 10.8 | 864 | 10.425 | 0 | 3.6 | 25
12.336 | 0 | 1.4 | 10.9 | 865 | 7.929 | 0 | 0 | 23.8
7.908 | 0 | 1.8 | 10.6 | 866 | 6.094 | 0 | 0 | 24
5.639 | 0 | 1.4 | 11.1 | 867 | 5.087 | 0 | 2.3 | 22.9
4.731 | 0 | 1.8 | 11.2 | 868 | 4.747 | 0 | 1.8 | 22.4
4.083 | 0 | 3.6 | 11.1 | 869 | 4.462 | 0 | 2.7 | 22
4.377 | 0 | 5.9 | 11.1 | 870 | 4.45 | 18 | 6.8 | 21.6
5.085 | 0 | 2.3 | 10.8 | 871 | 4.534 | 157 | 5 | 22.7
6.79 | 0 | 3.6 | 10.6 | 872 | 5.118 | 263 | 4.5 | 24.8
8.758 | 65 | 4.5 | 10.6 | 873 | 5.971 | 300 | 7.7 | 26.9
10.041 | 267 | 1.8 | 11.3 | 874 | 6.699 | 340 | 7.2 | 26.4
10.37 | 436 | 2.3 | 12 | 875 | 7.117 | 436 | 8.1 | 27.6
10.754 | 615 | 2.3 | 13 | 876 | 7.484 | 587 | 9 | 28.9
11.427 | 502 | 2.3 | 13.7 | 877 | 8.06 | 811 | 9 | 29
13.242 | 597 | 1.4 | 14.9 | 878 | 8.598 | 934 | 8.6 | 29.5
14.052 | 423 | 0 | 14.9 | 879 | 9.13 | 761 | 9 | 30.9
14.416 | 302 | 1.4 | 15.3 | 880 | 9.118 | 603 | 8.6 | 29.3
14.14 | 139 | 0 | 15 | 881 | 8.61 | 405 | 10.4 | 29.2
14.401 | 54 | 3.2 | 14.1 | 882 | 8.046 | 293 | 8.6 | 27.3
15.254 | 0 | 1.4 | 12.6 | 883 | 7.819 | 216 | 6.3 | 26.7
17.222 | 0 | 1.8 | 12 | 884 | 7.927 | 120 | 5 | 26.7
18.874 | 0 | 1.4 | 12.1 | 885 | 8.434 | 12 | 2.7 | 26.1
20.491 | 0 | 3.2 | 11.6 | 886 | 10.34 | 0 | 3.2 | 25.7
19.005 | 0 | 3.2 | 11 | 887 | 10.686 | 0 | 2.7 | 25.5
16.588 | 0 | 2.3 | 11.3 | 888 | 9.693 | 0 | 1.4 | 25.2
12.038 | 0 | 0 | 11.2 | 889 | 8.424 | 0 | 1.4 | 23.2
8.081 | 0 | 0 | 11.4 | 890 | 6.328 | 0 | 2.3 | 22.7
5.697 | 0 | 0 | 11.4 | 891 | 5.077 | 0 | 0.9 | 22
4.695 | 0 | 2.3 | 11.4 | 892 | 4.789 | 0 | 0 | 21.6
4.306 | 0 | 0.9 | 11.3 | 893 | 4.353 | 0 | 2.3 | 21.3
4.293 | 0 | 2.3 | 11.3 | 894 | 4.278 | 16 | 1.4 | 20.8
5.143 | 0 | 0.9 | 11.1 | 895 | 4.52 | 75 | 1.4 | 22
6.954 | 0 | 1.8 | 11.1 | 896 | 5.22 | 168 | 1.8 | 24.2
8.749 | 103 | 0 | 11.5 | 897 | 6.203 | 218 | 1.4 | 26.8
10.046 | 289 | 0 | 12.6 | 898 | 6.652 | 258 | 2.3 | 28.4
10.045 | 448 | 1.4 | 14.6 | 899 | 7.215 | 351 | 5.4 | 29.7
10.532 | 599 | 0 | 16.6 | 900 | 7.645 | 566 | 5.4 | 30.3
11.623 | 620 | 1.8 | 16.8 | 901 | 7.953 | 724 | 6.8 | 30.5
12.322 | 619 | 2.3 | 17 | 902 | 8.44 | 907 | 6.3 | 31
14.182 | 426 | 2.7 | 17.5 | 903 | 8.876 | 784 | 8.6 | 30.8
14.888 | 194 | 3.2 | 17.3 | 904 | 8.923 | 544 | 9 | 30.1
14.047 | 163 | 4.1 | 16.3 | 905 | 8.747 | 341 | 9.5 | 29.8
14.775 | 48 | 4.5 | 14.7 | 906 | 8.164 | 228 | 8.6 | 28.8
15.801 | 0 | 2.7 | 13 | 907 | 7.998 | 143 | 7.7 | 27.8
16.828 | 0 | 1.8 | 12.3 | 908 | 8.26 | 113 | 5.9 | 26.8
18.928 | 0 | 2.3 | 11.3 | 909 | 8.99 | 27 | 5 | 26
19.276 | 0 | 4.1 | 10.3 | 910 | 10.742 | 0 | 2.7 | 25.5
19.078 | 0 | 1.4 | 9.6 | 911 | 10.858 | 0 | 3.6 | 25.1
16.769 | 0 | 1.8 | 8.5 | 912 | 10.096 | 0 | 0 | 24.9
12.084 | 0 | 2.3 | 7.5 | 913 | 8.014 | 0 | 2.7 | 23.3
7.993 | 0 | 0 | 7.5 | 914 | 6.173 | 0 | 0.9 | 22.5
5.911 | 0 | 5.9 | 6.7 | 915 | 5.121 | 0 | 1.8 | 22.1
4.636 | 0 | 0 | 6.6 | 916 | 4.652 | 0 | 2.7 | 21.4
4.37 | 0 | 3.2 | 5.5 | 917 | 4.4 | 0 | 2.3 | 21
4.349 | 0 | 1.4 | 5.8 | 918 | 4.435 | 12 | 2.3 | 20.7
5.196 | 0 | 3.6 | 4.7 | 919 | 4.615 | 39 | 2.3 | 21.9
6.956 | 0 | 4.1 | 5.1 | 920 | 5.232 | 129 | 5.4 | 24
8.667 | 51 | 1.8 | 5.8 | 921 | 6.03 | 214 | 1.4 | 26.6
9.473 | 155 | 2.3 | 10.7 | 922 | 6.823 | 270 | 0.9 | 28.8
10.101 | 296 | 3.6 | 14.2 | 923 | 7.551 | 358 | 3.6 | 30.4
10.857 | 523 | 1.4 | 16.5 | 924 | 7.77 | 529 | 5.9 | 31.6
11.644 | 579 | 3.6 | 17.9 | 925 | 8.174 | 760 | 6.8 | 31.7
13.152 | 475 | 3.6 | 19.2 | 926 | 8.74 | 856 | 11.3 | 31.2
14.27 | 344 | 5.9 | 19.7 | 927 | 8.904 | 741 | 11.8 | 30.7
14.619 | 196 | 6.3 | 19.7 | 928 | 9.171 | 518 | 10.4 | 30.5
13.878 | 95 | 7.7 | 18.9 | 929 | 8.436 | 357 | 10 | 30.3
14.349 | 16 | 5.9 | 17.3 | 930 | 8.081 | 238 | 8.6 | 29.4
14.702 | 0 | 5.4 | 15.7 | 931 | 8.119 | 137 | 8.1 | 27.8
16.631 | 0 | 2.3 | 14.2 | 932 | 7.97 | 52 | 7.2 | 26.7
18.871 | 0 | 4.1 | 12.3 | 933 | 8.624 | 13 | 5 | 26
20.413 | 0 | 2.7 | 12 | 934 | 10.402 | 0 | 2.3 | 25.7
18.669 | 0 | 2.7 | 12.2 | 935 | 10.917 | 0 | 2.3 | 25.6
17.11 | 0 | 3.2 | 10 | 936 | 9.867 | 0 | 2.3 | 25.1
11.828 | 0 | 2.3 | 10.1 | 937 | 7.938 | 0 | 0.9 | 24.1
7.956 | 0 | 0 | 10.1 | 938 | 6.316 | 0 | 0 | 23.9
5.618 | 0 | 3.6 | 9.8 | 939 | 5.148 | 0 | 1.8 | 22.9
4.749 | 0 | 2.3 | 10 | 940 | 4.718 | 0 | 2.3 | 22.5
4.441 | 0 | 0 | 10 | 941 | 4.255 | 0 | 1.8 | 21.8
4.208 | 0 | 2.3 | 9.8 | 942 | 4.226 | 10 | 1.4 | 21.4
5.032 | 0 | 2.7 | 9.5 | 943 | 4.569 | 28 | 1.4 | 22
6.951 | 0 | 1.8 | 9.4 | 944 | 5.186 | 125 | 0 | 24.8
8.647 | 116 | 3.6 | 9.7 | 945 | 5.861 | 200 | 0 | 27.6
9.63 | 310 | 5.4 | 10.4 | 946 | 6.746 | 264 | 1.8 | 30.3
10.336 | 470 | 1.8 | 11.3 | 947 | 7.283 | 359 | 4.5 | 31.9
10.872 | 654 | 2.7 | 12.7 | 948 | 7.637 | 522 | 7.7 | 31.6
11.08 | 710 | 5 | 13 | 949 | 7.839 | 729 | 8.6 | 31.5
13.121 | 644 | 3.6 | 13.3 | 950 | 8.613 | 822 | 9 | 31.2
14.435 | 468 | 2.3 | 13.9 | 951 | 9.228 | 742 | 7.2 | 31.9
14.43 | 362 | 4.1 | 14.1 | 952 | 8.829 | 475 | 6.3 | 32.6
14.614 | 277 | 5.9 | 13.6 | 953 | 8.442 | 298 | 5.4 | 33.3
14.353 | 57 | 2.7 | 13.1 | 954 | 8.177 | 191 | 6.8 | 33
15.525 | 0 | 2.3 | 12.5 | 955 | 7.987 | 129 | 6.8 | 31.5
16.792 | 0 | 2.3 | 12.3 | 956 | 8.27 | 44 | 5.9 | 28.5
18.958 | 0 | 2.3 | 12.2 | 957 | 8.844 | 12 | 4.1 | 26.8
19.53 | 0 | 2.3 | 11.1 | 958 | 9.85 | 0 | 2.7 | 26
19.116 | 0 | 1.4 | 10.2 | 959 | 11.198 | 0 | 1.4 | 25.5
17.472 | 0 | 2.3 | 10.3 | 960 | 10 | 0 | 0.9 | 25.2
11.948 | 0 | 2.3 | 9.8 | 961 | 7.99 | 0 | 0 | 24.6
7.736 | 0 | 5.9 | 10.2 | 962 | 6.26 | 0 | 1.8 | 24.1
5.634 | 0 | 4.1 | 9.3 | 963 | 5.172 | 0 | 0.9 | 24.1
4.705 | 0 | 3.6 | 8.3 | 964 | 4.654 | 0 | 0 | 24.6
4.238 | 0 | 3.6 | 6.9 | 965 | 4.302 | 0 | 0.9 | 25.7
4.376 | 0 | 3.6 | 5.8 | 966 | 4.346 | 11 | 1.4 | 26.1
5.095 | 0 | 1.8 | 5.8 | 967 | 4.424 | 85 | 0 | 25.8
6.955 | 0 | 6.3 | 6.1 | 968 | 5.09 | 175 | 0 | 27.7
8.554 | 45 | 6.3 | 6.7 | 969 | 6.076 | 65 | 0.9 | 29.9
9.696 | 204 | 5.9 | 9.6 | 970 | 6.459 | 217 | 1.8 | 33.2
10.173 | 377 | 2.3 | 12.9 | 971 | 7.147 | 230 | 0.9 | 35
10.614 | 548 | 1.8 | 15.4 | 972 | 7.481 | 476 | 8.1 | 32.4
11.524 | 655 | 3.6 | 17.3 | 973 | 8.006 | 629 | 9.5 | 31.8
12.711 | 582 | 4.1 | 18.8 | 974 | 8.677 | 828 | 10 | 33
13.851 | 436 | 5 | 19.6 | 975 | 8.801 | 662 | 11.8 | 30.5
14.75 | 291 | 3.6 | 20.3 | 976 | 8.758 | 560 | 9 | 31.1
13.731 | 207 | 5.4 | 20 | 977 | 8.802 | 355 | 8.1 | 31
13.628 | 87 | 6.3 | 18 | 978 | 7.888 | 246 | 7.7 | 30.5
15.191 | 0 | 7.2 | 16 | 979 | 7.837 | 140 | 8.1 | 30.5
16.451 | 0 | 3.6 | 13.2 | 980 | 7.904 | 24 | 8.1 | 28
18.893 | 0 | 2.7 | 11.5 | 981 | 8.463 | 16 | 6.3 | 26.6
20.133 | 0 | 5.9 | 11 | 982 | 9.967 | 0 | 2.7 | 26.7
19.331 | 0 | 2.7 | 9.3 | 983 | 10.613 | 0 | 1.4 | 26.5
16.504 | 0 | 5.4 | 8.8 | 984 | 9.658 | 0 | 2.7 | 25.6
11.85 | 0 | 7.2 | 9.1 | 985 | 8.116 | 0 | 4.5 | 25.8
8.348 | 0 | 5.9 | 9.1 | 986 | 6.044 | 0 | 4.5 | 25.6
5.712 | 0 | 5 | 8.8 | 987 | 5.115 | 0 | 8.6 | 25.3
4.638 | 0 | 3.2 | 6.5 | 988 | 4.761 | 0 | 7.7 | 24.9
4.32 | 0 | 2.7 | 10.1 | 989 | 4.255 | 0 | 4.1 | 24.9
4.245 | 0 | 5.9 | 9.3 | 990 | 4.336 | 24 | 3.6 | 24.9
4.975 | 0 | 5.9 | 9 | 991 | 4.477 | 75 | 7.7 | 25.2
6.973 | 0 | 10.4 | 10.4 | 992 | 5.1 | 186 | 8.1 | 26
8.54 | 94 | 6.3 | 10.7 | 993 | 6.036 | 139 | 6.8 | 26.7
9.929 | 190 | 4.1 | 12.4 | 994 | 6.639 | 186 | 7.7 | 28
10.326 | 305 | 6.8 | 14.2 | 995 | 7.046 | 331 | 9 | 28.9
10.486 | 463 | 5.4 | 17 | 996 | 7.627 | 486 | 10 | 29.7
11.506 | 558 | 11.8 | 19.7 | 997 | 7.898 | 726 | 9.5 | 29.5
12.264 | 487 | 6.3 | 20.8 | 998 | 8.219 | 816 | 7.2 | 30.2
13.28 | 268 | 9.5 | 21.1 | 999 | 9.107 | 749 | 8.1 | 30.2
14.334 | 164 | 7.7 | 21.2 | 1000 | 8.835 | 558 | 8.6 | 29.7
14.062 | 70 | 8.1 | 20.3 | 1001 | 8.509 | 368 | 9 | 29
13.944 | 43 | 8.6 | 18.5 | 1002 | 7.675 | 255 | 9 | 28.3
14.618 | 0 | 9 | 16.6 | 1003 | 8.047 | 147 | 7.2 | 27.8
16.225 | 0 | 8.6 | 15.7 | 1004 | 8.355 | 59 | 5 | 26.8
18.72 | 0 | 10 | 15.9 | 1005 | 8.759 | 14 | 4.1 | 25.6
20.406 | 0 | 8.1 | 14.2 | 1006 | 9.472 | 0 | 1.8 | 25.4
19.179 | 0 | 5.9 | 13.2 | 1007 | 10.361 | 0 | 0 | 25.2
16.37 | 0 | 7.7 | 12.2 | 1008 | 9.828 | 0 | 0 | 24.7
11.98 | 0 | 0.9 | 10.7 | 1009 | 8.262 | 0 | 1.8 | 24.5
7.882 | 0 | 5.9 | 10.3 | 1010 | 6.211 | 0 | 2.3 | 23.3
5.819 | 0 | 5.9 | 10.6 | 1011 | 5.041 | 0 | 2.3 | 22.5
4.558 | 0 | 4.1 | 8.9 | 1012 | 4.516 | 0 | 0 | 22.2
4.342 | 0 | 5 | 7.6 | 1013 | 4.21 | 0 | 1.4 | 21.4
4.154 | 0 | 4.1 | 7.3 | 1014 | 4.265 | 31 | 1.4 | 20.9
5.297 | 0 | 3.2 | 6.8 | 1015 | 4.221 | 170 | 2.7 | 22.1
6.962 | 0 | 0 | 7.2 | 1016 | 5.235 | 276 | 5.4 | 24
8.795 | 147 | 2.7 | 8.4 | 1017 | 5.849 | 234 | 1.4 | 26.8
9.386 | 298 | 2.7 | 13.4 | 1018 | 6.673 | 275 | 4.1 | 28.1
10.04 | 443 | 2.3 | 16.8 | 1019 | 7.42 | 363 | 5.4 | 29.2
10.302 | 609 | 0 | 19.7 | 1020 | 7.505 | 584 | 6.3 | 29.8
11.029 | 710 | 4.1 | 20.9 | 1021 | 8.286 | 730 | 8.1 | 29.7
12.562 | 633 | 6.3 | 21.4 | 1022 | 8.021 | 867 | 8.6 | 29.9
14.073 | 457 | 7.2 | 20.5 | 1023 | 8.774 | 745 | 9.5 | 29.8
14.41 | 334 | 6.8 | 19.8 | 1024 | 8.784 | 573 | 10 | 29.7
13.446 | 259 | 7.7 | 18.4 | 1025 | 8.729 | 370 | 9.5 | 29.3
14.127 | 135 | 4.5 | 16.4 | 1026 | 8.42 | 267 | 8.6 | 28.5
14.753 | 0 | 0.9 | 14.9 | 1027 | 7.883 | 154 | 7.7 | 27.8
17.527 | 0 | 2.7 | 12 | 1028 | 7.948 | 56 | 7.7 | 26.1
18.605 | 0 | 3.6 | 10.9 | 1029 | 8.574 | 9 | 6.8 | 25.5
18.596 | 0 | 2.3 | 9.4 | 1030 | 10.243 | 0 | 5.4 | 25.2
19.063 | 0 | 1.8 | 8.8 | 1031 | 10.602 | 0 | 4.5 | 25.1
16.698 | 0 | 1.4 | 8.7 | 1032 | 9.809 | 0 | 2.7 | 24.5
11.884 | 0 | 2.7 | 7 | 1033 | 8.006 | 0 | 4.1 | 23.8
7.802 | 0 | 1.4 | 7 | 1034 | 6.246 | 0 | 5.9 | 23
5.475 | 0 | 1.4 | 6.3 | 1035 | 5.346 | 0 | 5.9 | 22.6
4.478 | 0 | 2.3 | 5.6 | 1036 | 4.507 | 0 | 2.7 | 22.1
4.225 | 0 | 1.8 | 5.5 | 1037 | 4.343 | 0 | 1.8 | 21.4
4.383 | 0 | 0.9 | 5.5 | 1038 | 4.383 | 20 | 1.8 | 20.9
5.033 | 0 | 1.8 | 4.5 | 1039 | 4.559 | 89 | 1.4 | 21.3
6.821 | 0 | 1.4 | 4.3 | 1040 | 5.344 | 182 | 2.7 | 23.7
8.494 | 119 | 2.3 | 6.1 | 1041 | 5.851 | 217 | 3.2 | 26
9.532 | 258 | 0 | 10.6 | 1042 | 6.672 | 277 | 0 | 28.7
10.024 | 418 | 0 | 14.8 | 1043 | 6.735 | 368 | 2.3 | 30.3
10.525 | 604 | 0.9 | 17.6 | 1044 | 7.468 | 511 | 5.9 | 31.1
11.736 | 676 | 1.8 | 18.6 | 1045 | 7.897 | 740 | 7.7 | 31
12.487 | 541 | 5.4 | 18.7 | 1046 | 8.637 | 821 | 10 | 30.8
13.968 | 298 | 5.9 | 18.1 | 1047 | 8.849 | 799 | 10.4 | 30.8
14.75 | 223 | 5.9 | 16.8 | 1048 | 8.904 | 580 | 9 | 30.2
13.676 | 82 | 5.9 | 15.2 | 1049 | 8.349 | 364 | 7.7 | 29.9
13.806 | 30 | 4.5 | 14.1 | 1050 | 7.866 | 240 | 6.8 | 29.5
15.583 | 0 | 1.8 | 13.2 | 1051 | 7.913 | 144 | 7.7 | 28.9
16.9 | 0 | 1.4 | 12 | 1052 | 7.911 | 33 | 10.4 | 27.3
18.294 | 0 | 1.8 | 9.9 | 1053 | 8.616 | 10 | 9 | 26.5
19.858 | 0 | 1.4 | 9.2 | 1054 | 9.918 | 0 | 7.7 | 26
19.231 | 0 | 0.9 | 8.5 | 1055 | 10.41 | 0 | 8.6 | 25.7
16.832 | 0 | 1.4 | 8.2 | 1056 | 9.94 | 0 | 6.8 | 25.5
11.78 | 0 | 2.7 | 7.2 | 1057 | 8.168 | 0 | 4.1 | 25.2
8.076 | 0 | 1.4 | 6.7 | 1058 | 6.32 | 0 | 2.7 | 24.7
5.863 | 0 | 0 | 6.7 | 1059 | 5.157 | 0 | 4.1 | 24.5
4.538 | 0 | 2.3 | 6.2 | 1060 | 4.595 | 0 | 4.5 | 22.9
4.17 | 0 | 1.8 | 5.8 | 1061 | 4.396 | 0 | 4.1 | 22.5
4.252 | 0 | 5.9 | 7 | 1062 | 4.279 | 18 | 5.4 | 22.1
5.071 | 0 | 1.4 | 6.9 | 1063 | 4.561 | 87 | 3.6 | 22.3
6.82 | 0 | 3.6 | 5.7 | 1064 | 5.144 | 186 | 2.7 | 24.4
8.652 | 117 | 3.6 | 5.9 | 1065 | 6.038 | 188 | 1.8 | 26.8
9.455 | 159 | 2.3 | 9.4 | 1066 | 6.714 | 271 | 1.4 | 29.1
10.343 | 182 | 2.3 | 13 | 1067 | 6.91 | 380 | 0.9 | 30.6
10.651 | 462 | 5.4 | 16.3 | 1068 | 7.664 | 517 | 5.4 | 31.6
11.215 | 551 | 4.5 | 18.9 | 1069 | 7.901 | 771 | 7.7 | 30.8
12.422 | 494 | 11.3 | 20 | 1070 | 8.43 | 804 | 8.1 | 31.1
14.384 | 335 | 9.3 | 20.5 | 1071 | 9.203 | 731 | 9.5 | 30.7
14.682 | 174 | 13.1 | 20.2 | 1072 | 8.725 | 451 | 9 | 31.5
13.83 | 95 | 8.1 | 19.4 | 1073 | 8.469 | 330 | 8.6 | 30
13.813 | 11 | 3.2 | 16.6 | 1074 | 7.893 | 234 | 6.3 | 29.2
14.704 | 0 | 10.4 | 15.2 | 1075 | 7.739 | 144 | 6.8 | 28.4
16.373 | 0 | 10.7 | 14.7 | 1076 | 8.106 | 49 | 5.9 | 27.1
18.879 | 0 | 14 | 13.8 | 1077 | 8.565 | 15 | 3.6 | 26.2
20.068 | 0 | 13.6 | 13.2 | 1078 | 10.357 | 0 | 1.8 | 26
19.2 | 0 | 10.9 | 12.5 | 1079 | 10.889 | 0 | 0 | 25.6
16.333 | 0 | 8.1 | 11 | 1080 | 9.659 | 0 | 1.8 | 24.7
12.055 | 0 | 6.8 | 10.5 | 1081 | 7.819 | 0 | 1.4 | 24.6
7.633 | 0 | 8.1 | 10.5 | 1082 | 6.012 | 0 | 0 | 24.1
5.559 | 0 | 3.6 | 6.6 | 1083 | 5.013 | 0 | 0 | 23.7
4.533 | 0 | 4.5 | 4 | 1084 | 4.434 | 0 | 0 | 24.1
4.311 | 0 | 1.4 | 3.2 | 1085 | 4.2 | 0 | 1.8 | 22.9
4.399 | 0 | 2.7 | 2.5 | 1086 | 4.121 | 9 | 0.9 | 23
5.254 | 0 | 3.2 | 2.5 | 1087 | 4.522 | 96 | 6.3 | 26
6.666 | 0 | 2.7 | 2.1 | 1088 | 5.116 | 215 | 7.7 | 27.1
8.529 | 93 | 2.7 | 2.1 | 1089 | 5.952 | 182 | 12.7 | 28
9.611 | 177 | 1.8 | 6.1 | 1090 | 6.539 | 259 | 10.9 | 27.8
10.296 | 454 | 2.3 | 12 | 1091 | 7.136 | 349 | 9.5 | 25.1
10.337 | 609 | 0 | 14.8 | 1092 | 7.418 | 600 | 7.7 | 25.3
11.53 | 714 | 3.2 | 15.2 | 1093 | 7.658 | 860 | 6.8 | 24
13.026 | 614 | 6.3 | 15.1 | 1094 | 8.613 | 578 | 8.1 | 24.9
14.235 | 458 | 6.3 | 15.2 | 1095 | 8.95 | 515 | 5.9 | 27.2
14.528 | 341 | 8.1 | 14.4 | 1096 | 9.008 | 405 | 5.4 | 27.1
14.761 | 259 | 8.6 | 13.2 | 1097 | 8.441 | 235 | 5.4 | 27.9
13.891 | 134 | 5.4 | 12.2 | 1098 | 7.992 | 94 | 6.8 | 26.7
15.002 | 0 | 2.7 | 10.9 | 1099 | 8.087 | 125 | 6.8 | 26.4
16.452 | 0 | 0 | 9.9 | 1100 | 7.825 | 40 | 5.4 | 25.5
18.7 | 0 | 3.6 | 8.1 | 1101 | 8.612 | 13 | 4.5 | 25.1
19.883 | 0 | 5.4 | 7.6 | 1102 | 10.154 | 0 | 1.8 | 24.8
18.443 | 0 | 2.3 | 5.6 | 1103 | 10.594 | 0 | 0 | 24.7
16.74 | 0 | 5 | 5.7 | 1104 | 9.408 | 0 | 2.7 | 24.3
12.195 | 0 | 2.3 | 5.1 | 1105 | 8.238 | 0 | 1.4 | 24
7.815 | 0 | 2.3 | 4.1 | 1106 | 6.207 | 0 | 0.9 | 23.3
5.515 | 0 | 2.3 | 3 | 1107 | 5.063 | 0 | 1.4 | 22.9
4.473 | 0 | 2.3 | 2.4 | 1108 | 4.542 | 0 | 2.3 | 22.4
4.344 | 0 | 2.7 | 2.3 | 1109 | 4.27 | 0 | 2.7 | 22
4.392 | 0 | 4.1 | 2 | 1110 | 4.166 | 11 | 5.9 | 21.7
4.942 | 0 | 1.8 | 1.5 | 1111 | 4.665 | 121 | 5.4 | 22.1
7.079 | 0 | 5.9 | 1.7 | 1112 | 5.112 | 235 | 4.5 | 24
8.649 | 102 | 1.8 | 3.6 | 1113 | 5.943 | 233 | 1.8 | 26.2
9.955 | 263 | 1.8 | 7.4 | 1114 | 6.568 | 266 | 4.1 | 28
10.411 | 347 | 0 | 11.1 | 1115 | 7.081 | 337 | 4.1 | 28.8
10.427 | 477 | 1.4 | 13.5 | 1116 | 7.531 | 498 | 6.3 | 28.5
11.663 | 556 | 0 | 15.5 | 1117 | 7.704 | 783 | 7.7 | 29.6
12.777 | 461 | 1.8 | 16.2 | 1118 | 8.269 | 847 | 9.5 | 29.6
13.737 | 283 | 4.1 | 16.1 | 1119 | 8.628 | 809 | 10 | 29.7
14.099 | 113 | 8.1 | 14.8 | 1120 | 8.847 | 570 | 10.4 | 29.5
14.458 | 11 | 6.8 | 13.5 | 1121 | 8.106 | 365 | 10.4 | 28.5
13.593 | 13 | 5.4 | 12.5 | 1122 | 7.958 | 257 | 10 | 28.1
14.487 | 0 | 1.4 | 11.6 | 1123 | 7.695 | 169 | 8.6 | 27.5
16.678 | 0 | 0 | 10.1 | 1124 | 7.958 | 55 | 6.3 | 26.6
18.361 | 0 | 3.6 | 9.7 | 1125 | 8.638 | 8 | 4.1 | 26.1
19.476 | 0 | 4.5 | 9.4 | 1126 | 9.728 | 0 | 2.7 | 25.5
19.364 | 0 | 4.1 | 8.5 | 1127 | 10.792 | 0 | 2.7 | 24.7
16.113 | 0 | 2.7 | 8.2 | 1128 | 9.237 | 0 | 2.7 | 24.3
12.008 | 0 | 2.3 | 7.9 | 1129 | 8.094 | 0 | 3.2 | 23.2
7.936 | 0 | 3.6 | 7 | 1130 | 6.15 | 0 | 2.7 | 22.4
5.517 | 0 | 0 | 5.8 | 1131 | 5.113 | 0 | 3.6 | 21.8
4.436 | 0 | 0 | 5 | 1132 | 4.465 | 0 | 5.4 | 21.4
4.264 | 0 | 1.4 | 4.2 | 1133 | 4.18 | 0 | 2.3 | 20.7
4.145 | 0 | 2.3 | 3.9 | 1134 | 4.093 | 11 | 4.5 | 20
5.158 | 0 | 0.9 | 3.9 | 1135 | 4.28 | 127 | 2.7 | 20.8
6.738 | 0 | 2.7 | 3.9 | 1136 | 5.046 | 241 | 5 | 22.9
8.259 | 67 | 3.2 | 4.2 | 1137 | 5.807 | 264 | 2.7 | 25.4
9.331 | 193 | 1.8 | 6.4 | 1138 | 6.263 | 319 | 0.9 | 28.1
9.958 | 283 | 1.4 | 10.1 | 1139 | 7.126 | 406 | 4.1 | 29.6
10.41 | 496 | 0 | 13.7 | 1140 | 7.77 | 602 | 6.3 | 31.1
10.967 | 577 | 1.4 | 15.7 | 1141 | 7.657 | 769 | 8.6 | 30.8
12.593 | 569 | 2.7 | 17.8 | 1142 | 8.102 | 941 | 10.9 | 30.7
13.75 | 391 | 6.3 | 18.3 | 1143 | 8.431 | 804 | 11.8 | 30.3
13.759 | 250 | 4.1 | 18.4 | 1144 | 8.529 | 560 | 11.8 | 29.8
14.241 | 134 | 5.4 | 15.9 | 1145 | 7.99 | 397 | 11.8 | 29.4
13.631 | 76 | 3.2 | 15.4 | 1146 | 8.174 | 293 | 8.6 | 28.3
15.097 | 0 | 1.8 | 13.8 | 1147 | 8.044 | 200 | 8.1 | 27.3
16.859 | 0 | 1.8 | 12.7 | 1148 | 7.938 | 73 | 6.3 | 25.9
18.187 | 0 | 4.1 | 11.8 | 1149 | 8.439 | 10 | 4.1 | 25.2
18.787 | 0 | 1.8 | 11.5 | 1150 | 9.763 | 0 | 3.6 | 24.7
19.001 | 0 | 8.1 | 13.2 | 1151 | 10.694 | 0 | 2.7 | 24.5
15.751 | 0 | 2.7 | 15.3 | 1152 | 9.746 | 0 | 2.3 | 24.3
12 | 0 | 9.6 | 17.2 | 1153 | 8.068 | 0 | 2.3 | 23.6
7.877 | 0 | 10.4 | 16.8 | 1154 | 6.083 | 0 | 3.6 | 22.3
5.672 | 0 | 10.9 | 16.3 | 1155 | 4.979 | 0 | 6.8 | 21.8
4.569 | 0 | 10.4 | 16 | 1156 | 4.406 | 0 | 5.4 | 21.4
4.369 | 0 | 13.6 | 15.5 | 1157 | 4.269 | 0 | 1.8 | 20.9
4.112 | 0 | 7.2 | 15.2 | 1158 | 4.321 | 11 | 2.3 | 20.2
5.01 | 0 | 9 | 9.7 | 1159 | 4.339 | 75 | 0 | 21.1
6.628 | 0 | 12.7 | 9.1 | 1160 | 5.187 | 182 | 1.8 | 23.4
8.851 | 109 | 9 | 9.6 | 1161 | 5.984 | 269 | 1.8 | 26
9.475 | 322 | 14 | 11.8 | 1162 | 6.497 | 324 | 2.3 | 28.7
9.66 | 474 | 10.7 | 13.5 | 1163 | 6.887 | 409 | 4.1 | 29.8
10.423 | 630 | 11.6 | 14.7 | 1164 | 7.56 | 596 | 6.3 | 31.3
11.829 | 620 | 13.1 | 15 | 1165 | 7.909 | 828 | 5.9 | 32.1
12.326 | 428 | 14.5 | 15.2 | 1166 | 8.192 | 950 | 5.4 | 32.9
13.713 | 407 | 11.6 | 15.9 | 1167 | 8.96 | 768 | 6.8 | 33.1
14.691 | 351 | 10.7 | 16.2 | 1168 | 8.872 | 599 | 8.6 | 32.7
13.683 | 193 | 11.6 | 15.7 | 1169 | 8.337 | 425 | 6.3 | 31.8
13.691 | 99 | 12.7 | 14.8 | 1170 | 7.998 | 313 | 6.3 | 31.9
14.482 | 2 | 8.1 | 12.8 | 1171 | 7.659 | 220 | 6.3 | 29.1
16.227 | 0 | 6.8 | 12.1 | 1172 | 7.754 | 99 | 4.1 | 27.2
18.464 | 0 | 5.4 | 11.6 | 1173 | 8.763 | 3 | 2.7 | 26.1
19.403 | 0 | 7.7 | 10.8 | 1174 | 10.044 | 0 | 1.4 | 25.5
18.724 | 0 | 7.7 | 9.9 | 1175 | 10.923 | 0 | 2.3 | 23.6
16.108 | 0 | 6.8 | 9.5 | 1176 | 9.638 | 0 | 2.7 | 22.8
11.959 | 0 | 2.3 | 10.6 | 1177 | 7.982 | 0 | 2.7 | 21.9
7.567 | 0 | 5 | 10.5 | 1178 | 6.262 | 0 | 1.8 | 20.9
5.526 | 0 | 5.4 | 11.1 | 1179 | 5.222 | 0 | 3.2 | 20.1
4.568 | 0 | 8.6 | 11 | 1180 | 4.362 | 0 | 2.3 | 20.1
4.175 | 0 | 12.2 | 12 | 1181 | 4.213 | 0 | 2.3 | 19.8
4.162 | 0 | 13.6 | 12.1 | 1182 | 4.07 | 25 | 3.6 | 18.7
5.009 | 0 | 13.1 | 12.2 | 1183 | 4.496 | 45 | 1.8 | 20.4
6.802 | 2 | 11.3 | 12 | 1184 | 5.116 | 106 | 0 | 24.7
8.377 | 107 | 14 | 12.8 | 1185 | 5.859 | 290 | 0 | 27.6
9.778 | 267 | 10.7 | 14 | 1186 | 6.478 | 330 | 3.6 | 29.4
9.79 | 423 | 10.2 | 15.1 | 1187 | 7.165 | 424 | 4.5 | 31.4
10.225 | 608 | 10.7 | 16.3 | 1188 | 7.554 | 573 | 7.7 | 31.9
11.021 | 689 | 9.6 | 17.7 | 1189 | 7.798 | 813 | 8.1 | 31.8
12.292 | 635 | 10 | 19.3 | 1190 | 8.184 | 962 | 8.6 | 32.6
13.558 | 402 | 14 | 19.3 | 1191 | 8.742 | 849 | 10.9 | 31.9
14.09 | 310 | 9.3 | 19 | 1192 | 8.771 | 564 | 11.8 | 31.2
13.937 | 196 | 13.6 | 18.1 | 1193 | 8.298 | 400 | 12.7 | 30.3
13.564 | 69 | 13.6 | 16.3 | 1194 | 7.801 | 286 | 11.3 | 29.3
14.734 | 0 | 9.9 | 15.3 | 1195 | 7.901 | 185 | 10.4 | 28.4
16.356 | 0 | 13.6 | 15 | 1196 | 7.897 | 55 | 7.7 | 26.7
18.828 | 0 | 10.9 | 14.9 | 1197 | 8.705 | 4 | 6.3 | 26.1
19.397 | 0 | 5.9 | 14.4 | 1198 | 9.942 | 0 | 5.9 | 25.8
18.788 | 0 | 6.8 | 14.1 | 1199 | 10.596 | 0 | 4.5 | 25.7
16.121 | 0 | 8.1 | 14.2 | 1200 | 9.83 | 0 | 3.2 | 25.6
11.368 | 0 | 7.7 | 13.9 | 1201 | 8.131 | 0 | 1.4 | 25.6
7.382 | 0 | 10.4 | 13.9 | 1202 | 6.099 | 0 | 2.3 | 25.4
5.561 | 0 | 8.6 | 13.2 | 1203 | 4.971 | 0 | 6.3 | 25
4.559 | 0 | 6.3 | 13.1 | 1204 | 4.469 | 0 | 7.2 | 24.3
4.066 | 0 | 6.8 | 12.5 | 1205 | 4.305 | 0 | 8.1 | 23.1
4.235 | 0 | 10.9 | 13.4 | 1206 | 4.296 | 23 | 7.7 | 23.2
5.176 | 0 | 8.1 | 13.2 | 1207 | 4.288 | 53 | 4.5 | 23
6.522 | 0 | 12.5 | 13.3 | 1208 | 5.097 | 48 | 5 | 23.2
8.416 | 116 | 11.3 | 13.7 | 1209 | 5.905 | 97 | 3.6 | 22.9
9.418 | 305 | 11.6 | 14.4 | 1210 | 6.464 | 156 | 2.7 | 19
9.706 | 462 | 10.4 | 14.9 | 1211 | 7.092 | 244 | 1.4 | 18.8
10.653 | 649 | 10.7 | 15.9 | 1212 | 7.557 | 467 | 4.5 | 18.8
10.863 | 734 | 11.6 | 16.9 | 1213 | 7.943 | 690 | 1.8 | 19.9
12.605 | 637 | 10.7 | 17.7 | 1214 | 8.466 | 782 | 0 | 21.8
13.552 | 464 | 13.1 | 18.4 | 1215 | 9.084 | 724 | 3.6 | 23.8
14.194 | 357 | 13.1 | 19 | 1216 | 8.87 | 594 | 3.6 | 24.8
13.389 | 277 | 13.9 | 18.7 | 1217 | 8.346 | 340 | 5.4 | 24.8
14.21 | 127 | 14.5 | 18.4 | 1218 | 8.054 | 268 | 5 | 24.8
14.549 | 0 | 13.9 | 17.9 | 1219 | 7.594 | 128 | 4.5 | 23.8
16.341 | 0 | 16.2 | 17.2 | 1220 | 7.696 | 43 | 3.2 | 22.6
18.601 | 0 | 13.3 | 17.3 | 1221 | 8.587 | 8 | 1.4 | 22.2
20.018 | 0 | 11.9 | 17.3 | 1222 | 9.699 | 0 | 0 | 21.8
19.141 | 0 | 11.3 | 17.5 | 1223 | 10.63 | 0 | 1.4 | 21.4
16.509 | 0 | 12.5 | 17.8 | 1224 | 9.695 | 0 | 1.8 | 20.7
11.244 | 0 | 10.4 | 17.4 | 1225 | 8.067 | 0 | 0.9 | 20.4
7.642 | 0 | 11.6 | 17.2 | 1226 | 6.13 | 0 | 1.8 | 19.9
5.729 | 0 | 12.2 | 16.6 | 1227 | 5.002 | 0 | 1.8 | 19.5
4.643 | 0 | 10 | 16.7 | 1228 | 4.69 | 0 | 2.7 | 18.9
4.213 | 0 | 14 | 16.4 | 1229 | 4.336 | 0 | 1.8 | 18.6
4.245 | 0 | 10.9 | 15.8 | 1230 | 4.152 | 28 | 4.1 | 18.1
4.895 | 0 | 13.6 | 15.6 | 1231 | 4.583 | 32 | 6.3 | 18.3
6.456 | 0 | 8.1 | 15.1 | 1232 | 5.247 | 76 | 5.9 | 20.1
8.645 | 77 | 10 | 15.6 | 1233 | 5.871 | 68 | 4.1 | 21.9
9.59 | 154 | 9.3 | 16.6 | 1234 | 6.363 | 178 | 0 | 24.6
9.641 | 207 | 10.7 | 16.5 | 1235 | 7.459 | 254 | 1.4 | 25.8
10.144 | 528 | 13.1 | 18.4 | 1236 | 7.394 | 466 | 5.9 | 25.8
11.335 | 468 | 12.8 | 18.3 | 1237 | 7.829 | 757 | 5 | 27
12.291 | 482 | 13.3 | 19.4 | 1238 | 8.015 | 829 | 8.1 | 26.9
13.429 | 347 | 13.1 | 19.7 | 1239 | 8.947 | 774 | 8.6 | 26.8
13.744 | 73 | 13.3 | 18.7 | 1240 | 8.802 | 533 | 10 | 26.6
13.441 | 69 | 11.9 | 18.7 | 1241 | 8.214 | 241 | 8.6 | 26.6
13.685 | 19 | 11.6 | 18.7 | 1242 | 7.835 | 72 | 8.1 | 26.1
14.455 | 0 | 12.2 | 18.5 | 1243 | 7.879 | 27 | 8.1 | 24.9
16.287 | 0 | 14 | 18.6 | 1244 | 7.869 | 17 | 6.3 | 24.4
18.194 | 0 | 12.5 | 18.6 | 1245 | 9.076 | 7 | 4.1 | 24.2
19.224 | 0 | 10.4 | 18.2 | 1246 | 9.864 | 0 | 2.7 | 24
18.542 | 0 | 10.2 | 18.3 | 1247 | 10.218 | 0 | 1.8 | 23.9
16.264 | 0 | 11 | 18.1 | 1248 | 9.43 | 0 | 1.8 | 23.6
11.316 | 0 | 10 | 18 | 1249 | 7.668 | 0 | 2.7 | 23
7.833 | 0 | 11.8 | 17.8 | 1250 | 5.895 | 0 | 2.3 | 22.2
5.578 | 0 | 11.3 | 17.9 | 1251 | 4.862 | 0 | 1.8 | 21.7
4.448 | 0 | 9.6 | 17.5 | 1252 | 4.447 | 0 | 2.7 | 21.4
4.039 | 0 | 12.2 | 17.1 | 1253 | 4.097 | 0 | 2.7 | 20.9
4.057 | 0 | 10.4 | 16.8 | 1254 | 4.18 | 28 | 1.4 | 20.6
5.042 | 0 | 8.6 | 16.8 | 1255 | 4.256 | 91 | 0 | 21.3
6.392 | 2 | 8.6 | 15.9 | 1256 | 4.928 | 104 | 1.4 | 22.6
8.215 | 82 | 7.7 | 16.7 | 1257 | 5.508 | 177 | 1.4 | 24.4
9.548 | 280 | 10.4 | 18.8 | 1258 | 6.569 | 86 | 4.5 | 24.5
9.896 | 325 | 14 | 19.4 | 1259 | 6.789 | 222 | 3.2 | 26.4
9.998 | 402 | 9.6 | 19.5 | 1260 | 7.068 | 461 | 5.9 | 27.5
11.126 | 612 | 11.9 | 20.7 | 1261 | 7.812 | 694 | 7.7 | 28.2
12.858 | 536 | 10.4 | 20.6 | 1262 | 8.305 | 831 | 9 | 28
13.821 | 364 | 10.2 | 16.9 | 1263 | 8.519 | 795 | 9 | 27.7
13.536 | 163 | 11.8 | 16.2 | 1264 | 8.758 | 571 | 8.1 | 27.7
13.516 | 171 | 6.8 | 17.5 | 1265 | 8.198 | 405 | 9.5 | 27.2
13.476 | 123 | 9.5 | 18 | 1266 | 7.817 | 280 | 9.5 | 26.7
14.404 | 0 | 9 | 17.2 | 1267 | 7.479 | 196 | 8.6 | 26
16.189 | 0 | 1.4 | 14.4 | 1268 | 7.668 | 67 | 6.8 | 24.5
18 | 0 | 1.8 | 13.3 | 1269 | 8.336 | 26 | 3.2 | 23.8
18.921 | 0 | 5 | 14.3 | 1270 | 10.098 | 0 | 2.7 | 23.8
18.463 | 0 | 8.6 | 14.5 | 1271 | 10.447 | 0 | 1.4 | 23.6
16.136 | 0 | 10 | 14.3 | 1272 | 9.403 | 0 | 5.9 | 21.8
11.776 | 0 | 7.2 | 14.7 | 1273 | 7.859 | 0 | 5.4 | 20.9
7.589 | 0 | 9 | 15.3 | 1274 | 6.123 | 0 | 4.1 | 20.2
5.404 | 0 | 10.9 | 14.7 | 1275 | 4.887 | 0 | 5.9 | 19.9
4.464 | 0 | 10.4 | 14.5 | 1276 | 4.551 | 0 | 2.7 | 19.4
4.199 | 0 | 9 | 14.3 | 1277 | 4.146 | 0 | 1.4 | 18.4
4.148 | 0 | 13.6 | 15.1 | 1278 | 4.171 | 29 | 6.3 | 18.7
4.964 | 0 | 13.1 | 15.6 | 1279 | 4.475 | 69 | 2.3 | 18.9
6.517 | 4 | 12.2 | 15.4 | 1280 | 5.128 | 210 | 2.3 | 21.6
8.475 | 150 | 9.5 | 15.1 | 1281 | 5.726 | 253 | 0 | 24.1
9.489 | 305 | 9 | 16.1 | 1282 | 6.505 | 302 | 0 | 26.3
9.894 | 449 | 12.7 | 16.9 | 1283 | 6.904 | 402 | 3.2 | 28.5
10.522 | 633 | 9.3 | 18.4 | 1284 | 7.508 | 606 | 5.9 | 28.9
11.193 | 701 | 9.3 | 18.9 | 1285 | 7.913 | 841 | 7.7 | 29.3
12.501 | 609 | 10.7 | 19.7 | 1286 | 8.108 | 845 | 7.2 | 29.5
13.812 | 460 | 11.3 | 19.9 | 1287 | 8.776 | 843 | 8.6 | 29.5
13.76 | 339 | 13.3 | 20.3 | 1288 | 8.6 | 606 | 8.1 | 28.8
13.306 | 262 | 13.9 | 19.9 | 1289 | 8.162 | 408 | 7.7 | 28.6
13.452 | 138 | 11.6 | 19.5 | 1290 | 7.75 | 286 | 6.8 | 27.9
14.759 | 0 | 13.1 | 18.6 | 1291 | 7.451 | 192 | 6.3 | 26.9
16 | 0 | 10.2 | 18 | 1292 | 7.526 | 65 | 4.5 | 25.3
18.504 | 0 | 8.1 | 17.9 | 1293 | 8.458 | 17 | 5.4 | 24.5
19.054 | 0 | 3.6 | 17.7 | 1294 | 10.221 | 0 | 2.7 | 23.9
19.315 | 0 | 4.1 | 17.8 | 1295 | 10.629 | 0 | 2.3 | 23.6
16.308 | 0 | 10.4 | 18.8 | 1296 | 9.836 | 0 | 2.3 | 23.3
11.492 | 0 | 13.6 | 18.7 | 1297 | 7.862 | 0 | 2.3 | 21.8
7.886 | 0 | 8.1 | 19 | 1298 | 6.185 | 0 | 2.3 | 21
5.4 | 0 | 9 | 18.8 | 1299 | 4.908 | 0 | 3.6 | 20.4
4.509 | 0 | 12.2 | 18.5 | 1300 | 4.462 | 0 | 5.9 | 19.9
4.101 | 0 | 10.4 | 18.5 | 1301 | 4.227 | 0 | 5.9 | 19.7
4.097 | 0 | 10 | 18.3 | 1302 | 4.152 | 25 | 6.8 | 19.4
4.861 | 0 | 11.8 | 18.1 | 1303 | 4.39 | 158 | 1.8 | 20.1
6.628 | 13 | 12.2 | 17.9 | 1304 | 5.156 | 260 | 3.6 | 22
8.438 | 153 | 9.5 | 18.3 | 1305 | 5.702 | 302 | 4.5 | 24.3
9.275 | 308 | 7.2 | 19.1 | 1306 | 6.332 | 344 | 1.4 | 26.1
10.467 | 451 | 8.1 | 20 | 1307 | 6.954 | 423 | 1.4 | 27.4
10.62 | 635 | 13.6 | 21.1 | 1308 | 7.331 | 597 | 4.5 | 28.5
11.073 | 691 | 12.5 | 22.5 | 1309 | 7.843 | 811 | 7.2 | 28.3
12.619 | 619 | 12.5 | 22.5 | 1310 | 8.076 | 957 | 5.9 | 28.7
13.747 | 467 | 12.2 | 22.1 | 1311 | 8.674 | 769 | 6.8 | 29.2
14.022 | 339 | 11.3 | 20.7 | 1312 | 8.88 | 519 | 8.1 | 28.7
13.871 | 265 | 12.2 | 20.1 | 1313 | 8.029 | 341 | 8.1 | 28.1
13.5 | 141 | 8.1 | 19.8 | 1314 | 7.816 | 252 | 7.2 | 27.6
14.356 | 7 | 12.7 | 19.1 | 1315 | 7.403 | 269 | 6.3 | 26.9
15.625 | 0 | 9.6 | 19 | 1316 | 7.82 | 183 | 6.3 | 25.3
18.392 | 0 | 11.6 | 19.3 | 1317 | 8.58 | 34 | 3.2 | 24.5
19.179 | 0 | 11.3 | 19.1 | 1318 | 9.661 | 0 | 0.9 | 24
18.633 | 0 | 13.6 | 19.1 | 1319 | 10.436 | 0 | 1.8 | 23.3
15.606 | 0 | 10.7 | 19.1 | 1320 | 9.56 | 0 | 2.3 | 22.2
11.741 | 0 | 10.4 | 19.1 | 1321 | 7.626 | 0 | 4.1 | 20.9
7.379 | 0 | 11.3 | 18.8 | 1322 | 6.133 | 0 | 2.7 | 20.3
5.224 | 0 | 11.3 | 18.2 | 1323 | 5.052 | 0 | 4.1 | 19.7
4.327 | 0 | 13.3 | 17.9 | 1324 | 4.654 | 0 | 1.8 | 19.2
4.207 | 0 | 10.7 | 16.4 | 1325 | 4.135 | 0 | 1.8 | 18.5
4.011 | 0 | 13.6 | 15.8 | 1326 | 4.086 | 33 | 2.7 | 18.3
5.066 | 0 | 13.9 | 15.1 | 1327 | 4.36 | 57 | 2.7 | 18.8
6.551 | 13 | 12.2 | 14.4 | 1328 | 5.022 | 197 | 4.5 | 20.7
8.184 | 108 | 14.5 | 14.2 | 1329 | 5.744 | 217 | 3.2 | 23.9
9.437 | 290 | 14.5 | 14.7 | 1330 | 6.538 | 225 | 0.9 | 26.3
9.817 | 378 | 10.4 | 16.4 | 1331 | 6.926 | 316 | 4.1 | 28.3
10.315 | 423 | 12.7 | 16.8 | 1332 | 7.517 | 507 | 3.6 | 29
11.375 | 700 | 13.6 | 16.9 | 1333 | 7.411 | 668 | 6.8 | 29.5
12.437 | 520 | 12.5 | 16.9 | 1334 | 8.222 | 788 | 8.1 | 29.5
13.573 | 334 | 9.6 | 15.8 | 1335 | 8.942 | 671 | 8.1 | 29.2
13.593 | 126 | 13.1 | 14 | 1336 | 8.596 | 513 | 9.5 | 28.6
13.717 | 179 | 14 | 14.7 | 1337 | 8.204 | 206 | 8.1 | 27.2
13.142 | 112 | 9.6 | 13.9 | 1338 | 7.66 | 109 | 7.2 | 26.5
14.279 | 8 | 10.7 | 12.2 | 1339 | 7.466 | 147 | 5.4 | 25.6
16.611 | 0 | 7.7 | 11.3 | 1340 | 7.746 | 52 | 5 | 24.9
18.213 | 0 | 4.5 | 11 | 1341 | 8.469 | 16 | 5 | 24.5
19.096 | 0 | 8.1 | 10.9 | 1342 | 9.548 | 0 | 1.8 | 24.4
18.599 | 0 | 6.8 | 10.7 | 1343 | 10.285 | 0 | 3.2 | 24.3
16.205 | 0 | 9 | 10.8 | 1344 | 9.611 | 0 | 6.8 | 24
11.173 | 0 | 10 | 10.5 | 1345 | 7.975 | 0 | 2.3 | 24.1
7.856 | 0 | 12.2 | 10.2 | 1346 | 5.892 | 0 | 5.4 | 23.9
5.334 | 0 | 11.3 | 9.9 | 1347 | 4.968 | 0 | 0.9 | 23.8
4.304 | 0 | 9.5 | 8.8 | 1348 | 4.31 | 0 | 3.6 | 23.4
4.041 | 0 | 13.1 | 7.6 | 1349 | 4.229 | 0 | 2.3 | 22
4.133 | 0 | 12.7 | 7.3 | 1350 | 4.217 | 26 | 1.8 | 22.4
4.808 | 0 | 10.4 | 7 | 1351 | 4.266 | 165 | 5.9 | 22.4
6.659 | 4 | 2.7 | 6.4 | 1352 | 4.818 | 271 | 5 | 22.6
8.142 | 164 | 8.6 | 7.8 | 1353 | 5.689 | 308 | 6.3 | 23.3
9.26 | 319 | 10 | 11.1 | 1354 | 6.522 | 347 | 3.6 | 24.3
9.848 | 462 | 11.3 | 13 | 1355 | 6.93 | 427 | 2.7 | 25.3
10.457 | 602 | 12.7 | 14.6 | 1356 | 7.622 | 582 | 6.3 | 25.6
11.046 | 649 | 14 | 15.6 | 1357 | 7.744 | 863 | 5.9 | 26.8
12.281 | 416 | 10.9 | 15.5 | 1358 | 8.085 | 952 | 7.7 | 26.1
13.685 | 182 | 7.2 | 15.3 | 1359 | 8.843 | 815 | 3.6 | 26.8
13.76 | 53 | 1.4 | 13.7 | 1360 | 9.069 | 604 | 4.5 | 28.6
13.429 | 25 | 4.5 | 14 | 1361 | 8.279 | 224 | 5.9 | 29.8
13.038 | 147 | 9.6 | 12.5 | 1362 | 7.793 | 132 | 4.5 | 30.6
14.64 | 15 | 10 | 10.6 | 1363 | 7.55 | 92 | 5.4 | 30.4
15.641 | 0 | 13.1 | 10.4 | 1364 | 7.555 | 15 | 5.4 | 27.6
18.681 | 0 | 9.3 | 9.2 | 1365 | 8.433 | 15 | 1.8 | 25.9
19.089 | 0 | 11 | 8.7 | 1366 | 9.6 | 0 | 1.8 | 24.4
19.04 | 0 | 10.7 | 8 | 1367 | 10.119 | 0 | 1.4 | 24.3
16.589 | 0 | 10.9 | 7.7 | 1368 | 9.613 | 0 | 5 | 22.6
11.323 | 0 | 1.8 | 5.5 | 1369 | 8.024 | 0 | 2.7 | 23.3
7.648 | 0 | 5.9 | 4.9 | 1370 | 5.879 | 0 | 1.8 | 21.8
5.451 | 0 | 2.7 | 3.1 | 1371 | 4.966 | 0 | 2.7 | 21.9
4.26 | 0 | 3.6 | 1.3 | 1372 | 4.442 | 0 | 2.3 | 21.1
4.109 | 0 | 3.6 | 2 | 1373 | 4.378 | 0 | 3.6 | 20.4
4.073 | 0 | 4.1 | 0.9 | 1374 | 4.171 | 23 | 2.3 | 20.1
4.848 | 0 | 4.1 | 0.8 | 1375 | 4.472 | 82 | 1.4 | 20.4
6.534 | 26 | 7.7 | 1.4 | 1376 | 5.21 | 175 | 0 | 23.5
8.225 | 209 | 4.1 | 5 | 1377 | 5.825 | 225 | 0 | 26.5
9.3 | 332 | 9.5 | 7.8 | 1378 | 6.618 | 263 | 1.4 | 28.8
9.662 | 476 | 7.7 | 9.7 | 1379 | 6.815 | 361 | 2.7 | 31.1
10.058 | 639 | 4.1 | 11.5 | 1380 | 7.671 | 583 | 5 | 32.4
11.224 | 718 | 2.3 | 12.5 | 1381 | 7.68 | 749 | 6.8 | 31.3
11.974 | 643 | 1.4 | 13.4 | 1382 | 8.393 | 886 | 8.6 | 31.6
12.989 | 438 | 3.2 | 13.7 | 1383 | 8.761 | 802 | 9 | 31.4
13.36 | 363 | 6.3 | 13.8 | 1384 | 8.554 | 576 | 8.6 | 31.1
13.499 | 288 | 7.7 | 12.7 | 1385 | 8.157 | 349 | 7.7 | 31.7
13.125 | 193 | 6.8 | 11.6 | 1386 | 7.856 | 237 | 8.6 | 28.8
14.167 | 14 | 4.5 | 10 | 1387 | 7.741 | 150 | 6.8 | 27.8
15.664 | 0 | 0 | 9 | 1388 | 7.716 | 120 | 5.4 | 26.6
18.343 | 0 | 1.4 | 6.3 | 1389 | 8.317 | 34 | 6.3 | 26
19.904 | 0 | 5.9 | 6.9 | 1390 | 9.499 | 0 | 3.2 | 25.6
18.248 | 0 | 2.7 | 4.3 | 1391 | 10.255 | 0 | 2.3 | 25.3
15.988 | 0 | 1.4 | 3 | 1392 | 9.29 | 0 | 2.3 | 24.9
11.496 | 0 | 2.7 | 2 | 1393 | 8.091 | 0 | 1.8 | 24.5
7.66 | 0 | 4.5 | 1.9 | 1394 | 5.929 | 0 | 1.8 | 24.3
5.213 | 0 | 4.5 | 1.1 | 1395 | 5.04 | 0 | 1.8 | 23.9
4.419 | 0 | 5 | 0.1 | 1396 | 4.4 | 0 | 1.8 | 22.5
4.275 | 0 | 5 | 0.4 | 1397 | 4.191 | 0 | 2.3 | 21.6
4.04 | 0 | 2.7 | 0.4 | 1398 | 4.194 | 20 | 2.7 | 20.9
4.868 | 0 | 1.8 | 1.1 | 1399 | 4.27 | 13 | 2.7 | 21.5
6.269 | 29 | 2.3 | 1.3 | 1400 | 5.131 | 115 | 4.1 | 23.2
8.405 | 219 | 5.9 | 2.9 | 1401 | 5.671 | 200 | 1.4 | 26
9.536 | 341 | 7.7 | 6.6 | 1402 | 6.421 | 271 | 0 | 28.4
9.804 | 489 | 10.9 | 9.2 | 1403 | 7.07 | 334 | 4.5 | 29.6
10.333 | 651 | 6.8 | 11.1 | 1404 | 7.7 | 541 | 6.8 | 30
10.765 | 711 | 5.9 | 13.2 | 1405 | 7.849 | 717 | 9 | 30
11.772 | 650 | 11.8 | 14.3 | 1406 | 8.139 | 871 | 9.5 | 29.7
13.492 | 451 | 10.2 | 14.3 | 1407 | 8.522 | 761 | 9.5 | 29.9
13.089 | 376 | 9.9 | 13.9 | 1408 | 8.786 | 541 | 9 | 29.4
12.898 | 272 | 9.6 | 13.3 | 1409 | 8.368 | 365 | 6.8 | 29.1
13.235 | 131 | 9.3 | 12.1 | 1410 | 7.762 | 245 | 7.7 | 28.5
14.735 | 4 | 7.7 | 10.8 | 1411 | 7.508 | 142 | 6.8 | 27.6
16.067 | 0 | 5.4 | 9.6 | 1412 | 8.006 | 28 | 4.1 | 26.2
18.176 | 0 | 2.7 | 6.8 | 1413 | 8.388 | 8 | 5 | 25.6
19.094 | 0 | 6.3 | 6 | 1414 | 10.149 | 0 | 3.2 | 25.3
18.373 | 0 | 6.8 | 6.8 | 1415 | 10.165 | 0 | 1.4 | 25.2
15.686 | 0 | 2.3 | 7 | 1416 | 9.694 | 0 | 1.8 | 24.9
11.566 | 0 | 6.8 | 8.4 | 1417 | 7.963 | 0 | 0 | 24.7
7.39 | 0 | 6.8 | 8.3 | 1418 | 6.241 | 0 | 2.3 | 23.6
5.3 | 0 | 3.2 | 7.6 | 1419 | 4.842 | 0 | 2.7 | 22.9
4.367 | 0 | 9 | 8.2 | 1420 | 4.576 | 0 | 1.8 | 22.4
3.988 | 0 | 6.8 | 8.6 | 1421 | 4.211 | 0 | 0 | 21.7
4.211 | 0 | 9.5 | 8.6 | 1422 | 4.382 | 18 | 0 | 21.4
4.89 | 0 | 11.3 | 7.7 | 1423 | 4.611 | 15 | 2.3 | 21.5
6.541 | 18 | 8.1 | 7.4 | 1424 | 5.215 | 130 | 1.4 | 23.5
8.216 | 120 | 6.8 | 8.6 | 1425 | 6.067 | 221 | 0 | 26.3
9.174 | 278 | 7.2 | 10.4 | 1426 | 6.446 | 282 | 0 | 28.3
9.977 | 373 | 7.7 | 11.6 | 1427 | 7.113 | 392 | 3.2 | 29.8
10.063 | 514 | 10.9 | 12.9 | 1428 | 7.496 | 548 | 4.5 | 31.2
10.749 | 580 | 6.3 | 13.8 | 1429 | 7.792 | 737 | 6.8 | 31.1
12.177 | 458 | 1.8 | 14.8 | 1430 | 8.131 | 813 | 7.2 | 30.7
14.114 | 309 | 1.8 | 15.4 | 1431 | 8.591 | 817 | 9.5 | 30.7
13.605 | 132 | 6.8 | 13.4 | 1432 | 8.53 | 529 | 9.5 | 30.4
13.534 | 29 | 7.2 | 12.4 | 1433 | 8.56 | 361 | 8.6 | 30.2
13.805 | 31 | 8.1 | 12 | 1434 | 7.795 | 246 | 7.2 | 28.9
14.994 | 17 | 5.9 | 11.6 | 1435 | 7.629 | 149 | 6.8 | 28.1
15.868 | 0 | 4.1 | 11.4 | 1436 | 7.682 | 36 | 6.3 | 26.8
17.764 | 0 | 2.7 | 11 | 1437 | 8.585 | 10 | 5.4 | 25.9
18.337 | 0 | 2.3 | 10.5 | 1438 | 9.844 | 0 | 6.3 | 25.6
17.958 | 0 | 2.3 | 9.7 | 1439 | 10.273 | 0 | 2.3 | 25.3
15.307 | 0 | 4.1 | 9.7 | 1440 | 9.58 | 0 | 2.7 | 25
11.191 | 0 | 1.4 | 9.1 | 1441 | 7.81 | 0 | 3.2 | 24.9
7.529 | 0 | 5.4 | 8.8 | 1442 | 6.038 | 0 | 3.6 | 24.3
5.161 | 0 | 3.2 | 8.1 | 1443 | 5.134 | 0 | 4.5 | 24.7
4.318 | 0 | 5.9 | 8.2 | 1444 | 4.551 | 0 | 1.8 | 24.3
4.102 | 0 | 2.7 | 7.8 | 1445 | 4.158 | 0 | 2.7 | 24
4.149 | 0 | 1.4 | 6.9 | 1446 | 4.182 | 16 | 2.7 | 23.5
4.773 | 0 | 6.3 | 7.6 | 1447 | 4.595 | 90 | 0.9 | 23.5
6.666 | 3 | 2.7 | 6.8 | 1448 | 5.241 | 180 | 0.9 | 25.2
8.204 | 67 | 1.4 | 7.3 | 1449 | 5.778 | 70 | 0 | 27.7
8.981 | 198 | 2.3 | 8.9 | 1450 | 6.474 | 221 | 0.9 | 29.4
9.692 | 284 | 1.4 | 11 | 1451 | 7.017 | 232 | 3.2 | 30.6
10.273 | 505 | 0.9 | 12.8 | 1452 | 7.455 | 494 | 7.2 | 30.1
10.448 | 560 | 1.8 | 13 | 1453 | 7.733 | 635 | 8.1 | 30.4
12.561 | 565 | 3.2 | 14.5 | 1454 | 8.481 | 777 | 10.4 | 30.2
13.726 | 402 | 6.3 | 13.1 | 1455 | 8.752 | 733 | 11.8 | 30.2
13.56 | 255 | 7.2 | 13.3 | 1456 | 8.736 | 523 | 10.4 | 29.8
12.795 | 134 | 3.6 | 13.2 | 1457 | 8.256 | 357 | 10 | 28.8
13.105 | 76 | 3.2 | 12.4 | 1458 | 7.889 | 251 | 9.5 | 28.1
13.933 | 3 | 1.8 | 10.5 | 1459 | 7.898 | 145 | 9 | 27.4
16.236 | 0 | 3.6 | 10 | 1460 | 8.13 | 29 | 5.9 | 26.6
18.004 | 0 | 1.4 | 9.2 | 1461 | 8.737 | 21 | 5.9 | 26.6
18.734 | 0 | 3.2 | 5.6 | 1462 | 10.247 | 0 | 6.8 | 26.2
18.629 | 0 | 4.5 | 5.1 | 1463 | 10.798 | 0 | 6.3 | 26.1
15.791 | 0 | 1.8 | 4.8 | 1464 | 9.416 | 0 | 6.3 | 25.9
11.195 | 0 | 2.3 | 3.6 | 1465 | 8.014 | 0 | 10 | 25.5
7.747 | 0 | 6.3 | 4.5 | 1466 | 6.261 | 0 | 8.1 | 25.3
5.137 | 0 | 2.7 | 3.8 | 1467 | 4.785 | 0 | 9.5 | 25.1
4.278 | 0 | 2.7 | 3.1 | 1468 | 4.471 | 0 | 11.8 | 24.7
4.084 | 0 | 5.9 | 3.8 | 1469 | 4.248 | 0 | 7.7 | 24.7
4.103 | 0 | 4.1 | 3.2 | 1470 | 4.351 | 32 | 7.7 | 24.5
4.69 | 0 | 2.7 | 2 | 1471 | 4.619 | 136 | 6.3 | 24.5
6.404 | 6 | 2.7 | 1.1 | 1472 | 5.238 | 250 | 6.3 | 24.7
7.829 | 148 | 2.3 | 4.7 | 1473 | 6.137 | 297 | 9.5 | 24.5
9.029 | 292 | 4.1 | 8.7 | 1474 | 6.528 | 342 | 9.5 | 26
9.456 | 197 | 4.1 | 10.7 | 1475 | 6.984 | 437 | 9.5 | 26.3
9.938 | 619 | 1.4 | 14.4 | 1476 | 7.391 | 624 | 8.1 | 27.2
10.927 | 708 | 2.3 | 15.7 | 1477 | 7.895 | 830 | 6.3 | 26.6
11.855 | 631 | 6.3 | 15.6 | 1478 | 8.497 | 889 | 4.1 | 26.7
13.301 | 437 | 6.3 | 15.3 | 1479 | 8.773 | 824 | 5.9 | 27
13.65 | 354 | 7.7 | 14.9 | 1480 | 8.698 | 470 | 5 | 27.5
13.502 | 282 | 6.3 | 14.3 | 1481 | 8.438 | 298 | 6.8 | 27.7
13.213 | 195 | 6.3 | 13.3 | 1482 | 7.725 | 210 | 8.1 | 27
14.021 | 23 | 4.5 | 11.6 | 1483 | 8.01 | 129 | 7.2 | 26
15.546 | 0 | 0 | 10.4 | 1484 | 7.851 | 17 | 5.9 | 24.9
17.405 | 0 | 2.3 | 7.3 | 1485 | 8.7 | 5 | 3.6 | 24.7
18.641 | 0 | 2.3 | 6.2 | 1486 | 10.269 | 0 | 2.7 | 24.7
18.302 | 0 | 3.2 | 6.5 | 1487 | 10.589 | 0 | 1.8 | 24.5
15.805 | 0 | 1.8 | 5.7 | 1488 | 9.345 | 0 | 2.3 | 24
10.852 | 0 | 2.3 | 4 | 1489 | 7.896 | 0 | 1.8 | 23.5
7.248 | 0 | 1.8 | 3.7 | 1490 | 5.77 | 0 | 1.8 | 22.8
5.186 | 0 | 2.7 | 3.2 | 1491 | 5.015 | 0 | 2.3 | 22.4
4.311 | 0 | 1.8 | 2.8 | 1492 | 4.541 | 0 | 1.8 | 22
4.107 | 0 | 4.5 | 1.7 | 1493 | 4.237 | 0 | 1.8 | 21.4
4.068 | 0 | 2.3 | 2.5 | 1494 | 4.31 | 39 | 2.3 | 20.9
4.799 | 0 | 4.1 | 2.4 | 1495 | 4.3 | 14 | 1.8 | 21.1
6.672 | 0 | 4.5 | 2 | 1496 | 4.906 | 145 | 1.8 | 23.5
8.331 | 46 | 1.8 | 4.4 | 1497 | 5.714 | 225 | 0 | 26.4
8.764 | 159 | 6.8 | 7.8 | 1498 | 6.417 | 167 | 1.8 | 27.9
9.321 | 323 | 4.1 | 11.2 | 1499 | 7.203 | 277 | 2.7 | 27.9
10.054 | 495 | 0 | 14.7 | 1500 | 7.374 | 585 | 4.1 | 29.3
10.669 | 581 | 0.9 | 15.7 | 1501 | 8.042 | 824 | 5.9 | 30.2
12.043 | 483 | 2.7 | 16.6 | 1502 | 8.286 | 850 | 10.9 | 29.7
13.355 | 299 | 1.8 | 17.3 | 1503 | 8.689 | 803 | 10.4 | 29.1
13.162 | 166 | 3.6 | 17.3 | 1504 | 8.662 | 557 | 8.1 | 29.3
12.818 | 69 | 9 | 14.4 | 1505 | 8.297 | 382 | 9.5 | 28.5
13.533 | 25 | 5.4 | 13.1 | 1506 | 7.903 | 268 | 7.7 | 27.7
14.115 | 2 | 3.2 | 12.2 | 1507 | 7.48 | 162 | 6.8 | 27.2
15.819 | 0 | 1.4 | 11.7 | 1508 | 7.982 | 31 | 3.2 | 26.3
17.176 | 0 | 1.4 | 11.7 | 1509 | 8.733 | 7 | 2.3 | 25.8
19.234 | 0 | 4.1 | 11.4 | 1510 | 9.885 | 0 | 4.5 | 25
18.142 | 0 | 3.6 | 11.1 | 1511 | 10.592 | 0 | 2.3 | 24.5
15.624 | 0 | 1.4 | 11 | 1512 | 9.378 | 0 | 2.3 | 23.9
11.016 | 0 | 1.4 | 10.9 | 1513 | 8.238 | 0 | 3.6 | 22.5
7.328 | 0 | 1.8 | 10.6 | 1514 | 6.35 | 0 | 3.2 | 21.8
5.44 | 0 | 2.3 | 10.3 | 1515 | 4.993 | 0 | 0 | 20.9
4.296 | 0 | 5 | 10 | 1516 | 4.402 | 0 | 1.8 | 20.2
3.8 | 0 | 2.3 | 9.5 | 1517 | 4.402 | 0 | 1.4 | 19.5
4.075 | 0 | 2.7 | 9.2 | 1518 | 4.307 | 28 | 1.8 | 18.9
4.628 | 0 | 5.4 | 9.7 | 1519 | 4.408 | 33 | 1.4 | 19.5
6.637 | 5 | 3.6 | 9 | 1520 | 5.065 | 194 | 0.9 | 22.5
7.944 | 32 | 1.8 | 9.6 | 1521 | 5.979 | 260 | 1.4 | 25.3
8.805 | 101 | 0.9 | 12.4 | 1522 | 6.686 | 304 | 2.7 | 26.9
9.755 | 271 | 1.8 | 15.3 | 1523 | 7.102 | 376 | 3.6 | 28.2
9.755 | 445 | 1.4 | 18.2 | 1524 | 7.574 | 587 | 6.8 | 28.9
10.851 | 565 | 1.8 | 20.7 | 1525 | 7.755 | 781 | 5.9 | 29.6
11.74 | 536 | 3.2 | 22.7 | 1526 | 8.425 | 884 | 7.7 | 29.6
13.097 | 322 | 6.8 | 22.2 | 1527 | 9.093 | 759 | 7.7 | 29.8
13.607 | 169 | 9.5 | 22.2 | 1528 | 8.843 | 606 | 7.7 | 29.8
13.33 | 88 | 8.1 | 18.6 | 1529 | 8.741 | 405 | 8.6 | 28.7
13.157 | 36 | 6.3 | 17.8 | 1530 | 7.759 | 285 | 7.7 | 27.7
13.807 | 0 | 5.9 | 14.9 | 1531 | 7.805 | 186 | 6.3 | 26.7
15.544 | 0 | 1.8 | 14.2 | 1532 | 7.956 | 38 | 5.4 | 25.5
17.621 | 0 | 2.3 | 11.3 | 1533 | 8.505 | 3 | 3.2 | 25
18.519 | 0 | 2.3 | 10.6 | 1534 | 9.888 | 0 | 2.3 | 24.5
18.128 | 0 | 3.2 | 9.6 | 1535 | 10.516 | 0 | 0.9 | 24.3
15.358 | 0 | 1.4 | 9.4 | 1536 | 9.595 | 0 | 0.9 | 23.2
11.264 | 0 | 0.9 | 9 | 1537 | 8.274 | 0 | 1.8 | 21.7
7.251 | 0 | 3.6 | 8.3 | 1538 | 6.199 | 0 | 1.8 | 21
5.177 | 0 | 0.9 | 8.3 | 1539 | 5.005 | 0 | 2.3 | 20.7
4.261 | 0 | 3.6 | 7.5 | 1540 | 4.435 | 0 | 1.8 | 20
3.995 | 0 | 5.4 | 7.2 | 1541 | 4.368 | 0 | 1.8 | 19.4
3.889 | 0 | 3.2 | 6.7 | 1542 | 4.298 | 26 | 3.6 | 19.1
4.748 | 0 | 6.8 | 9.3 | 1543 | 4.505 | 25 | 1.8 | 19.3
6.543 | 9 | 5.9 | 8.5 | 1544 | 5.095 | 149 | 4.1 | 21.1
8.018 | 38 | 1.8 | 9.7 | 1545 | 5.948 | 167 | 3.2 | 23.9
8.806 | 173 | 3.6 | 13.3 | 1546 | 6.383 | 242 | 1.4 | 26.6
9.27 | 362 | 4.5 | 16.4 | 1547 | 6.958 | 398 | 1.8 | 28.4
9.749 | 563 | 3.6 | 18.9 | 1548 | 7.519 | 598 | 2.7 | 29.5
10.674 | 676 | 0.9 | 20.5 | 1549 | 7.913 | 843 | 5 | 29.8
11.582 | 598 | 5.4 | 21.2 | 1550 | 8.22 | 861 | 6.3 | 30.1
13.276 | 417 | 4.5 | 22.4 | 1551 | 9.192 | 765 | 7.2 | 30.5
13.286 | 314 | 3.2 | 23.3 | 1552 | 8.734 | 608 | 8.1 | 30.2
13.522 | 222 | 7.2 | 21.1 | 1553 | 8.74 | 415 | 8.1 | 29.6
12.674 | 120 | 6.3 | 19.6 | 1554 | 7.804 | 310 | 9 | 28.5
13.893 | 8 | 7.7 | 15.3 | 1555 | 7.941 | 217 | 7.2 | 27.3
15.312 | 0 | 1.4 | 14.3 | 1556 | 8.275 | 60 | 3.2 | 25.6
17.378 | 0 | 0.9 | 12.4 | 1557 | 8.736 | 9 | 4.1 | 24.9
18.39 | 0 | 2.3 | 11.2 | 1558 | 10.442 | 0 | 1.8 | 24.5
17.734 | 0 | 2.3 | 9.4 | 1559 | 10.6 | 0 | 2.7 | 24.1
14.861 | 0 | 5.4 | 8.6 | 1560 | 9.571 | 0 | 2.7 | 23.5
11.019 | 0 | 1.4 | 8.3 | 1561 | 8 | 0 | 5.4 | 21.7
7.313 | 0 | 0.9 | 8.9 | 1562 | 6.415 | 0 | 4.5 | 20.8
5.253 | 0 | 1.4 | 7.4 | 1563 | 5.294 | 0 | 1.8 | 19.9
4.265 | 0 | 3.6 | 7 | 1564 | 4.626 | 0 | 5.9 | 19.6
4.006 | 0 | 0 | 6.9 | 1565 | 4.305 | 0 | 2.7 | 19.2
4.08 | 0 | 4.5 | 7.1 | 1566 | 4.431 | 37 | 1.8 | 18.8
4.716 | 0 | 2.3 | 6.4 | 1567 | 4.451 | 52 | 5.9 | 19.3
6.52 | 24 | 7.2 | 7.3 | 1568 | 5.311 | 202 | 4.1 | 21.1
7.851 | 61 | 3.2 | 10.1 | 1569 | 6.195 | 270 | 2.3 | 23.9
8.767 | 94 | 1.4 | 12.5 | 1570 | 6.577 | 307 | 1.8 | 26.7
9.559 | 300 | 3.6 | 16.3 | 1571 | 7.003 | 417 | 1.4 | 28.3
9.615 | 475 | 1.4 | 19.1 | 1572 | 7.59 | 615 | 2.3 | 29.1
10.662 | 483 | 11.8 | 19.9 | 1573 | 8.084 | 843 | 7.2 | 29.7
11.991 | 338 | 12.7 | 19.6 | 1574 | 8.545 | 869 | 5.9 | 29.7
13.141 | 413 | 9.9 | 20.3 | 1575 | 8.778 | 794 | 7.7 | 29.7
13.892 | 342 | 9.9 | 19.5 | 1576 | 8.695 | 579 | 7.7 | 29.2
13.22 | 283 | 10.4 | 18.8 | 1577 | 8.518 | 421 | 7.7 | 28.4
12.707 | 215 | 9.9 | 17.4 | 1578 | 7.757 | 300 | 7.7 | 27.8
14.063 | 36 | 10.7 | 15.6 | 1579 | 7.676 | 206 | 5.9 | 26.9
16.084 | 0 | 11.9 | 14.9 | 1580 | 7.875 | 52 | 5 | 25.6
17.571 | 0 | 14 | 14.7 | 1581 | 9.012 | 6 | 3.6 | 25.1
18.38 | 0 | 11 | 13.3 | 1582 | 10.122 | 0 | 1.8 | 24.9
18.035 | 0 | 9.6 | 13 | 1583 | 10.59 | 0 | 0.9 | 23.3
15.271 | 0 | 11.3 | 13.5 | 1584 | 9.56 | 0 | 2.3 | 22.2
11.043 | 0 | 11.9 | 13.7 | 1585 | 7.896 | 0 | 3.2 | 21.5
7.183 | 0 | 10 | 13.3 | 1586 | 6.165 | 0 | 1.4 | 20.8
5.309 | 0 | 7.2 | 12.5 | 1587 | 5.245 | 0 | 2.3 | 20
4.245 | 0 | 10.9 | 12.1 | 1588 | 4.582 | 0 | 5.4 | 20.1
3.821 | 0 | 9.5 | 11 | 1589 | 4.252 | 0 | 3.2 | 19.7
3.859 | 0 | 2.3 | 11.2 | 1590 | 4.177 | 16 | 3.2 | 19.4
4.641 | 0 | 5.9 | 11 | 1591 | 4.407 | 18 | 4.1 | 19.5
6.358 | 37 | 8.1 | 10.1 | 1592 | 5.083 | 159 | 4.1 | 21.5
7.961 | 163 | 6.3 | 12.9 | 1593 | 6.084 | 152 | 4.5 | 23.2
9.033 | 339 | 11.8 | 15.2 | 1594 | 6.433 | 182 | 0.9 | 26.2
9.418 | 479 | 11.8 | 16.7 | 1595 | 7.514 | 371 | 3.2 | 28
9.519 | 634 | 12.7 | 18.1 | 1596 | 7.675 | 550 | 4.1 | 29.1
10.591 | 707 | 10 | 19.3 | 1597 | 8.042 | 770 | 5.9 | 29.2
12.131 | 634 | 9.5 | 20.1 | 1598 | 8.342 | 880 | 7.2 | 29
12.968 | 322 | 10 | 21.6 | 1599 | 9.296 | 798 | 8.1 | 29
12.844 | 188 | 10.4 | 21.2 | 1600 | 8.584 | 575 | 6.3 | 29
13.332 | 263 | 13.6 | 20.1 | 1601 | 8.725 | 403 | 7.7 | 28.5
12.731 | 188 | 12.7 | 18.5 | 1602 | 7.698 | 266 | 6.3 | 27.7
13.65 | 42 | 10 | 16.5 | 1603 | 7.815 | 149 | 6.3 | 26.5
15.526 | 0 | 9 | 14.6 | 1604 | 7.86 | 11 | 4.1 | 25.1
17.548 | 0 | 5.4 | 12.5 | 1605 | 9.229 | 4 | 1.8 | 24.8
17.961 | 0 | 8.1 | 11.8 | 1606 | 9.964 | 0 | 1.4 | 24.2
17.524 | 0 | 7.7 | 11.4 | 1607 | 10.221 | 0 | 1.8 | 22.7
15.581 | 0 | 8.1 | 9.8 | 1608 | 9.592 | 0 | 4.1 | 22.4
11.16 | 0 | 11.3 | 11.3 | 1609 | 8.201 | 0 | 2.3 | 21.5
7.427 | 0 | 12.2 | 11.4 | 1610 | 6.314 | 0 | 5 | 21.1
5.165 | 0 | 6.3 | 11.2 | 1611 | 5.078 | 0 | 1.4 | 21
4.225 | 0 | 2.3 | 10.5 | 1612 | 4.58 | 0 | 3.6 | 21
3.949 | 0 | 1.8 | 9.3 | 1613 | 4.366 | 0 | 1.8 | 20.3
3.929 | 0 | 5.4 | 9.1 | 1614 | 4.344 | 10 | 2.7 | 20.2
4.705 | 0 | 6.8 | 9.3 | 1615 | 4.412 | 123 | 1.4 | 20.2
6.06 | 26 | 10.9 | 10.3 | 1616 | 5.139 | 237 | 0 | 22.6
7.869 | 163 | 4.1 | 11.2 | 1617 | 6.127 | 284 | 0 | 25.5
8.805 | 320 | 4.1 | 12.4 | 1618 | 6.452 | 326 | 2.3 | 27.2
9.388 | 468 | 5 | 12.4 | 1619 | 7.081 | 436 | 3.6 | 28.9
10.153 | 642 | 9 | 14 | 1620 | 7.524 | 605 | 5.9 | 29.4
10.899 | 721 | 7.7 | 15.2 | 1621 | 7.799 | 792 | 8.6 | 29.3
11.727 | 629 | 14 | 16.4 | 1622 | 8.889 | 781 | 8.6 | 29.3
13.203 | 472 | 13.6 | 16.3 | 1623 | 9.09 | 752 | 8.6 | 28.7
13.466 | 356 | 9.5 | 16.6 | 1624 | 8.77 | 489 | 7.2 | 28.8
12.782 | 275 | 10 | 16.9 | 1625 | 8.778 | 351 | 7.7 | 28.5
12.459 | 151 | 8.1 | 16.4 | 1626 | 7.806 | 242 | 7.7 | 27.5
13.896 | 20 | 6.8 | 13.9 | 1627 | 8.025 | 116 | 7.2 | 26.1
15.852 | 0 | 5 | 13.4 | 1628 | 7.942 | 6 | 6.3 | 25.3
17.271 | 0 | 3.2 | 13.3 | 1629 | 8.449 | 0 | 5.4 | 25.1
19.01 | 0 | 2.3 | 13.2 | 1630 | 9.998 | 0 | 3.6 | 24.8
18.155 | 0 | 2.3 | 12.7 | 1631 | 10.163 | 0 | 3.6 | 24.6
15.305 | 0 | 10.9 | 8 | 1632 | 9.817 | 0 | 1.4 | 24.2
11.024 | 0 | 8.1 | 8.2 | 1633 | 8.384 | 0 | 1.8 | 23
7.191 | 0 | 12.7 | 8.6 | 1634 | 6.058 | 0 | 0 | 22.4
5.212 | 0 | 10.4 | 8 | 1635 | 5.017 | 0 | 2.3 | 22.2
4.163 | 0 | 10 | 8 | 1636 | 4.707 | 0 | 2.7 | 21.7
3.975 | 0 | 12.2 | 7.4 | 1637 | 4.275 | 0 | 2.3 | 21.2
4.109 | 0 | 12.5 | 7.5 | 1638 | 4.245 | 13 | 3.2 | 20.7
4.749 | 0 | 13.6 | 7.5 | 1639 | 4.315 | 129 | 3.2 | 20.8
6.146 | 30 | 11.9 | 7.4 | 1640 | 5.329 | 243 | 2.3 | 22.5
7.898 | 123 | 9.3 | 7.5 | 1641 | 5.997 | 290 | 1.4 | 25.1
8.67 | 308 | 11.3 | 9.7 | 1642 | 6.899 | 332 | 1.4 | 27.8
9.175 | 395 | 11 | 9.5 | 1643 | 6.993 | 441 | 3.2 | 29.3
9.91 | 420 | 11.3 | 9.5 | 1644 | 7.535 | 580 | 4.1 | 30.2
10.427 | 705 | 11.9 | 9.2 | 1645 | 8.03 | 802 | 4.5 | 31.2
11.298 | 536 | 11.6 | 10.4 | 1646 | 8.162 | 892 | 6.3 | 31.2
13.108 | 353 | 12.8 | 10.5 | 1647 | 8.975 | 685 | 8.6 | 30.2
12.958 | 145 | 9.6 | 10.7 | 1648 | 8.82 | 514 | 7.7 | 29.5
13.065 | 194 | 9.6 | 10.8 | 1649 | 8.438 | 354 | 9.5 | 28.8
12.605 | 127 | 13.6 | 10.8 | 1650 | 7.873 | 248 | 8.1 | 27.1
13.469 | 25 | 9 | 10.6 | 1651 | 7.569 | 122 | 10.4 | 26.3
14.872 | 0 | 7.2 | 10 | 1652 | 7.743 | 12 | 9.5 | 25.9
17.78 | 0 | 9.5 | 10.1 | 1653 | 8.505 | 8 | 10 | 25.5
17.638 | 0 | 13.6 | 10.1 | 1654 | 10.053 | 0 | 5.9 | 25.3
17.411 | 0 | 10.4 | 10.2 | 1655 | 10.556 | 0 | 5.4 | 25.2
15.269 | 0 | 10.7 | 8.9 | 1656 | 9.922 | 0 | 5 | 24.9
11.12 | 0 | 12.7 | 8.4 | 1657 | 8.19 | 0 | 3.2 | 24.9
7.066 | 0 | 9.3 | 8.4 | 1658 | 6.401 | 0 | 2.3 | 24.7
5.059 | 0 | 10.9 | 8.3 | 1659 | 5.051 | 0 | 2.7 | 24.9
4.052 | 0 | 10.9 | 8.6 | 1660 | 4.732 | 0 | 2.7 | 25
3.838 | 0 | 5.4 | 8.3 | 1661 | 4.314 | 0 | 1.4 | 24.9
4.066 | 0 | 3.6 | 8 | 1662 | 4.402 | 14 | 1.4 | 24.5
4.499 | 0 | 1.8 | 7.5 | 1663 | 4.745 | 34 | 1.8 | 24
6.169 | 17 | 2.7 | 7.3 | 1664 | 5.062 | 89 | 3.6 | 25.8
7.742 | 173 | 3.2 | 9.1 | 1665 | 6.117 | 99 | 6.8 | 26.9
8.839 | 332 | 0.9 | 13.5 | 1666 | 6.81 | 76 | 8.1 | 27.7
9.451 | 477 | 7.2 | 14.8 | 1667 | 7.477 | 326 | 7.7 | 28.8
9.792 | 619 | 8.6 | 15.3 | 1668 | 7.616 | 550 | 9 | 29.6
10.519 | 672 | 4.1 | 13.1 | 1669 | 8.073 | 760 | 9.5 | 29.4
11.774 | 529 | 7.2 | 13.4 | 1670 | 8.685 | 792 | 8.1 | 29.7
13.111 | 292 | 4.1 | 13.2 | 1671 | 9.307 | 721 | 8.6 | 29.9
13.502 | 169 | 2.7 | 13.8 | 1672 | 8.668 | 501 | 8.6 | 29
13.305 | 134 | 3.6 | 13.4 | 1673 | 8.668 | 338 | 6.3 | 29
12.93 | 156 | 2.7 | 12.9 | 1674 | 8.167 | 206 | 8.6 | 27.6
13.37 | 28 | 2.3 | 11.8 | 1675 | 7.841 | 71 | 5.9 | 26.5
14.683 | 0 | 11.3 | 12.4 | 1676 | 8.025 | 3 | 5.4 | 25.9
17.037 | 0 | 11.3 | 12 | 1677 | 8.923 | 0 | 3.6 | 25.6
17.701 | 0 | 10.4 | 12.2 | 1678 | 10.476 | 0 | 4.5 | 25.7
17.834 | 0 | 13.1 | 12.4 | 1679 | 10.431 | 0 | 2.7 | 25.5
14.664 | 0 | 10.9 | 11.6 | 1680 | 9.68 | 0 | 2.7 | 25.2
10.971 | 0 | 10.9 | 11.7 | 1681 | 8.143 | 0 | 0 | 24.9
7.211 | 0 | 10.9 | 11.1 | 1682 | 6.32 | 0 | 2.7 | 25.1
5.077 | 0 | 10.4 | 10.8 | 1683 | 5.246 | 0 | 2.7 | 25.3
4.006 | 0 | 9.3 | 10.9 | 1684 | 4.767 | 0 | 2.3 | 25
3.95 | 0 | 9.3 | 10.4 | 1685 | 4.4 | 0 | 1.8 | 24.5
3.979 | 0 | 6.3 | 7.9 | 1686 | 4.404 | 13 | 4.1 | 24.4
4.537 | 0 | 7.2 | 8.9 | 1687 | 4.546 | 123 | 6.3 | 24.2
6.256 | 34 | 9.3 | 10.7 | 1688 | 5.319 | 237 | 5 | 24.9
7.351 | 180 | 10.2 | 11.9 | 1689 | 6.045 | 235 | 8.1 | 25.7
8.524 | 293 | 10 | 13.8 | 1690 | 6.543 | 272 | 10 | 26.5
9.444 | 389 | 14 | 15.2 | 1691 | 7.028 | 343 | 10 | 27
9.486 | 453 | 10.7 | 15 | 1692 | 7.515 | 510 | 7.7 | 28
10.293 | 620 | 9.6 | 10.2 | 1693 | 7.738 | 782 | 8.1 | 28
11.214 | 568 | 10.4 | 16.7 | 1694 | 8.41 | 922 | 7.7 | 28.7
12.931 | 412 | 11.8 | 17.9 | 1695 | 8.926 | 796 | 9.5 | 29.2
12.706 | 276 | 9.9 | 17.2 | 1696 | 8.815 | 588 | 10 | 28.7
12.6 | 219 | 12.7 | 17.2 | 1697 | 8.368 | 361 | 10.9 | 27.8
12.628 | 125 | 10 | 16.6 | 1698 | 8.177 | 260 | 10 | 27.2
13.557 | 16 | 11.3 | 14.8 | 1699 | 8.233 | 171 | 8.1 | 26.2
14.703 | 0 | 8.1 | 13.3 | 1700 | 7.987 | 27 | 6.8 | 25.5
17.279 | 0 | 8.6 | 12.4 | 1701 | 8.955 | 9 | 6.8 | 25.3
17.242 | 0 | 4.5 | 9.4 | 1702 | 10.189 | 0 | 5.9 | 25
17.277 | 0 | 2.3 | 9.3 | 1703 | 10.504 | 0 | 4.1 | 24.8
14.572 | 0 | 5.4 | 6.9 | 1704 | 9.905 | 0 | 3.2 | 24.7
10.326 | 0 | 5.4 | 6.3 | 1705 | 8.132 | 0 | 1.8 | 24.4
7.068 | 0 | 3.6 | 5.5 | 1706 | 6.286 | 0 | 1.8 | 23.7
5.003 | 0 | 7.7 | 5.2 | 1707 | 5.007 | 0 | 2.3 | 23.1
4.237 | 0 | 4.1 | 4.1 | 1708 | 4.524 | 0 | 3.2 | 23.1
3.815 | 0 | 4.1 | 3.2 | 1709 | 4.547 | 0 | 3.2 | 22.6
3.975 | 0 | 7.2 | 3.6 | 1710 | 4.275 | 7 | 3.6 | 22.4
4.625 | 0 | 5.4 | 3 | 1711 | 4.47 | 27 | 3.2 | 22.4
6.129 | 56 | 6.3 | 3.4 | 1712 | 5.117 | 76 | 1.4 | 24
7.862 | 233 | 5.9 | 7.4 | 1713 | 6.074 | 110 | 0 | 25.9
8.382 | 335 | 5.4 | 11.6 | 1714 | 6.85 | 54 | 2.7 | 26.4
9.152 | 478 | 3.2 | 14.7 | 1715 | 7.328 | 216 | 5.9 | 28.2
9.735 | 625 | 5 | 16.5 | 1716 | 7.707 | 489 | 5.9 | 28.7
10.389 | 693 | 5.9 | 17.6 | 1717 | 8.05 | 743 | 6.3 | 29.5
11.399 | 647 | 5.4 | 19.2 | 1718 | 8.715 | 799 | 7.7 | 29.2
13.069 | 483 | 5.9 | 20.4 | 1719 | 8.839 | 734 | 9 | 29.2
12.637 | 359 | 3.2 | 21.6 | 1720 | 8.904 | 496 | 9.5 | 28.6
12.822 | 287 | 2.7 | 21.9 | 1721 | 8.604 | 349 | 9 | 28
12.212 | 76 | 5.4 | 17.3 | 1722 | 8.071 | 236 | 8.6 | 27.4
13.318 | 31 | 4.5 | 15.4 | 1723 | 7.677 | 127 | 7.2 | 26.3
15.181 | 0 | 1.4 | 14 | 1724 | 7.929 | 28 | 4.5 | 25.3
16.89 | 0 | 1.8 | 11.9 | 1725 | 8.868 | 0 | 3.2 | 25.2
17.514 | 0 | 2.3 | 10.6 | 1726 | 9.871 | 0 | 2.7 | 24.9
17.478 | 0 | 7.7 | 9.7 | 1727 | 10.808 | 0 | 3.2 | 25
15.204 | 0 | 5.9 | 9.3 | 1728 | 9.492 | 0 | 2.7 | 24.7
10.965 | 0 | 5.9 | 8.8 | 1729 | 8.174 | 0 | 3.6 | 24.2
6.992 | 0 | 2.3 | 7.6 | 1730 | 6.233 | 0 | 4.1 | 23.5
5.061 | 0 | 4.1 | 6.5 | 1731 | 5.147 | 0 | 4.1 | 22.6
4.041 | 0 | 5.4 | 7.8 | 1732 | 4.469 | 0 | 2.7 | 22
3.725 | 0 | 2.7 | 7.3 | 1733 | 4.362 | 0 | 1.4 | 21.6
3.824 | 0 | 4.1 | 8.2 | 1734 | 4.241 | 16 | 5 | 21.4
4.711 | 0 | 0.9 | 9.3 | 1735 | 4.499 | 41 | 4.5 | 21.5
6.238 | 50 | 12.2 | 10.5 | 1736 | 5.365 | 96 | 4.5 | 23.2
7.828 | 76 | 9.5 | 12.2 | 1737 | 5.984 | 186 | 4.1 | 25.7
8.79 | 90 | 11.8 | 13.7 | 1738 | 6.7 | 257 | 0.9 | 27.9
9.22 | 365 | 7.2 | 17.1 | 1739 | 7.181 | 362 | 1.4 | 29.9
9.569 | 569 | 5 | 20.1 | 1740 | 7.511 | 524 | 7.2 | 29.7
10.198 | 710 | 10 | 23.3 | 1741 | 8.456 | 698 | 5.9 | 30.3
11.576 | 626 | 9.5 | 24.4 | 1742 | 8.674 | 901 | 8.6 | 29.9
12.919 | 480 | 7.7 | 25.4 | 1743 | 9.283 | 774 | 7.7 | 29.9
12.976 | 364 | 6.3 | 26.1 | 1744 | 8.974 | 547 | 7.7 | 29.5
12.998 | 296 | 10.9 | 25.7 | 1745 | 8.409 | 361 | 7.7 | 29.1
12.118 | 222 | 13.6 | 23.9 | 1746 | 8.413 | 229 | 8.1 | 27.8
13.087 | 26 | 10.9 | 21.6 | 1747 | 7.917 | 98 | 5.4 | 26.4
15.084 | 0 | 11.8 | 20.1 | 1748 | 7.795 | 44 | 3.6 | 25.5
16.877 | 0 | 6.3 | 16.8 | 1749 | 8.915 | 2 | 2.3 | 25.3
18.335 | 0 | 8.6 | 16.8 | 1750 | 10.104 | 0 | 0 | 24.8
17.576 | 0 | 6.3 | 14.3 | 1751 | 11.012 | 0 | 0 | 23.7
15.091 | 0 | 7.7 | 15.2 | 1752 | 10.287 | 0 | 1.8 | 23.2
10.623 | 0 | 3.2 | 14.7 | 1753 | 8.353 | 0 | 2.3 | 22
6.959 | 0 | 3.6 | 14.4 | 1754 | 6.423 | 0 | 1.4 | 21.6
5.073 | 0 | 5 | 11.8 | 1755 | 5.221 | 0 | 1.8 | 20.4
4.068 | 0 | 2.3 | 12.2 | 1756 | 4.671 | 0 | 1.8 | 20.6
3.748 | 0 | 1.4 | 10.8 | 1757 | 4.348 | 0 | 0 | 20.1
3.778 | 0 | 0.9 | 7.8 | 1758 | 4.328 | 18 | 1.8 | 19.6
4.503 | 0 | 1.4 | 8 | 1759 | 4.478 | 12 | 1.8 | 19.7
6.118 | 14 | 0 | 6.7 | 1760 | 5.282 | 141 | 1.8 | 22.2
7.56 | 134 | 0 | 10.6 | 1761 | 6.06 | 229 | 1.4 | 25.4
8.602 | 251 | 0 | 15.3 | 1762 | 6.676 | 293 | 0 | 28.6
8.993 | 354 | 1.4 | 16 | 1763 | 7.149 | 394 | 4.1 | 29.5
9.534 | 626 | 2.7 | 17.4 | 1764 | 7.916 | 594 | 4.5 | 30.9
10.205 | 710 | 2.7 | 18.3 | 1765 | 7.686 | 744 | 6.3 | 31.5
11.028 | 625 | 4.5 | 19.9 | 1766 | 8.753 | 925 | 8.1 | 31.1
11.99 | 483 | 10.4 | 20.9 | 1767 | 9.115 | 795 | 8.6 | 30.8
12.749 | 366 | 8.6 | 21.6 | 1768 | 9.198 | 552 | 9.5 | 29.6
12.388 | 301 | 6.8 | 22 | 1769 | 8.771 | 363 | 8.6 | 29.1
12.449 | 223 | 2.7 | 20.5 | 1770 | 8.278 | 243 | 7.7 | 28
13.521 | 64 | 7.2 | 18.6 | 1771 | 8.1 | 131 | 6.3 | 27.2
15.132 | 0 | 1.8 | 16.7 | 1772 | 8.166 | 35 | 4.1 | 26.3
16.289 | 0 | 6.3 | 15.5 | 1773 | 8.791 | 0 | 5 | 25.5
18.117 | 0 | 4.5 | 13.5 | 1774 | 10.407 | 0 | 3.6 | 25.1
16.628 | 0 | 1.4 | 11.4 | 1775 | 10.94 | 0 | 2.7 | 24.5
14.54 | 0 | 3.6 | 12.1 | 1776 | 9.974 | 0 | 2.7 | 23.4
10.644 | 0 | 5.9 | 10.9 | 1777 | 8.087 | 0 | 3.2 | 22.4
7.182 | 0 | 2.3 | 9.9 | 1778 | 6.391 | 0 | 1.4 | 21.6
5.044 | 0 | 0.9 | 9.4 | 1779 | 5.236 | 0 | 1.4 | 21.5
4.021 | 0 | 0 | 7.4 | 1780 | 4.843 | 0 | 1.4 | 20.6
3.708 | 0 | 6.3 | 7.6 | 1781 | 4.437 | 0 | 2.7 | 20.1
3.81 | 0 | 1.8 | 7.8 | 1782 | 4.276 | 13 | 1.8 | 19.7
4.547 | 0 | 1.4 | 8.2 | 1783 | 4.589 | 50 | 2.7 | 19.9
6.125 | 75 | 2.7 | 8.1 | 1784 | 5.351 | 132 | 1.8 | 22.1
7.792 | 234 | 2.7 | 11.8 | 1785 | 6.228 | 223 | 0 | 25.7
8.995 | 335 | 8.1 | 15.2 | 1786 | 6.81 | 276 | 0 | 28.7
8.889 | 472 | 10.4 | 16.3 | 1787 | 7.562 | 384 | 2.3 | 30.9
9.535 | 641 | 9.6 | 18.5 | 1788 | 7.874 | 550 | 4.1 | 32.4
10.295 | 522 | 14 | 19.7 | 1789 | 8.046 | 780 | 6.3 | 32.5
11.629 | 573 | 9.3 | 21 | 1790 | 8.879 | 901 | 7.7 | 33.3
12.421 | 339 | 12.2 | 22.3 | 1791 | 9.081 | 795 | 8.1 | 32.5
12.414 | 316 | 9.6 | 23.7 | 1792 | 9.12 | 576 | 9.5 | 33.5
12.766 | 215 | 10.7 | 23.3 | 1793 | 8.877 | 338 | 7.2 | 33.5
12.675 | 138 | 11.3 | 22.2 | 1794 | 8.411 | 219 | 8.6 | 32.8
13.892 | 52 | 6.3 | 20.1 | 1795 | 8.134 | 102 | 6.3 | 31.6
14.973 | 0 | 9.6 | 19.5 | 1796 | 8.198 | 50 | 5.4 | 28.7
16.45 | 0 | 13.1 | 18.6 | 1797 | 8.823 | 0 | 5.4 | 28
18.347 | 0 | 9.6 | 17.7 | 1798 | 10.613 | 0 | 0 | 27.1
17.377 | 0 | 14 | 16.2 | 1799 | 11.138 | 0 | 0 | 26.1
14.739 | 0 | 10.9 | 15.1 | 1800 | 9.897 | 0 | 1.4 | 25.6
10.599 | 0 | 13.1 | 14.5 | 1801 | 8.329 | 0 | 2.7 | 23.5
6.974 | 0 | 12.2 | 13.1 | 1802 | 6.466 | 0 | 1.4 | 22.8
4.968 | 0 | 9.5 | 12 | 1803 | 5.351 | 0 | 4.1 | 21.8
3.937 | 0 | 9 | 11.3 | 1804 | 4.714 | 0 | 0 | 21.6
3.647 | 0 | 7.7 | 10.2 | 1805 | 4.332 | 0 | 0.9 | 21.4
3.861 | 0 | 8.1 | 9.2 | 1806 | 4.435 | 17 | 0 | 20
4.591 | 0 | 9.5 | 8.4 | 1807 | 4.7 | 59 | 1.4 | 19.8
5.894 | 94 | 10 | 8.4 | 1808 | 5.079 | 128 | 0.9 | 23
7.56 | 263 | 10.4 | 10.6 | 1809 | 6.027 | 224 | 0 | 27.8
8.669 | 354 | 12.2 | 12.4 | 1810 | 6.81 | 286 | 0 | 31.6
8.917 | 487 | 14 | 13.8 | 1811 | 7.362 | 391 | 3.2 | 34.1
9.215 | 650 | 14 | 15.4 | 1812 | 7.851 | 557 | 6.3 | 35.6
10.312 | 707 | 12.7 | 16.6 | 1813 | 7.934 | 737 | 7.7 | 36.2
10.95 | 642 | 12.2 | 17.4 | 1814 | 8.565 | 891 | 9.5 | 37.2
12.535 | 492 | 13.6 | 17.9 | 1815 | 9.263 | 673 | 10 | 36.1
12.776 | 377 | 13.6 | 18.1 | 1816 | 8.685 | 535 | 9.5 | 36.6
12.552 | 303 | 10.4 | 17.1 | 1817 | 9.02 | 273 | 7.7 | 36.9
12.213 | 186 | 10.9 | 15.9 | 1818 | 8.018 | 141 | 7.7 | 33.7
13.662 | 23 | 11.8 | 13.5 | 1819 | 8.269 | 32 | 6.3 | 31.9
15.003 | 0 | 11.3 | 12.6 | 1820 | 8.034 | 68 | 2.7 | 30.7
17.192 | 0 | 10 | 11.2 | 1821 | 8.927 | 0 | 5 | 28.7
17.265 | 0 | 7.2 | 9.5 | 1822 | 10.764 | 0 | 1.4 | 28
17.95 | 0 | 5.4 | 9.4 | 1823 | 11.374 | 0 | 0 | 26.9
14.92 | 0 | 9.5 | 9.5 | 1824 | 10.338 | 0 | 0.9 | 25.6
11.027 | 0 | 6.8 | 8.6 | 1825 | 8.246 | 0 | 2.3 | 24.9
6.782 | 0 | 5.4 | 8.8 | 1826 | 6.387 | 0 | 2.7 | 24.3
4.938 | 0 | 4.5 | 7.6 | 1827 | 5.291 | 0 | 1.8 | 23.7
4.059 | 0 | 8.1 | 9.1 | 1828 | 4.731 | 0 | 2.3 | 23.3
3.681 | 0 | 5.4 | 7.9 | 1829 | 4.451 | 0 | 1.8 | 23.2
3.799 | 0 | 5.4 | 7.7 | 1830 | 4.38 | 10 | 0 | 23.4
4.451 | 0 | 3.6 | 6.4 | 1831 | 4.561 | 73 | 0.9 | 23.2
6.06 | 38 | 1.4 | 7 | 1832 | 5.436 | 32 | 0 | 25.7
7.537 | 254 | 11.8 | 11.6 | 1833 | 6.294 | 120 | 1.8 | 30
8.361 | 234 | 7.7 | 11.4 | 1834 | 7.042 | 202 | 1.8 | 33.3
9.012 | 391 | 10.4 | 14.4 | 1835 | 7.35 | 320 | 3.6 | 35.3
9.265 | 397 | 10.2 | 14 | 1836 | 7.946 | 501 | 7.2 | 35.9
9.853 | 618 | 12.2 | 13.9 | 1837 | 7.887 | 710 | 7.7 | 36
11.339 | 437 | 11.8 | 14.7 | 1838 | 8.855 | 767 | 9.5 | 36.9
12.656 | 272 | 8.1 | 15.2 | 1839 | 8.987 | 703 | 9.5 | 34.4
12.812 | 277 | 11.8 | 16.7 | 1840 | 9.089 | 489 | 8.6 | 34.3
12.319 | 164 | 6.3 | 15.2 | 1841 | 8.667 | 314 | 9.5 | 32.6
12.093 | 109 | 10 | 15.1 | 1842 | 8.296 | 168 | 7.7 | 32.1
13.498 | 21 | 5.4 | 14.2 | 1843 | 7.889 | 46 | 4.5 | 30
14.545 | 0 | 5.9 | 12.6 | 1844 | 8.372 | 94 | 2.3 | 29.8
16.494 | 0 | 3.6 | 9.6 | 1845 | 8.727 | 0 | 2.7 | 28.5
17.235 | 0 | 2.7 | 9.2 | 1846 | 10.774 | 0 | 2.3 | 26.9
17.231 | 0 | 7.7 | 7.7 | 1847 | 11.137 | 0 | 5 | 26.7
14.909 | 0 | 1.4 | 7.2 | 1848 | 10 | 0 | 5 | 26.4
10.904 | 0 | 4.5 | 6.6 | 1849 | 8.591 | 0 | 6.3 | 25.6
6.938 | 0 | 4.1 | 6.3 | 1850 | 6.462 | 0 | 1.8 | 24.5
4.922 | 0 | 4.1 | 7.4 | 1851 | 5.274 | 0 | 1.8 | 23.4
4.058 | 0 | 3.6 | 8.2 | 1852 | 4.599 | 0 | 0 | 23.8
3.773 | 0 | 9 | 8.7 | 1853 | 4.513 | 0 | 2.7 | 22.3
3.559 | 0 | 8.6 | 9 | 1854 | 4.245 | 8 | 1.8 | 21.2
4.498 | 0 | 9 | 9 | 1855 | 4.754 | 14 | 1.8 | 20.9
6.084 | 20 | 10.4 | 9.1 | 1856 | 5.262 | 105 | 3.2 | 23.9
7.623 | 65 | 9.5 | 9.4 | 1857 | 6.042 | 196 | 0.9 | 27
8.627 | 180 | 10.9 | 9.9 | 1858 | 6.591 | 277 | 2.3 | 29.3
8.531 | 343 | 8.1 | 8.8 | 1859 | 7.463 | 387 | 1.8 | 31.3
9.167 | 520 | 4.1 | 7.4 | 1860 | 7.617 | 546 | 6.8 | 32.7
10.432 | 590 | 10 | 7.3 | 1861 | 8.12 | 832 | 7.2 | 32.1
11.192 | 502 | 7.2 | 7.5 | 1862 | 8.79 | 866 | 9 | 32.2
13.139 | 316 | 6.8 | 8.5 | 1863 | 8.833 | 824 | 9.5 | 31.3
12.638 | 181 | 2.3 | 9.9 | 1864 | 9.055 | 544 | 6.8 | 31.4
11.952 | 188 | 2.3 | 10.9 | 1865 | 8.638 | 369 | 4.5 | 31.4
12.291 | 44 | 5.9 | 10.2 | 1866 | 8.463 | 245 | 6.8 | 30.2
13.034 | 21 | 5.9 | 8.5 | 1867 | 8.074 | 111 | 6.3 | 28.1
14.271 | 0 | 2.7 | 8.6 | 1868 | 8.089 | 50 | 3.6 | 27
16.909 | 0 | 6.8 | 8.1 | 1869 | 9.024 | 0 | 5.4 | 26.3
17.365 | 0 | 2.7 | 6.5 | 1870 | 10.265 | 0 | 1.8 | 25.8
17.24 | 0 | 4.1 | 5.3 | 1871 | 11.023 | 0 | 2.7 | 24.9
14.143 | 0 | 3.2 | 4.9 | 1872 | 10.13 | 0 | 1.8 | 24.3
10.593 | 0 | 9.5 | 7 | 1873 | 8.161 | 0 | 3.2 | 23.5
7.02 | 0 | 6.8 | 4.8 | 1874 | 6.306 | 0 | 2.3 | 22.6
4.955 | 0 | 6.3 | 6.6 | 1875 | 5.311 | 0 | 0 | 22.5
4.039 | 0 | 5.4 | 3.5 | 1876 | 4.643 | 0 | 1.4 | 21.8
3.703 | 0 | 3.2 | 3 | 1877 | 4.382 | 0 | 4.5 | 20.9
3.808 | 0 | 5.4 | 2.7 | 1878 | 4.562 | 9 | 5.4 | 20.8
4.612 | 0 | 5.9 | 4.4 | 1879 | 4.671 | 25 | 2.7 | 20.7
6.029 | 56 | 3.6 | 4.8 | 1880 | 5.415 | 73 | 5 | 22.5
7.413 | 235 | 10.9 | 8.7 | 1881 | 6.089 | 172 | 5 | 25.4
8.745 | 346 | 9.5 | 11.1 | 1882 | 6.939 | 223 | 8.6 | 28.2
8.925 | 478 | 10.9 | 12.6 | 1883 | 7.405 | 315 | 9.5 | 29.2
9.605 | 635 | 4.1 | 14.1 | 1884 | 7.943 | 463 | 9 | 29.3
9.716 | 702 | 5.9 | 14.8 | 1885 | 8.129 | 695 | 9.5 | 30.1
11.159 | 653 | 5.9 | 15.4 | 1886 | 8.622 | 905 | 10.4 | 30.2
12.03 | 485 | 1.4 | 16.8 | 1887 | 9.016 | 728 | 12.7 | 29.6
13.033 | 161 | 9.5 | 13.1 | 1888 | 9.088 | 478 | 11.3 | 28.7
12.12 | 166 | 7.7 | 12.7 | 1889 | 8.368 | 164 | 10.9 | 27.8
12.389 | 46 | 5.9 | 11.8 | 1890 | 8.178 | 65 | 7.7 | 27.2
12.954 | 71 | 3.2 | 10.8 | 1891 | 7.889 | 12 | 6.3 | 26.8
14.794 | 0 | 3.2 | 10.5 | 1892 | 8.598 | 38 | 4.5 | 26
16.822 | 0 | 9.5 | 11.1 | 1893 | 9.149 | 0 | 4.1 | 25.6
18.124 | 0 | 6.3 | 9 | 1894 | 10.329 | 0 | 2.7 | 25.6
16.637 | 0 | 11.3 | 9.7 | 1895 | 10.58 | 0 | 3.6 | 25.4
14.574 | 0 | 7.7 | 7.7 | 1896 | 9.968 | 0 | 2.7 | 24.8
10.291 | 0 | 8.1 | 8 | 1897 | 8.198 | 0 | 2.3 | 24.2
6.846 | 0 | 6.8 | 7.8 | 1898 | 6.351 | 0 | 4.1 | 24
4.962 | 0 | 6.3 | 6.3 | 1899 | 5.438 | 0 | 4.1 | 23.8
3.903 | 0 | 5.4 | 4.4 | 1900 | 4.878 | 0 | 2.3 | 23.5
3.724 | 0 | 4.5 | 4 | 1901 | 4.556 | 0 | 2.7 | 23.5
3.821 | 0 | 5.9 | 3.8 | 1902 | 4.487 | 10 | 2.7 | 23.1
4.462 | 0 | 5 | 4 | 1903 | 4.643 | 17 | 2.7 | 23.3
6.034 | 50 | 6.3 | 5.5 | 1904 | 5.407 | 29 | 1.8 | 24.6
7.64 | 178 | 5.4 | 8.2 | 1905 | 6.219 | 83 | 1.4 | 26
8.36 | 349 | 8.6 | 10.6 | 1906 | 6.984 | 228 | 1.4 | 28.2
8.981 | 489 | 4.1 | 12.2 | 1907 | 7.409 | 296 | 3.6 | 29.1
9.321 | 657 | 11.3 | 14.7 | 1908 | 7.982 | 326 | 3.2 | 28.7
9.723 | 728 | 11.6 | 15.2 | 1909 | 8.16 | 635 | 7.7 | 30.1
11.237 | 637 | 10 | 14.6 | 1910 | 8.864 | 909 | 9 | 30.5
12.474 | 339 | 10.4 | 15.5 | 1911 | 9.269 | 781 | 10.4 | 29.7
12.53 | 199 | 9.3 | 15.7 | 1912 | 9.382 | 437 | 9.5 | 29
12.437 | 278 | 14 | 16.8 | 1913 | 8.99 | 132 | 8.6 | 28.2
12.195 | 203 | 11.8 | 16 | 1914 | 8.402 | 81 | 7.7 | 27.2
12.726 | 55 | 13.6 | 12 | 1915 | 8.019 | 7 | 6.8 | 26.5
14.459 | 0 | 4.5 | 10.1 | 1916 | 8.293 | 12 | 5.9 | 25.9
16.211 | 0 | 6.3 | 9.9 | 1917 | 9.122 | 0 | 3.6 | 25.4
17.022 | 0 | 5 | 9.9 | 1918 | 10.355 | 0 | 3.6 | 25.2
16.96 | 0 | 2.7 | 6.9 | 1919 | 10.979 | 0 | 2.3 | 25.1
14.359 | 0 | 5 | 5.6 | 1920 | 10.325 | 0 | 2.7 | 25.1
10.393 | 0 | 1.4 | 5.4 | 1921 | 8.286 | 0 | 3.6 | 24.6
7.072 | 0 | 6.8 | 6 | 1922 | 6.463 | 0 | 2.3 | 24.3
4.928 | 0 | 0 | 5.5 | 1923 | 5.388 | 0 | 1.8 | 23.9
3.953 | 0 | 3.6 | 5.6 | 1924 | 4.578 | 0 | 2.3 | 23.8
3.625 | 0 | 13.6 | 7.3 | 1925 | 4.307 | 0 | 3.2 | 23.5
3.804 | 0 | 11.8 | 7.3 | 1926 | 4.594 | 8 | 4.1 | 23.1
4.306 | 0 | 7.7 | 5.8 | 1927 | 4.572 | 15 | 2.3 | 22.8
5.829 | 43 | 2.3 | 5.7 | 1928 | 5.388 | 71 | 2.3 | 23.5
7.502 | 181 | 1.8 | 8 | 1929 | 6.27 | 117 | 0 | 26.4
8.498 | 338 | 11.3 | 10 | 1930 | 6.779 | 180 | 1.4 | 27.8
9.231 | 475 | 14 | 11.3 | 1931 | 7.45 | 214 | 1.4 | 28.3
9.348 | 448 | 12.7 | 13.6 | 1932 | 7.665 | 492 | 3.6 | 30.5
9.883 | 480 | 10.4 | 14.4 | 1933 | 8.281 | 748 | 5 | 30.6
11.136 | 476 | 5.9 | 14.1 | 1934 | 8.492 | 835 | 8.6 | 30.5
11.962 | 307 | 4.5 | 15.6 | 1935 | 9.436 | 792 | 11.3 | 29.4
12.463 | 237 | 4.1 | 14.2 | 1936 | 9.089 | 566 | 10.4 | 29.1
12.103 | 139 | 3.6 | 14.6 | 1937 | 8.622 | 343 | 8.6 | 28.8
11.776 | 216 | 7.2 | 13.7 | 1938 | 8.252 | 213 | 5 | 28.1
13.088 | 73 | 3.2 | 11.9 | 1939 | 7.846 | 80 | 5 | 27.4
14.783 | 0 | 0 | 11 | 1940 | 8.133 | 62 | 8.6 | 25.6
16.557 | 0 | 4.5 | 8.2 | 1941 | 9.018 | 0 | 6.3 | 25.4
17.101 | 0 | 6.8 | 7.7 | 1942 | 10.435 | 0 | 5.9 | 25.2
17.083 | 0 | 7.7 | 9.6 | 1943 | 11.284 | 0 | 5 | 24.8
14.684 | 0 | 8.6 | 10.1 | 1944 | 10.312 | 0 | 5 | 24.6
10.487 | 0 | 5.4 | 5.6 | 1945 | 8.096 | 0 | 4.5 | 24.3
6.874 | 0 | 5.4 | 5.3 | 1946 | 6.467 | 0 | 5 | 22.9
4.782 | 0 | 5.9 | 4.7 | 1947 | 5.283 | 0 | 4.1 | 22.4
3.92 | 0 | 4.1 | 4.2 | 1948 | 4.735 | 0 | 2.3 | 21.8
3.595 | 0 | 3.2 | 3.3 | 1949 | 4.544 | 0 | 5.4 | 21.5
3.712 | 0 | 2.3 | 2.7 | 1950 | 4.433 | 7 | 7.7 | 21.2
4.402 | 0 | 2.3 | 2 | 1951 | 4.796 | 18 | 7.2 | 20.8
5.958 | 104 | 5 | 3.6 | 1952 | 5.232 | 20 | 7.7 | 22
7.584 | 260 | 1.8 | 8.6 | 1953 | 5.963 | 131 | 6.3 | 23.8
8.358 | 351 | 5.4 | 12.2 | 1954 | 6.984 | 252 | 2.7 | 26.4
8.914 | 481 | 1.8 | 14.4 | 1955 | 7.145 | 365 | 6.8 | 28
8.91 | 629 | 1.8 | 16.1 | 1956 | 7.685 | 498 | 9 | 29
9.795 | 709 | 5 | 16.8 | 1957 | 8.306 | 696 | 8.6 | 28.8
10.883 | 637 | 5.4 | 17.6 | 1958 | 8.707 | 652 | 8.1 | 28.9
11.81 | 491 | 2.7 | 18.7 | 1959 | 9.71 | 648 | 5.9 | 28.9
11.814 | 364 | 11.3 | 16.8 | 1960 | 9.252 | 494 | 6.3 | 28.9
11.988 | 301 | 10.4 | 15.9 | 1961 | 8.507 | 227 | 7.2 | 28.1
11.73 | 232 | 9.5 | 14.3 | 1962 | 8.349 | 84 | 7.7 | 27
12.887 | 89 | 6.3 | 12.6 | 1963 | 7.843 | 6 | 6.3 | 26
14.274 | 0 | 1.8 | 11.3 | 1964 | 8.338 | 60 | 4.1 | 25.5
16.367 | 0 | 0 | 9.2 | 1965 | 8.704 | 0 | 1.8 | 25.3
16.915 | 0 | 4.1 | 9.1 | 1966 | 10.721 | 0 | 1.4 | 25.3
16.463 | 0 | 2.3 | 7.3 | 1967 | 11.132 | 0 | 1.8 | 25
14.656 | 0 | 1.4 | 6.2 | 1968 | 9.962 | 0 | 1.8 | 24.7
10.304 | 0 | 5.9 | 5 | 1969 | 8.296 | 0 | 0 | 24.1
7.004 | 0 | 6.3 | 5.4 | 1970 | 6.26 | 0 | 1.8 | 22.8
4.891 | 0 | 4.1 | 4.6 | 1971 | 5.397 | 0 | 1.8 | 22.4
3.878 | 0 | 5 | 4.9 | 1972 | 4.865 | 0 | 2.3 | 22.3
3.691 | 0 | 9.5 | 5.5 | 1973 | 4.559 | 0 | 2.3 | 21.8
3.717 | 0 | 4.1 | 5.4 | 1974 | 4.359 | 0 | 0.9 | 20.9
4.336 | 0 | 6.3 | 5.6 | 1975 | 4.677 | 26 | 1.8 | 20.6
5.867 | 47 | 4.1 | 4.4 | 1976 | 5.453 | 79 | 0.9 | 22.5
7.587 | 202 | 5.9 | 8.3 | 1977 | 6.194 | 170 | 0.9 | 24.9
8.15 | 327 | 5.9 | 11.3 | 1978 | 6.805 | 208 | 2.3 | 27.1
8.616 | 457 | 1.4 | 14.1 | 1979 | 7.297 | 289 | 1.4 | 28
8.973 | 612 | 1.8 | 15.1 | 1980 | 7.792 | 538 | 1.8 | 29.8
9.971 | 699 | 2.3 | 16.2 | 1981 | 8.043 | 692 | 6.3 | 29.6
10.78 | 613 | 5 | 17 | 1982 | 8.775 | 900 | 8.6 | 29.9
11.94 | 458 | 10.9 | 15.7 | 1983 | 9.516 | 782 | 9 | 29.2
12.198 | 352 | 10 | 15.2 | 1984 | 9.482 | 523 | 9.5 | 28.8
12.315 | 287 | 10.4 | 14.2 | 1985 | 8.794 | 341 | 8.1 | 28.5
11.811 | 222 | 10 | 13.2 | 1986 | 8.435 | 214 | 7.7 | 27.7
13.235 | 76 | 5.4 | 11.9 | 1987 | 8.073 | 79 | 6.3 | 26.6
14.373 | 0 | 2.3 | 10.8 | 1988 | 8.187 | 178 | 5.4 | 25.5
15.567 | 0 | 0.9 | 10.9 | 1989 | 9.27 | 0 | 5.4 | 25.3
17.407 | 0 | 2.7 | 8.1 | 1990 | 10.386 | 0 | 4.1 | 25.1
17.27 | 0 | 4.1 | 7.9 | 1991 | 10.945 | 0 | 4.5 | 24.7
14.261 | 0 | 1.8 | 6.2 | 1992 | 10.163 | 0 | 5 | 24.3
10.071 | 0 | 2.7 | 5.9 | 1993 | 8.643 | 0 | 4.5 | 23.9
6.639 | 0 | 2.7 | 5.7 | 1994 | 6.63 | 0 | 5.9 | 22.6
4.683 | 0 | 4.1 | 4.5 | 1995 | 5.375 | 0 | 5.4 | 22.5
4.071 | 0 | 1.8 | 3.9 | 1996 | 4.819 | 0 | 5.9 | 21.9
3.665 | 0 | 1.8 | 3.2 | 1997 | 4.603 | 0 | 2.3 | 21.2
3.751 | 0 | 3.2 | 3.6 | 1998 | 4.419 | 0 | 1.8 | 20.9
4.372 | 0 | 3.6 | 2.6 | 1999 | 4.677 | 11 | 1.8 | 20.4
5.666 | 82 | 1.8 | 3.4 | 2000 | 5.434 | 57 | 4.5 | 21.9
7.265 | 227 | 0 | 7.7 | 2001 | 6.236 | 71 | 2.7 | 24.2
8.118 | 311 | 0.9 | 11.4 | 2002 | 6.842 | 160 | 0 | 27.4
8.678 | 441 | 1.8 | 13.7 | 2003 | 7.327 | 277 | 4.1 | 28.3
9.023 | 586 | 2.7 | 14.7 | 2004 | 7.957 | 428 | 5 | 29.4
9.624 | 682 | 6.8 | 14.8 | 2005 | 8.452 | 651 | 7.2 | 28.9
11.188 | 592 | 8.6 | 14.8 | 2006 | 8.865 | 745 | 9 | 28.4
12.127 | 447 | 9 | 14.7 | 2007 | 9.25 | 686 | 8.1 | 28.9
12.13 | 332 | 10.9 | 14.8 | 2008 | 9.197 | 506 | 8.1 | 28.6
11.311 | 262 | 10 | 14.4 | 2009 | 8.784 | 340 | 8.6 | 28
12.081 | 60 | 8.6 | 13.4 | 2010 | 8.125 | 123 | 8.6 | 27.1
12.807 | 23 | 6.8 | 13 | 2011 | 8.285 | 80 | 6.8 | 25.8
14.151 | 0 | 7.7 | 12.7 | 2012 | 8.405 | 47 | 5.4 | 25.1
16.185 | 0 | 7.7 | 12 | 2013 | 8.928 | 0 | 5 | 24.7
16.678 | 0 | 8.6 | 11.5 | 2014 | 10.164 | 0 | 2.7 | 24.7
16.683 | 0 | 8.6 | 11.5 | 2015 | 10.861 | 0 | 4.5 | 24.2
14.14 | 0 | 5.4 | 11.5 | 2016 | 10.186 | 0 | 2.3 | 23.9
10.28 | 0 | 3.6 | 11.7 | 2017 | 8.751 | 0 | 4.1 | 22.9
6.732 | 0 | 4.5 | 11.2 | 2018 | 6.6 | 0 | 6.3 | 22.6
4.832 | 0 | 3.6 | 11 | 2019 | 5.402 | 0 | 6.3 | 22.2
3.884 | 0 | 5.9 | 10.6 | 2020 | 4.758 | 0 | 5.4 | 22.2
3.74 | 0 | 4.5 | 10.5 | 2021 | 4.49 | 0 | 1.8 | 21.9
3.687 | 0 | 5 | 10.1 | 2022 | 4.518 | 0 | 4.1 | 21.5
4.342 | 0 | 4.5 | 9.7 | 2023 | 4.662 | 13 | 5.4 | 21.6
5.711 | 25 | 5.4 | 10.1 | 2024 | 5.363 | 58 | 4.5 | 22.6
7.423 | 149 | 9 | 10.4 | 2025 | 6.245 | 80 | 2.7 | 24.6
8.054 | 265 | 8.1 | 10.4 | 2026 | 6.817 | 92 | 2.3 | 26
8.558 | 364 | 7.2 | 10.7 | 2027 | 7.422 | 227 | 5 | 27.3
9.075 | 655 | 7.2 | 12.7 | 2028 | 7.866 | 327 | 5.4 | 28.5
9.754 | 729 | 6.8 | 13.4 | 2029 | 8.355 | 624 | 8.6 | 28.1
10.897 | 642 | 8.6 | 14 | 2030 | 9.151 | 828 | 10 | 28.1
12.515 | 497 | 8.6 | 13.8 | 2031 | 9.352 | 635 | 10 | 26.9
11.829 | 379 | 7.7 | 14.3 | 2032 | 9.126 | 476 | 10 | 27.6
11.737 | 316 | 5.4 | 12.7 | 2033 | 8.858 | 277 | 8.6 | 27
12.181 | 238 | 8.6 | 12 | 2034 | 8.379 | 147 | 8.6 | 25.8
12.219 | 75 | 7.7 | 11 | 2035 | 8.316 | 54 | 4.5 | 20.1
14.445 | 0 | 6.3 | 11.1 | 2036 | 8.428 | 10 | 6.8 | 21.1
16.556 | 0 | 5 | 10.9 | 2037 | 9.379 | 0 | 10.4 | 21.3
16.412 | 0 | 5.9 | 10.7 | 2038 | 10.913 | 0 | 10.4 | 21.4
15.595 | 0 | 4.1 | 10.6 | 2039 | 11.417 | 0 | 13.1 | 20.9
13.982 | 0 | 4.1 | 10.4 | 2040 | 10.198 | 0 | 12.2 | 20.3
9.82 | 0 | 0 | 9.6 | 2041 | 8.299 | 0 | 12.2 | 19.9
6.864 | 0 | 2.3 | 9.8 | 2042 | 6.624 | 0 | 10.9 | 19.8
4.816 | 0 | 2.7 | 9.7 | 2043 | 5.494 | 0 | 8.6 | 19
3.896 | 0 | 1.8 | 9.9 | 2044 | 4.794 | 0 | 8.1 | 17.8
3.532 | 0 | 1.8 | 9.8 | 2045 | 4.468 | 0 | 4.5 | 18.3
3.688 | 0 | 1.8 | 9.9 | 2046 | 4.368 | 0 | 0 | 17.5
4.38 | 0 | 1.4 | 9.3 | 2047 | 4.665 | 10 | 0 | 16.8
5.646 | 86 | 1.4 | 9.2 | 2048 | 5.361 | 13 | 5.9 | 18.6
7.222 | 248 | 1.4 | 10.2 | 2049 | 6.237 | 272 | 7.7 | 21.2
8.336 | 346 | 3.6 | 10.9 | 2050 | 6.812 | 327 | 9.5 | 23
8.575 | 481 | 4.1 | 11.5 | 2051 | 7.53 | 437 | 12.7 | 24.3
9.059 | 642 | 2.3 | 13 | 2052 | 7.813 | 568 | 13.1 | 24.7
9.858 | 521 | 5.9 | 14.2 | 2053 | 8.792 | 556 | 9.6 | 24.4
10.572 | 606 | 7.2 | 14.1 | 2054 | 9.144 | 643 | 10.2 | 25.6
11.784 | 346 | 9.5 | 14.1 | 2055 | 9.403 | 756 | 10.4 | 26.6
11.843 | 324 | 10.4 | 13 | 2056 | 9.324 | 534 | 10.4 | 25.5
12.014 | 229 | 9.5 | 12 | 2057 | 8.673 | 382 | 11.3 | 22.6
12.012 | 152 | 8.1 | 11.4 | 2058 | 8.161 | 289 | 11.3 | 22.5
12.576 | 63 | 5.9 | 11 | 2059 | 8.269 | 90 | 11.3 | 21.8
14.245 | 6 | 2.7 | 10.9 | 2060 | 8.416 | 115 | 8.1 | 21
15.645 | 0 | 1.8 | 11 | 2061 | 9.33 | 0 | 6.3 | 20.3
16.891 | 0 | 1.4 | 11 | 2062 | 10.461 | 0 | 5 | 19.3
16.508 | 0 | 2.7 | 10.3 | 2063 | 11.135 | 0 | 3.6 | 18
13.855 | 0 | 1.8 | 8.1 | 2064 | 10.653 | 0 | 1.8 | 16.3
10.488 | 0 | 2.7 | 6.6 | 2065 | 8.817 | 0 | 3.2 | 15
6.622 | 0 | 4.1 | 6.8 | 2066 | 6.537 | 0 | 5.9 | 15.4
4.709 | 0 | 1.8 | 5.9 | 2067 | 5.302 | 0 | 6.3 | 15.1
3.762 | 0 | 3.2 | 4.9 | 2068 | 4.773 | 0 | 4.1 | 13.8
3.519 | 0 | 6.3 | 5.2 | 2069 | 4.611 | 0 | 6.8 | 13.6
3.534 | 0 | 4.1 | 5 | 2070 | 4.503 | 0 | 5 | 13.4
4.377 | 0 | 2.3 | 3.6 | 2071 | 4.695 | 6 | 3.2 | 13.4
5.714 | 106 | 4.5 | 5.5 | 2072 | 5.59 | 19 | 3.2 | 15.3
7.236 | 248 | 2.7 | 9.9 | 2073 | 6.417 | 16 | 0.9 | 17.3
7.907 | 342 | 2.3 | 13.8 | 2074 | 6.839 | 255 | 1.8 | 21.2
8.556 | 467 | 5.4 | 15.9 | 2075 | 7.692 | 273 | 4.5 | 22.9
8.978 | 635 | 6.3 | 17.4 | 2076 | 8.044 | 567 | 7.7 | 24.7
9.255 | 702 | 6.3 | 18.8 | 2077 | 8.343 | 587 | 10.9 | 24.5
10.614 | 603 | 10.4 | 18.9 | 2078 | 8.866 | 733 | 7.7 | 26
12.012 | 468 | 10.4 | 19.6 | 2079 | 9.472 | 730 | 12.2 | 26.3
12.053 | 260 | 10 | 17.6 | 2080 | 9.372 | 381 | 9 | 26.3
11.899 | 188 | 12.2 | 16.1 | 2081 | 9.202 | 173 | 10 | 26
12.148 | 11 | 8.6 | 15.4 | 2082 | 8.5 | 95 | 7.7 | 25.1
12.401 | 0 | 6.8 | 14.7 | 2083 | 8.488 | 32 | 4.5 | 22.8
14.19 | 4 | 7.2 | 13.6 | 2084 | 8.811 | 23 | 4.5 | 21.1
15.648 | 0 | 5.4 | 13.2 | 2085 | 9.164 | 0 | 4.1 | 20.2
16.594 | 0 | 4.1 | 12.7 | 2086 | 10.883 | 0 | 3.2 | 18.2
15.308 | 0 | 2.7 | 11.8 | 2087 | 11.279 | 0 | 4.1 | 16.7
14.46 | 0 | 0.9 | 11.3 | 2088 | 10.185 | 0 | 2.7 | 16.4
9.84 | 0 | 1.8 | 10.9 | 2089 | 8.811 | 0 | 6.3 | 15.8
6.466 | 0 | 0 | 10.7 | 2090 | 6.635 | 0 | 5.4 | 15.3
4.672 | 0 | 2.7 | 9.8 | 2091 | 5.288 | 0 | 6.3 | 15.1
3.741 | 0 | 3.2 | 8.7 | 2092 | 4.949 | 0 | 3.6 | 14.9
3.524 | 0 | 1.8 | 7.8 | 2093 | 4.46 | 0 | 5.4 | 14.5
3.548 | 0 | 1.4 | 8.3 | 2094 | 4.63 | 0 | 10.4 | 15.1
4.273 | 0 | 1.4 | 8.3 | 2095 | 4.98 | 7 | 8.1 | 15.6
5.571 | 49 | 2.3 | 9.1 | 2096 | 5.485 | 83 | 5 | 18.8
7.384 | 263 | 0 | 11.2 | 2097 | 6.316 | 270 | 1.4 | 21.7
8.229 | 243 | 6.3 | 12.5 | 2098 | 7.119 | 329 | 5 | 24
8.605 | 400 | 6.3 | 13.1 | 2099 | 7.456 | 440 | 3.6 | 25.8
8.592 | 414 | 6.8 | 13.7 | 2100 | 8.094 | 610 | 3.2 | 27.1
9.603 | 630 | 8.1 | 13.2 | 2101 | 8.075 | 809 | 9 | 27.8
10.848 | 440 | 8.6 | 13.9 | 2102 | 9.046 | 840 | 5.9 | 28.2
11.549 | 276 | 8.6 | 13.3 | 2103 | 9.323 | 754 | 8.6 | 28.5
11.755 | 289 | 8.6 | 13.2 | 2104 | 9.414 | 621 | 10.9 | 26.8
11.691 | 173 | 8.1 | 12.2 | 2105 | 8.965 | 406 | 9 | 25.7
11.502 | 118 | 8.1 | 11.9 | 2106 | 8.33 | 282 | 8.1 | 25
12.875 | 32 | 7.2 | 11.8 | 2107 | 8.332 | 137 | 5.4 | 23.5
13.639 | 3 | 5.9 | 11.6 | 2108 | 8.367 | 31 | 1.4 | 22.3
15.592 | 0 | 4.5 | 11.6 | 2109 | 9.081 | 0 | 1.4 | 22.1
16.67 | 0 | 4.5 | 11.6 | 2110 | 10.489 | 0 | 3.2 | 20.2
16.065 | 0 | 3.2 | 11.5 | 2111 | 11.121 | 0 | 1.4 | 18.9
13.193 | 0 | 4.1 | 11.2 | 2112 | 10.267 | 0 | 2.3 | 17.9
9.994 | 0 | 2.7 | 11 | 2113 | 8.094 | 0 | 2.3 | 17.2
6.655 | 0 | 1.8 | 10.8 | 2114 | 6.596 | 0 | 2.3 | 16.5
4.705 | 0 | 2.7 | 10.5 | 2115 | 5.477 | 0 | 1.8 | 16.3
3.786 | 0 | 1.8 | 10.4 | 2116 | 4.918 | 0 | 5 | 15.9
3.593 | 0 | 2.7 | 10.3 | 2117 | 4.572 | 0 | 3.6 | 15.7
3.622 | 0 | 0 | 10.3 | 2118 | 4.419 | 0 | 3.6 | 15.7
4.357 | 0 | 0 | 10.3 | 2119 | 4.803 | 5 | 2.3 | 15.1
5.596 | 31 | 1.8 | 10.5 | 2120 | 5.405 | 99 | 1.8 | 17.8
7.08 | 76 | 1.8 | 11.2 | 2121 | 6.275 | 204 | 4.1 | 20.9
8.247 | 188 | 0 | 12 | 2122 | 7.059 | 305 | 3.2 | 23.6
8.212 | 352 | 0 | 13 | 2123 | 7.465 | 363 | 0.9 | 25.7
9.017 | 524 | 2.7 | 14.5 | 2124 | 8.133 | 521 | 3.2 | 26.8
9.366 | 614 | 3.6 | 16.2 | 2125 | 8.575 | 699 | 5 | 27.3
10.647 | 522 | 6.3 | 16.1 | 2126 | 9.305 | 834 | 8.6 | 26.8
11.356 | 327 | 6.8 | 15.8 | 2127 | 9.703 | 590 | 8.6 | 26
11.831 | 195 | 9 | 15.3 | 2128 | 9.321 | 323 | 8.6 | 24.3
11.933 | 199 | 8.1 | 14.1 | 2129 | 8.979 | 119 | 6.8 | 24.1
11.768 | 55 | 6.8 | 13.4 | 2130 | 8.433 | 55 | 7.2 | 23.3
12.538 | 32 | 5.9 | 13.3 | 2131 | 8.661 | 17 | 5.4 | 22.5
14.054 | 0 | 3.2 | 13.1 | 2132 | 8.384 | 24 | 4.1 | 22
15.37 | 0 | 4.1 | 12.4 | 2133 | 9.277 | 0 | 0 | 21.8
16.214 | 0 | 4.5 | 12.2 | 2134 | 10.797 | 0 | 3.2 | 20.2
16.172 | 0 | 3.6 | 12 | 2135 | 11.59 | 0 | 2.7 | 20.1
13.869 | 0 | 2.7 | 11.8 | 2136 | 10.833 | 0 | 1.8 | 19.5
9.823 | 0 | 2.7 | 11.8 | 2137 | 8.521 | 0 | 3.2 | 19.9
6.614 | 0 | 3.6 | 12 | 2138 | 6.709 | 0 | 2.7 | 18.9
4.532 | 0 | 4.1 | 11.8 | 2139 | 5.505 | 0 | 6.3 | 18.4
3.772 | 0 | 4.5 | 12 | 2140 | 4.736 | 0 | 5.4 | 17.7
3.576 | 0 | 4.1 | 11.9 | 2141 | 4.59 | 0 | 7.7 | 18.2
3.486 | 0 | 5.4 | 11.7 | 2142 | 4.563 | 0 | 9.5 | 17.8
4.277 | 0 | 4.1 | 11.6 | 2143 | 4.81 | 6 | 2.3 | 17
5.667 | 67 | 1.8 | 11.2 | 2144 | 5.771 | 17 | 6.8 | 16.8
7.078 | 246 | 1.8 | 11.9 | 2145 | 6.394 | 220 | 6.3 | 20.2
7.97 | 355 | 2.7 | 12.8 | 2146 | 6.945 | 294 | 7.7 | 22.1
8.083 | 486 | 5.9 | 13.1 | 2147 | 7.678 | 372 | 5.4 | 23.8
8.686 | 644 | 6.8 | 13.7 | 2148 | 8.217 | 563 | 8.6 | 24.5
9.569 | 714 | 7.7 | 14.2 | 2149 | 8.439 | 799 | 10 | 25.9
10.635 | 649 | 8.1 | 13.9 | 2150 | 9.174 | 858 | 2.7 | 27.1
11.7 | 508 | 2.7 | 12.7 | 2151 | 9.741 | 557 | 9 | 24.8
11.979 | 172 | 5.4 | 13.5 | 2152 | 9.22 | 532 | 10.4 | 24.5
11.563 | 177 | 5.9 | 14.4 | 2153 | 9.192 | 398 | 8.6 | 24
11.917 | 57 | 1.4 | 14.4 | 2154 | 8.616 | 280 | 6.3 | 23.3
12.264 | 82 | 0 | 14 | 2155 | 8.388 | 137 | 5.4 | 21.9
14.051 | 0 | 3.2 | 13 | 2156 | 8.396 | 12 | 1.8 | 20.7
15.754 | 0 | 2.7 | 11.9 | 2157 | 9.168 | 0 | 1.4 | 19.8
16.277 | 0 | 3.2 | 11.4 | 2158 | 10.547 | 0 | 2.3 | 18.8
16.106 | 0 | 3.6 | 10.5 | 2159 | 11.461 | 0 | 2.7 | 17.5
14.322 | 0 | 1.8 | 10.3 | 2160 | 10.617 | 0 | 4.1 | 16.4
9.61 | 0 | 2.3 | 10.4 | 2161 | 9.021 | 0 | 2.7 | 15.5
6.459 | 0 | 1.8 | 10.3 | 2162 | 6.523 | 0 | 2.3 | 14.6
4.624 | 0 | 0 | 9.5 | 2163 | 5.351 | 0 | 2.3 | 14.4
3.638 | 0 | 1.4 | 8.4 | 2164 | 4.84 | 0 | 5 | 14.6
3.52 | 0 | 0 | 7.2 | 2165 | 4.685 | 0 | 1.4 | 14.3
3.461 | 0 | 1.8 | 7 | 2166 | 4.515 | 0 | 3.6 | 14.2
4.281 | 0 | 2.7 | 6.1 | 2167 | 4.754 | 9 | 0.9 | 13.2
5.718 | 128 | 0.9 | 7.5 | 2168 | 5.549 | 63 | 2.3 | 15.9
7.232 | 264 | 3.6 | 10.5 | 2169 | 6.435 | 271 | 2.7 | 19.7
7.794 | 348 | 0 | 13.6 | 2170 | 7.143 | 333 | 2.3 | 22.4
7.947 | 481 | 0 | 16 | 2171 | 7.709 | 435 | 1.8 | 24.9
8.775 | 634 | 1.8 | 17.2 | 2172 | 7.803 | 600 | 2.7 | 26
9.419 | 708 | 8.6 | 16.9 | 2173 | 8.442 | 784 | 1.8 | 26.8
10.543 | 622 | 10 | 16.2 | 2174 | 9.015 | 856 | 8.1 | 25.6
11.6 | 469 | 11.3 | 16.7 | 2175 | 9.279 | 760 | 9.5 | 25.6
11.937 | 285 | 10 | 15.9 | 2176 | 9.066 | 576 | 9.5 | 24.7
11.493 | 35 | 8.6 | 15 | 2177 | 8.893 | 395 | 7.7 | 24.4
11.686 | 25 | 9 | 14.1 | 2178 | 8.579 | 277 | 6.3 | 23.8
12.162 | 46 | 6.8 | 13.3 | 2179 | 8.417 | 110 | 4.5 | 22.3
12.867 | 9 | 4.1 | 12.6 | 2180 | 8.642 | 26 | 0 | 21.5
15.352 | 0 | 2.7 | 12.5 | 2181 | 9.266 | 0 | 3.2 | 21.1
16.492 | 0 | 3.2 | 12.2 | 2182 | 10.822 | 0 | 1.8 | 19.9
15.775 | 0 | 2.7 | 12.2 | 2183 | 11.777 | 0 | 5 | 19.1
13.771 | 0 | 1.8 | 11.5 | 2184 | 10.625 | 0 | 5.4 | 18.4
|  |  |  | 2185 | 8.862 | 0 | 1.8 | 17.7
|  |  |  | 2186 | 6.624 | 0 | 1.4 | 18
|  |  |  | 2187 | 5.532 | 0 | 2.3 | 17.6
|  |  |  | 2188 | 5.095 | 0 | 1.4 | 17.2
|  |  |  | 2189 | 4.777 | 0 | 1.4 | 16.5
|  |  |  | 2190 | 4.569 | 0 | 1.4 | 15.8
|  |  |  | 2191 | 5.017 | 8 | 2.7 | 15.7
|  |  |  | 2192 | 5.598 | 21 | 4.1 | 17.6
|  |  |  | 2193 | 6.593 | 152 | 4.5 | 19.2
|  |  |  | 2194 | 6.937 | 237 | 5.4 | 21.8
|  |  |  | 2195 | 7.845 | 303 | 2.3 | 24.3
|  |  |  | 2196 | 8.387 | 509 | 5.4 | 24.6
|  |  |  | 2197 | 8.967 | 603 | 4.5 | 24
|  |  |  | 2198 | 9.164 | 774 | 5.9 | 24.8
|  |  |  | 2199 | 9.405 | 567 | 6.8 | 25.2
|  |  |  | 2200 | 9.488 | 422 | 8.1 | 24.6
|  |  |  | 2201 | 8.946 | 223 | 7.7 | 23.7
|  |  |  | 2202 | 8.626 | 48 | 6.8 | 23.3
|  |  |  | 2203 | 8.34 | 12 | 5.9 | 22.7
|  |  |  | 2204 | 8.773 | 33 | 5 | 22.3
|  |  |  | 2205 | 9.385 | 0 | 4.5 | 22
|  |  |  | 2206 | 10.939 | 0 | 3.6 | 22
|  |  |  | 2207 | 11.331 | 0 | 2.3 | 21.7
|  |  |  | 2208 | 10.426 | 0 | 1.8 | 20.1