## input
DATOS GENERALES |  |  |  | COSTO NIVELADO DE ENERGIA
Area disponible | 250 | m² | 1 | Tecnologia | Costo Inversión USD | Costo O&M USD | Costo Producción USD/kW | LCOE | Unidades
Eficiencia inversor | 0.94 | % | 2 | Solar | 0.068 | 0 | 0 | 12 | USD/kWh
Altura del sitio | 1674 | m | 3 | Eolico | 0.069 | 0 | 0 | 0.109 | USD/kWh
|  |  | 1 | Baterias | 0.187 | 0 | 0 | 0.45 | USD/kWh
MODELO FOTOVOLTAICO |  |  |  | Diesel | 0.078 | 0 | 0 | 0.81 | USD/kWh
Potencia panel | 0.19 | kW | 1 | CTRL + G
Eficiencia panel | 15.1 | % | 2
Área del panel | 1.26 | m² | 3
MODELO EÓLICO
Potencia Turbina | 1.3 | kW | 1
Eficiencia turbina | 0.3 | % | 2
Velocidad Nominal | 12 | m/s
Velocidad de arranque | 3 | m/s
Maxima velocidad | 60 | m/s
Abarrido | 6.23 | m² | 3
Densidad aire | 1.225 | kg/m³ | 4
Altura referencia de viento | 40 | m | 10
Altura de biela | 10 | m | 6
Alpha | 0.14286 |  | 7
Área ocupada Turbina | 41.31 | m² | 8
MODELO BATERIAS
Eficiencia bateria | 0.92 | % | 1
Autodescarga | 0.5 | - | 2
Capacidad max | 1.2 | kW | 3
Capacidad minima | 0.24 | kW | 4
Amperio-hora | 100
Voltaje | 12
Profundidad de descarga | 0 | - | 5
Dias autonomia | 4 | Día | 6
MODELO GENERADOR DIESEL
Potencia nominal | 0.151 | kW

## RecursoRenovable
Condiciones ambientales
Potencia requerida [kW] | Irradiacianca [W/m2] | Velocidad del viento [m/s]
8.513 | 0 | 2.3 | 0 | 8786 | 12039
6.596 | 0 | 2.7 | 1 |  | 8079
5.462 | 0 | 2.3 | 2 |  | 5741
4.921 | 0 | 1.8 | 3 |  | 4738
4.577 | 0 | 1.4 | 4 |  | 4362
4.609 | 18 | 1.4 | 5 |  | 4386
4.7 | 151 | 1.8 | 6 |  | 5190
5.434 | 253 | 1.4 | 7 |  | 7009
6.037 | 295 | 1.4 | 8 |  | 8965
7.062 | 335 | 1.8 | 9 |  | 10101
7.511 | 425 | 2.3 | 10 |  | 10504
7.883 | 580 | 5.9 | 11 |  | 10811
7.956 | 839 | 8.6 | 12 |  | 11755
9.214 | 898 | 8.1 | 13 |  | 13027
9.669 | 824 | 8.6 | 14 |  | 14235
9.319 | 499 | 9 | 15 |  | 14448
9.226 | 346 | 10 | 16 |  | 14194
8.592 | 245 | 8.6 | 17 |  | 14495
8.3 | 262 | 6.8 | 18 |  | 15472
8.558 | 176 | 4.5 | 19 |  | 16853
9.063 | 27 | 4.1 | 20 |  | 19392
10.615 | 0 | 3.2 | 21 |  | 20159
11.185 | 0 | 2.7 | 22 |  | 19515
10.121 | 0 | 1.8 | 23 |  | 17002
8.738 | 0 | 1.8 | 27 |  | 12473
6.513 | 0 | 2.7 | 28 |  | 8010
5.293 | 0 | 2.3 | 29 |  | 5872
5.112 | 0 | 1.8 | 30 |  | 4749
4.546 | 0 | 2.3 | 31 |  | 4306
4.595 | 21 | 2.3 | 32 |  | 4299
4.889 | 153 | 2.3 | 33 |  | 5147
5.539 | 259 | 1.8 | 34 |  | 6904
6.159 | 297 | 1.4 | 35 |  | 8798
7.006 | 332 | 2.7 | 36 |  | 9635
7.526 | 434 | 4.1 | 37 |  | 10094
7.84 | 615 | 6.8 | 38 |  | 11102
8.522 | 858 | 7.2 | 39 |  | 12059
9.297 | 881 | 8.1 | 40 |  | 13184
9.644 | 840 | 9.5 | 41 |  | 14279
9.09 | 630 | 10.4 | 42 |  | 14927
8.702 | 428 | 9 | 43 |  | 14552
8.352 | 323 | 8.6 | 44 |  | 14074
8.237 | 265 | 6.8 | 45 |  | 15425
8.49 | 187 | 4.1 | 46 |  | 17043
9.374 | 28 | 5 | 47 |  | 18881
10.408 | 0 | 2.7 | 48 |  | 20080
11.122 | 0 | 1.8 | 49 |  | 20093
10.388 | 0 | 0 | 50 |  | 17424
8.36 | 0 | 0.9 | 51 |  | 12118
6.402 | 0 | 2.3 | 52 |  | 8267
5.441 | 0 | 2.7 | 53 |  | 5634
4.957 | 0 | 2.7 | 54 |  | 4578
4.533 | 0 | 1.4 | 55 |  | 4290
4.634 | 15 | 2.7 | 56 |  | 4387
4.721 | 154 | 5.9 | 57 |  | 5284
5.413 | 260 | 2.7 | 58 |  | 7092
6.31 | 297 | 0.9 | 59 |  | 8877
6.903 | 334 | 1.4 | 60 |  | 9840
7.465 | 420 | 3.6 | 61 |  | 10772
8.217 | 607 | 7.2 | 62 |  | 10919
8.313 | 790 | 8.6 | 63 |  | 11676
8.847 | 949 | 10 | 64 |  | 13135
9.135 | 789 | 11.3 | 65 |  | 14258
9.463 | 595 | 10.9 | 66 |  | 15065
9.147 | 412 | 10.4 | 67 |  | 14301
8.58 | 289 | 9.5 | 68 |  | 13692
8.111 | 213 | 6.3 | 69 |  | 14886
8.535 | 117 | 5.9 | 70 |  | 16535
9.324 | 9 | 5 | 71 |  | 19636
10.824 | 0 | 4.1 | 72 |  | 20065
11.202 | 0 | 2.3 | 73 |  | 19843
10.533 | 0 | 1.4 | 74 |  | 17189
8.284 | 0 | 1.4 | 75 |  | 12358
6.73 | 0 | 1.4 | 76 |  | 8018
5.219 | 0 | 1.8 | 77 |  | 5732
4.846 | 0 | 2.3 | 78 |  | 4700
4.562 | 0 | 0 | 79 |  | 4395
4.541 | 4 | 1.8 | 80 |  | 4405
4.665 | 73 | 2.3 | 81 |  | 5313
5.654 | 166 | 0 | 82 |  | 6823
6.32 | 216 | 2.7 | 83 |  | 8386
7.047 | 255 | 2.3 | 84 |  | 9690
7.383 | 355 | 5.4 | 85 |  | 10516
8.023 | 542 | 5 | 86 |  | 10704
8.615 | 746 | 7.2 | 87 |  | 11417
8.654 | 849 | 7.7 | 88 |  | 13099
9.214 | 766 | 10.9 | 89 |  | 14159
8.991 | 562 | 10 | 90 |  | 14640
8.96 | 345 | 10 | 91 |  | 14376
8.374 | 228 | 8.1 | 92 |  | 14345
8.268 | 41 | 10.9 | 93 |  | 15163
8.342 | 11 | 10 | 94 |  | 17447
9.23 | 0 | 8.1 | 95 |  | 19250
10.586 | 0 | 5 | 96 |  | 20849
11.444 | 0 | 5.4 | 97 |  | 19949
10.263 | 0 | 5.4 | 98 |  | 16999
8.648 | 0 | 4.1 | 99 |  | 11885
6.548 | 0 | 1.8 | 100 |  | 8095
5.463 | 0 | 1.8 | 101 |  | 5754
4.88 | 0 | 2.7 | 102 |  | 4545
4.551 | 0 | 4.1 | 103 |  | 4483
4.436 | 2 | 2.3 | 104 |  | 4300
4.831 | 71 | 2.7 | 105 |  | 5128
5.294 | 170 | 2.3 | 106 |  | 7220
6.293 | 212 | 2.7 | 107 |  | 8340
7.029 | 261 | 5.9 | 108 |  | 9956
7.465 | 373 | 8.1 | 109 |  | 10516
8.153 | 565 | 10 | 110 |  | 10816
7.946 | 709 | 10 | 111 |  | 11666
8.951 | 733 | 9 | 112 |  | 13131
9.487 | 644 | 8.1 | 113 |  | 14209
9.269 | 321 | 7.7 | 114 |  | 14845
8.81 | 173 | 7.7 | 115 |  | 14526
8.165 | 115 | 7.7 | 116 |  | 13945
8.205 | 107 | 6.8 | 117 |  | 14924
8.563 | 17 | 5.4 | 118 |  | 16177
9.237 | 4 | 5 | 119 |  | 19418
10.462 | 0 | 4.1 | 120 |  | 20695
11.754 | 0 | 1.8 | 121 |  | 19317
10.328 | 0 | 1.8 | 122 |  | 17123
8.39 | 0 | 4.1 | 123 |  | 12534
6.609 | 0 | 4.1 | 124 |  | 8075
5.235 | 0 | 4.1 | 125 |  | 5838
4.737 | 0 | 5.4 | 126 |  | 4665
4.519 | 0 | 4.1 | 127 |  | 4363
4.453 | 8 | 5.9 | 128 |  | 4302
4.894 | 83 | 5 | 129 |  | 5185
5.561 | 116 | 1.4 | 130 |  | 6939
6.238 | 122 | 8.1 | 131 |  | 8761
7.056 | 209 | 9 | 132 |  | 9726
7.5 | 268 | 11.3 | 133 |  | 10318
8.069 | 510 | 10.4 | 134 |  | 10811
8.599 | 638 | 10.4 | 135 |  | 11391
8.861 | 678 | 10 | 136 |  | 13243
9.021 | 587 | 9.5 | 137 |  | 14588
9.212 | 486 | 9 | 138 |  | 14132
8.894 | 309 | 9.5 | 139 |  | 13921
8.663 | 76 | 7.7 | 140 |  | 14267
8.444 | 132 | 6.8 | 141 |  | 15176
8.495 | 95 | 6.8 | 142 |  | 17363
9.316 | 5 | 5.4 | 143 |  | 19678
10.89 | 0 | 4.1 | 144 |  | 20830
11.025 | 0 | 2.3 | 145 |  | 19490
10.377 | 0 | 2.7 | 146 |  | 16454
8.261 | 0 | 2.7 | 147 |  | 12453
6.469 | 0 | 2.7 | 148 |  | 8016
5.332 | 0 | 2.7 | 149 |  | 5609
4.885 | 0 | 2.3 | 150 |  | 4505
4.594 | 0 | 1.8 | 151 |  | 4359
4.553 | 4 | 2.7 | 152 |  | 4466
4.605 | 70 | 3.2 | 153 |  | 5233
5.513 | 170 | 0 | 154 |  | 7030
6.214 | 193 | 6.3 | 155 |  | 8860
6.883 | 144 | 5.9 | 156 |  | 9903
7.39 | 230 | 7.2 | 157 |  | 10327
7.965 | 339 | 6.8 | 158 |  | 10721
8.448 | 639 | 8.6 | 159 |  | 11586
8.759 | 860 | 8.6 | 160 |  | 13057
9.294 | 811 | 6.8 | 161 |  | 14251
9.574 | 540 | 7.7 | 162 |  | 15435
8.59 | 335 | 5.9 | 163 |  | 14397
8.715 | 236 | 6.8 | 164 |  | 13899
8.058 | 164 | 8.1 | 165 |  | 15984
8.697 | 78 | 6.8 | 166 |  | 16875
9.005 | 4 | 4.1 | 167 |  | 18946
10.797 | 0 | 1.8 | 168 |  | 20229
11.408 | 0 | 0 | 169 |  | 20140
10.121 | 0 | 3.2 | 170 |  | 17062
8.71 | 0 | 3.6 | 171 |  | 12175
6.601 | 0 | 1.8 | 172 |  | 8084
5.363 | 0 | 4.1 | 173 |  | 5787
4.85 | 0 | 2.3 | 174 |  | 4632
4.572 | 0 | 0.9 | 175 |  | 4360
4.519 | 6 | 2.7 | 176 |  | 4347
4.699 | 32 | 1.4 | 177 |  | 5218
5.565 | 108 | 0.9 | 178 |  | 7207
6.298 | 131 | 5 | 179 |  | 8794
7.019 | 184 | 3.6 | 180 |  | 10217
7.536 | 189 | 6.3 | 181 |  | 10406
8.241 | 450 | 6.8 | 182 |  | 10490
8.613 | 636 | 6.3 | 183 |  | 11740
8.856 | 738 | 8.1 | 184 |  | 12668
9.232 | 774 | 8.1 | 185 |  | 14396
9.438 | 599 | 9.5 | 186 |  | 15036
8.789 | 399 | 9 | 187 |  | 14501
8.499 | 276 | 8.1 | 188 |  | 13956
8.28 | 197 | 5 | 189 |  | 15796
8.639 | 91 | 5.4 | 190 |  | 17198
9.12 | 21 | 4.5 | 191 |  | 19239
10.669 | 0 | 0.9 | 192 |  | 20108
11.347 | 0 | 3.6 | 193 |  | 20111
10.363 | 0 | 2.3 | 194 |  | 17188
8.383 | 0 | 2.3 | 195 |  | 12659
6.353 | 0 | 2.3 | 196 |  | 8256
5.253 | 0 | 2.7 | 197 |  | 5824
4.82 | 0 | 2.3 | 198 |  | 4795
4.64 | 0 | 0 | 199 |  | 4422
4.6 | 14 | 2.3 | 200 |  | 4321
4.79 | 94 | 0 | 201 |  | 5125
5.814 | 159 | 1.4 | 202 |  | 6968
6.287 | 166 | 1.4 | 203 |  | 8413
7.005 | 287 | 1.8 | 204 |  | 9853
7.492 | 412 | 3.6 | 205 |  | 10410
7.879 | 573 | 5 | 206 |  | 10961
8.218 | 779 | 5.4 | 207 |  | 11603
8.918 | 791 | 8.6 | 208 |  | 12925
9.241 | 791 | 8.1 | 209 |  | 14503
9.391 | 503 | 7.2 | 210 |  | 15010
8.821 | 357 | 8.6 | 211 |  | 14006
8.502 | 216 | 9.5 | 212 |  | 14367
8.189 | 72 | 5.9 | 213 |  | 14874
8.278 | 23 | 4.1 | 214 |  | 17122
9.01 | 19 | 5.9 | 215 |  | 19138
10.571 | 0 | 4.5 | 216 |  | 20770
10.861 | 0 | 4.1 | 217 |  | 19394
9.941 | 0 | 1.4 | 218 |  | 17373
8.51 | 0 | 1.8 | 219 |  | 11919
6.738 | 0 | 1.4 | 220 |  | 7873
5.231 | 0 | 0.9 | 221 |  | 5626
4.9 | 0 | 0.9 | 222 |  | 4733
4.565 | 0 | 0.9 | 223 |  | 4314
4.619 | 9 | 0 | 224 |  | 4409
4.874 | 29 | 1.8 | 225 |  | 5222
5.471 | 90 | 1.4 | 226 |  | 6811
6.284 | 153 | 0 | 227 |  | 9019
7.063 | 296 | 1.8 | 228 |  | 10140
7.513 | 137 | 4.5 | 229 |  | 9987
8.106 | 280 | 7.7 | 230 |  | 10849
8.572 | 827 | 9 | 231 |  | 11561
9.022 | 945 | 9 | 232 |  | 13467
9.186 | 663 | 8.6 | 233 |  | 14302
9.36 | 458 | 9 | 234 |  | 14781
8.753 | 282 | 8.1 | 235 |  | 14465
8.595 | 204 | 7.7 | 236 |  | 14735
7.983 | 79 | 4.1 | 237 |  | 15007
8.666 | 5 | 5 | 238 |  | 17175
9.042 | 2 | 6.3 | 239 |  | 18926
10.711 | 0 | 5.9 | 240 |  | 19957
11.35 | 0 | 4.5 | 241 |  | 18982
10.035 | 0 | 5.4 | 242 |  | 17457
8.545 | 0 | 2.3 | 243 |  | 12045
6.684 | 0 | 2.7 | 244 |  | 8162
5.43 | 0 | 2.3 | 245 |  | 5919
5.115 | 0 | 2.3 | 246 |  | 4677
4.531 | 0 | 2.3 | 247 |  | 4411
4.451 | 10 | 2.3 | 248 |  | 4494
4.913 | 44 | 2.3 | 249 |  | 5237
5.506 | 106 | 2.3 | 250 |  | 7062
6.341 | 193 | 1.8 | 251 |  | 8839
7.211 | 242 | 0.9 | 252 |  | 10108
7.422 | 338 | 2.3 | 253 |  | 10326
8.193 | 468 | 5.4 | 254 |  | 10735
8.393 | 696 | 6.8 | 255 |  | 11352
9.06 | 777 | 8.1 | 256 |  | 12983
9.684 | 751 | 8.6 | 257 |  | 14229
9.01 | 541 | 8.6 | 258 |  | 15184
9.198 | 331 | 9.5 | 259 |  | 14108
8.022 | 221 | 7.7 | 260 |  | 13765
8.271 | 108 | 5.9 | 261 |  | 15480
8.465 | 26 | 6.8 | 262 |  | 17212
9.246 | 20 | 8.6 | 263 |  | 19822
10.431 | 0 | 5.9 | 264 |  | 19964
11.148 | 0 | 2.7 | 265 |  | 19395
9.903 | 0 | 2.7 | 266 |  | 17187
8.711 | 0 | 3.6 | 267 |  | 12139
6.356 | 0 | 2.7 | 268 |  | 8152
5.161 | 0 | 0 | 269 |  | 5687
4.889 | 0 | 0.9 | 270 |  | 4520
4.624 | 0 | 0 | 271 |  | 4366
4.279 | 15 | 0 | 272 |  | 4377
4.78 | 30 | 0 | 273 |  | 5064
5.292 | 126 | 3.6 | 274 |  | 6890
6.311 | 198 | 2.7 | 275 |  | 8702
6.978 | 267 | 3.6 | 276 |  | 9602
7.647 | 330 | 4.5 | 277 |  | 10129
7.968 | 559 | 5.9 | 278 |  | 10740
8.194 | 802 | 6.3 | 279 |  | 11517
9.003 | 885 | 9.5 | 280 |  | 13645
9.503 | 805 | 10 | 281 |  | 14542
9.38 | 555 | 10.9 | 282 |  | 14910
8.886 | 367 | 9.5 | 283 |  | 14367
8.482 | 251 | 9.5 | 284 |  | 13806
8.192 | 176 | 8.6 | 285 |  | 15018
8.254 | 77 | 6.8 | 286 |  | 16978
9.71 | 5 | 4.1 | 287 |  | 19623
10.392 | 0 | 3.6 | 288 |  | 20274
11.464 | 0 | 2.7 | 289 |  | 20509
10.196 | 0 | 1.8 | 290 |  | 16869
8.824 | 0 | 2.3 | 291 |  | 12160
6.679 | 0 | 2.3 | 292 |  | 7999
5.218 | 0 | 2.7 | 293 |  | 5669
5.053 | 0 | 2.3 | 294 |  | 4610
4.538 | 0 | 2.7 | 295 |  | 4414
4.456 | 25 | 1.8 | 296 |  | 4380
4.758 | 33 | 3.2 | 297 |  | 5271
5.519 | 117 | 5 | 298 |  | 7045
6.231 | 67 | 2.7 | 299 |  | 8907
6.921 | 79 | 6.8 | 300 |  | 10012
7.375 | 342 | 7.7 | 301 |  | 10462
7.916 | 505 | 8.1 | 302 |  | 11221
8.431 | 675 | 7.7 | 303 |  | 11561
8.641 | 849 | 8.1 | 304 |  | 12843
8.937 | 703 | 8.6 | 305 |  | 14074
9.093 | 477 | 7.2 | 306 |  | 14630
8.58 | 311 | 7.7 | 307 |  | 14545
8.408 | 219 | 8.1 | 308 |  | 13588
8.22 | 157 | 7.2 | 309 |  | 15374
8.343 | 75 | 5.9 | 310 |  | 16556
8.901 | 3 | 5.4 | 311 |  | 19627
10.718 | 0 | 3.6 | 312 |  | 20652
11.324 | 0 | 4.5 | 313 |  | 19759
10.754 | 0 | 4.5 | 314 |  | 17066
8.737 | 0 | 1.4 | 315 |  | 12215
6.751 | 0 | 1.4 | 316 |  | 8141
5.289 | 0 | 2.3 | 317 |  | 5594
5.102 | 0 | 1.4 | 318 |  | 4563
4.531 | 0 | 1.8 | 319 |  | 4331
4.613 | 25 | 1.4 | 320 |  | 4337
4.739 | 147 | 1.4 | 321 |  | 5158
5.633 | 260 | 2.7 | 322 |  | 6965
5.957 | 304 | 2.7 | 323 |  | 8712
7.003 | 339 | 5 | 324 |  | 9957
7.383 | 421 | 6.8 | 325 |  | 10263
8.343 | 583 | 9.5 | 326 |  | 11171
8.571 | 684 | 7.2 | 327 |  | 11393
9.34 | 763 | 7.2 | 328 |  | 12745
9.116 | 685 | 7.7 | 329 |  | 14880
8.965 | 493 | 6.8 | 330 |  | 14914
8.622 | 301 | 6.3 | 331 |  | 14005
8.183 | 188 | 5.9 | 332 |  | 14164
8.375 | 99 | 5.9 | 333 |  | 15009
8.747 | 27 | 5.4 | 334 |  | 17280
9.129 | 19 | 4.5 | 335 |  | 19575
10.571 | 0 | 2.7 | 336 |  | 20552
11.084 | 0 | 0 | 337 |  | 19505
10.319 | 0 | 1.8 | 338 |  | 16933
8.631 | 0 | 2.7 | 339 |  | 12313
6.592 | 0 | 1.4 | 340 |  | 8101
5.302 | 0 | 2.7 | 341 |  | 5587
4.784 | 0 | 2.7 | 342 |  | 4635
4.626 | 0 | 1.8 | 343 |  | 4426
4.565 | 29 | 1.4 | 344 |  | 4502
4.685 | 55 | 3.6 | 345 |  | 5303
5.275 | 166 | 2.3 | 346 |  | 7053
6.326 | 226 | 1.4 | 347 |  | 8908
7.026 | 278 | 1.4 | 348 |  | 9929
7.563 | 385 | 5.4 | 349 |  | 10005
7.803 | 585 | 8.1 | 350 |  | 10865
8.727 | 827 | 9.5 | 351 |  | 11773
9.272 | 866 | 10.4 | 352 |  | 13028
9.503 | 739 | 10 | 353 |  | 14405
9.185 | 540 | 9.5 | 354 |  | 14326
8.531 | 374 | 9 | 355 |  | 14893
8.481 | 262 | 7.7 | 356 |  | 14020
8.543 | 119 | 6.8 | 357 |  | 15971
8.302 | 16 | 4.5 | 358 |  | 17006
9.124 | 28 | 1.8 | 359 |  | 18855
10.573 | 0 | 0 | 360 |  | 20556
11.213 | 0 | 1.4 | 361 |  | 19589
10.512 | 0 | 0 | 362 |  | 17204
8.414 | 0 | 0 | 363 |  | 12058
6.637 | 0 | 0 | 364 |  | 8143
5.54 | 0 | 2.7 | 365 |  | 5819
4.703 | 0 | 0 | 366 |  | 4707
4.461 | 0 | 0.9 | 367 |  | 4205
4.741 | 26 | 2.3 | 368 |  | 4289
4.874 | 81 | 0.9 | 369 |  | 5120
5.574 | 185 | 0 | 370 |  | 6965
6.224 | 234 | 2.7 | 371 |  | 8817
7.069 | 289 | 2.3 | 372 |  | 9760
7.613 | 391 | 3.2 | 373 |  | 10262
8.12 | 544 | 9 | 374 |  | 10767
8.471 | 745 | 8.6 | 375 |  | 11516
8.847 | 928 | 10.9 | 376 |  | 13335
9.191 | 744 | 10 | 377 |  | 14418
9.322 | 573 | 9.5 | 378 |  | 14131
8.833 | 372 | 10 | 379 |  | 14316
8.712 | 271 | 9.5 | 380 |  | 14129
8.21 | 210 | 9.5 | 381 |  | 15414
8.264 | 122 | 5.9 | 382 |  | 17125
9.052 | 7 | 3.2 | 383 |  | 18899
10.614 | 0 | 1.8 | 384 |  | 19750
11.045 | 0 | 3.6 | 385 |  | 20101
10.482 | 0 | 3.6 | 386 |  | 17275
8.625 | 0 | 0 | 387 |  | 11620
6.661 | 0 | 2.3 | 388 |  | 8086
5.263 | 0 | 3.2 | 389 |  | 5563
4.789 | 0 | 3.2 | 390 |  | 4730
4.445 | 0 | 2.7 | 391 |  | 4343
4.478 | 28 | 3.2 | 392 |  | 4336
4.713 | 96 | 2.3 | 393 |  | 5215
5.477 | 247 | 4.1 | 394 |  | 6897
6.285 | 232 | 2.7 | 395 |  | 8774
7.028 | 229 | 1.4 | 396 |  | 9900
7.239 | 435 | 4.1 | 397 |  | 10685
7.85 | 576 | 5.4 | 398 |  | 11000
8.473 | 652 | 6.8 | 399 |  | 11327
8.687 | 676 | 5 | 400 |  | 12510
9.149 | 604 | 7.7 | 401 |  | 14310
9.453 | 495 | 6.8 | 402 |  | 14716
9.1 | 276 | 8.1 | 403 |  | 14181
8.205 | 189 | 4.5 | 404 |  | 14180
8.145 | 146 | 3.6 | 405 |  | 15314
8.134 | 140 | 5.9 | 406 |  | 16851
9.11 | 22 | 3.6 | 407 |  | 19550
10.097 | 0 | 1.4 | 408 |  | 20756
11.43 | 0 | 2.7 | 409 |  | 19639
10.326 | 0 | 1.4 | 410 |  | 16691
8.164 | 0 | 2.7 | 411 |  | 12239
6.576 | 0 | 3.2 | 412 |  | 7864
5.405 | 0 | 2.7 | 413 |  | 5994
4.873 | 0 | 3.2 | 414 |  | 4594
4.55 | 0 | 1.4 | 415 |  | 4427
4.381 | 11 | 2.7 | 416 |  | 4480
4.615 | 66 | 1.8 | 417 |  | 5336
5.461 | 89 | 4.5 | 418 |  | 6941
6.168 | 224 | 0.9 | 419 |  | 8430
6.665 | 290 | 1.4 | 420 |  | 10029
7.492 | 368 | 1.8 | 421 |  | 10181
8.155 | 531 | 3.2 | 422 |  | 10834
8.044 | 771 | 11.3 | 423 |  | 11694
9.05 | 775 | 10 | 424 |  | 13085
9.245 | 696 | 8.1 | 425 |  | 13996
9.006 | 527 | 10 | 426 |  | 15046
8.75 | 339 | 7.2 | 427 |  | 13904
8.265 | 82 | 5.9 | 428 |  | 14293
7.992 | 39 | 4.1 | 429 |  | 15169
8.299 | 59 | 4.1 | 430 |  | 17197
9.109 | 2 | 1.4 | 431 |  | 19540
10.427 | 0 | 0 | 432 |  | 21376
11.375 | 0 | 4.5 | 433 |  | 19381
9.838 | 0 | 5 | 434 |  | 17077
8.405 | 0 | 4.5 | 435 |  | 12193
6.327 | 0 | 2.3 | 436 |  | 8186
5.299 | 0 | 2.3 | 437 |  | 5537
4.644 | 0 | 2.7 | 438 |  | 4620
4.321 | 0 | 0 | 439 |  | 4353
4.485 | 6 | 0 | 440 |  | 4378
4.705 | 64 | 1.4 | 441 |  | 5281
5.226 | 181 | 3.2 | 442 |  | 7033
6.127 | 242 | 2.3 | 443 |  | 8812
6.854 | 294 | 3.6 | 444 |  | 9785
7.275 | 397 | 9.5 | 445 |  | 10388
7.825 | 592 | 10 | 446 |  | 10915
8.428 | 762 | 9.5 | 447 |  | 11370
8.717 | 861 | 9.5 | 448 |  | 13303
9.257 | 763 | 8.6 | 449 |  | 13873
9.202 | 567 | 7.2 | 450 |  | 14585
8.768 | 375 | 6.8 | 451 |  | 14499
8.705 | 282 | 6.3 | 452 |  | 14235
8.161 | 207 | 6.3 | 453 |  | 14627
8.258 | 105 | 5.9 | 454 |  | 17198
9.258 | 6 | 2.3 | 455 |  | 19211
10.59 | 0 | 1.4 | 456 |  | 20763
10.96 | 0 | 1.8 | 457 |  | 19980
10.196 | 0 | 2.3 | 458 |  | 16923
8.51 | 0 | 2.3 | 459 |  | 12268
6.476 | 0 | 1.8 | 460 |  | 7962
5.298 | 0 | 1.8 | 461 |  | 5710
4.655 | 0 | 0.9 | 462 |  | 4686
4.483 | 0 | 2.3 | 463 |  | 4475
4.46 | 9 | 1.4 | 464 |  | 4258
4.541 | 78 | 0 | 465 |  | 5278
5.221 | 183 | 0.9 | 466 |  | 6986
5.915 | 235 | 2.3 | 467 |  | 8659
6.81 | 285 | 1.4 | 468 |  | 10334
7.307 | 375 | 2.7 | 469 |  | 10565
7.847 | 530 | 7.2 | 470 |  | 10831
8.384 | 743 | 8.6 | 471 |  | 11665
8.468 | 844 | 10.4 | 472 |  | 12741
9.059 | 810 | 11.3 | 473 |  | 14226
9.177 | 553 | 10.9 | 474 |  | 14582
8.647 | 365 | 10.4 | 475 |  | 14397
8.517 | 264 | 9.5 | 476 |  | 14008
8.043 | 191 | 6.8 | 477 |  | 15089
7.972 | 101 | 5.9 | 478 |  | 17221
9.103 | 6 | 5 | 479 |  | 19152
10.671 | 0 | 3.6 | 480 |  | 20636
11.191 | 0 | 2.3 | 481 |  | 20322
9.767 | 0 | 2.3 | 482 |  | 17383
8.096 | 0 | 2.3 | 483 |  | 11857
6.309 | 0 | 0 | 484 |  | 8410
5.362 | 0 | 0 | 485 |  | 5863
4.702 | 0 | 2.3 | 486 |  | 4763
4.334 | 0 | 1.8 | 487 |  | 4412
4.337 | 8 | 0 | 488 |  | 4349
4.755 | 77 | 1.4 | 489 |  | 5333
5.274 | 167 | 0.9 | 490 |  | 7076
6.375 | 217 | 1.4 | 491 |  | 8868
6.989 | 266 | 1.8 | 492 |  | 9445
7.055 | 354 | 4.5 | 493 |  | 10649
7.88 | 533 | 8.1 | 494 |  | 11256
8.176 | 792 | 8.6 | 495 |  | 12274
8.374 | 887 | 9.5 | 496 |  | 13285
9.191 | 759 | 9.5 | 497 |  | 13749
9.274 | 513 | 10.9 | 498 |  | 14216
8.72 | 342 | 10.4 | 499 |  | 14386
8.506 | 205 | 10.9 | 500 |  | 13715
7.96 | 100 | 12.2 | 501 |  | 15394
8.475 | 32 | 8.6 | 502 |  | 16798
9.074 | 3 | 8.6 | 503 |  | 18397
10.564 | 0 | 6.8 | 504 |  | 19948
11.085 | 0 | 3.2 | 505 |  | 18929
10.35 | 0 | 0 | 506 |  | 16359
8.227 | 0 | 4.1 | 507 |  | 12136
6.6 | 0 | 2.3 | 508 |  | 8124
5.274 | 0 | 1.4 | 509 |  | 5653
4.845 | 0 | 1.8 | 510 |  | 4690
4.468 | 0 | 2.3 | 511 |  | 4450
4.504 | 16 | 4.1 | 512 |  | 4367
4.654 | 67 | 2.3 | 513 |  | 5129
5.363 | 178 | 1.4 | 514 |  | 6924
6.19 | 221 | 5 | 515 |  | 9041
6.949 | 252 | 4.5 | 516 |  | 10030
7.546 | 346 | 5.4 | 517 |  | 10227
7.767 | 583 | 6.8 | 518 |  | 11026
8.303 | 738 | 11.3 | 519 |  | 11873
8.644 | 846 | 10.4 | 520 |  | 12915
9.412 | 805 | 10.4 | 521 |  | 14630
9.041 | 573 | 11.3 | 522 |  | 15004
9.206 | 380 | 10.9 | 523 |  | 14251
8.314 | 242 | 10 | 524 |  | 14447
8.216 | 196 | 7.7 | 525 |  | 15260
8.361 | 101 | 6.3 | 526 |  | 16680
8.952 | 5 | 5 | 527 |  | 19385
10.774 | 0 | 4.1 | 528 |  | 20736
11.046 | 0 | 4.1 | 529 |  | 19205
10.383 | 0 | 4.1 | 530 |  | 17294
8.548 | 0 | 4.5 | 531 |  | 12138
6.227 | 0 | 4.1 | 532 |  | 7803
5.214 | 0 | 6.8 | 533 |  | 5994
4.747 | 0 | 7.7 | 534 |  | 4667
4.39 | 0 | 5.9 | 535 |  | 4320
4.358 | 23 | 5.4 | 536 |  | 4511
4.496 | 162 | 7.2 | 537 |  | 5227
5.395 | 268 | 6.8 | 538 |  | 6936
6.105 | 305 | 7.7 | 539 |  | 8870
6.818 | 343 | 8.1 | 540 |  | 9730
7.452 | 425 | 8.1 | 541 |  | 10581
8.082 | 619 | 7.7 | 542 |  | 11075
8.194 | 869 | 5.9 | 543 |  | 11861
8.865 | 918 | 7.7 | 544 |  | 13252
9.292 | 855 | 8.1 | 545 |  | 14529
9.12 | 604 | 6.8 | 546 |  | 14459
8.923 | 427 | 8.1 | 547 |  | 14550
8.275 | 301 | 6.3 | 548 |  | 13537
8.371 | 221 | 6.3 | 549 |  | 15629
8.563 | 125 | 5.4 | 550 |  | 17262
9.147 | 17 | 3.6 | 551 |  | 19135
10.447 | 0 | 2.3 | 552 |  | 20733
11.193 | 0 | 0 | 553 |  | 20117
10.318 | 0 | 1.8 | 554 |  | 16825
8.551 | 0 | 4.1 | 555 |  | 11865
6.416 | 0 | 1.8 | 556 |  | 7822
5.378 | 0 | 2.3 | 557 |  | 6020
4.756 | 0 | 6.3 | 558 |  | 4791
4.351 | 0 | 5.4 | 559 |  | 4356
4.389 | 12 | 2.7 | 560 |  | 4470
4.789 | 81 | 1.4 | 561 |  | 5255
5.537 | 174 | 5.4 | 562 |  | 7024
6.228 | 224 | 5.4 | 563 |  | 8928
6.759 | 262 | 3.2 | 564 |  | 9798
7.588 | 366 | 2.3 | 565 |  | 10758
7.905 | 569 | 5.4 | 566 |  | 10746
8.38 | 747 | 6.3 | 567 |  | 11342
8.594 | 836 | 8.1 | 568 |  | 12845
9.084 | 806 | 9 | 569 |  | 14498
8.967 | 572 | 9.5 | 570 |  | 14584
8.881 | 350 | 7.7 | 571 |  | 14638
8.248 | 231 | 8.1 | 572 |  | 14461
8.016 | 49 | 8.6 | 573 |  | 15202
8.181 | 19 | 7.7 | 574 |  | 16884
9.316 | 9 | 6.3 | 575 |  | 19306
10.625 | 0 | 4.5 | 576 |  | 19251
11.312 | 0 | 2.7 | 577 |  | 18893
10.103 | 0 | 2.3 | 578 |  | 17334
8.483 | 0 | 2.3 | 579 |  | 11962
6.344 | 0 | 1.4 | 580 |  | 8140
5.349 | 0 | 2.7 | 581 |  | 5723
4.559 | 0 | 6.3 | 582 |  | 4537
4.469 | 0 | 6.3 | 583 |  | 4367
4.382 | 10 | 4.1 | 584 |  | 4438
4.74 | 79 | 2.7 | 585 |  | 5222
5.244 | 178 | 3.6 | 586 |  | 7002
6.168 | 220 | 4.1 | 587 |  | 8720
6.935 | 272 | 5.9 | 588 |  | 9961
7.485 | 390 | 5.9 | 589 |  | 9881
8.161 | 585 | 6.3 | 590 |  | 10854
8.487 | 821 | 6.8 | 591 |  | 11536
8.745 | 775 | 6.3 | 592 |  | 12496
9.126 | 584 | 7.2 | 593 |  | 14501
9.031 | 361 | 8.1 | 594 |  | 15018
8.633 | 198 | 8.1 | 595 |  | 14633
8.023 | 119 | 8.1 | 596 |  | 13964
8.314 | 115 | 6.3 | 597 |  | 14899
8.489 | 25 | 6.3 | 598 |  | 16940
9.252 | 12 | 5.4 | 599 |  | 19421
10.465 | 0 | 2.3 | 600 |  | 20369
10.657 | 0 | 3.2 | 601 |  | 19977
10.469 | 0 | 1.4 | 602 |  | 16812
8.417 | 0 | 1.4 | 603 |  | 12336
6.207 | 0 | 1.8 | 604 |  | 7908
5.142 | 0 | 3.2 | 605 |  | 5639
4.673 | 0 | 3.6 | 606 |  | 4731
4.457 | 0 | 4.1 | 607 |  | 4083
4.515 | 0 | 5.9 | 608 |  | 4377
4.765 | 88 | 5.9 | 609 |  | 5085
5.266 | 207 | 5.4 | 610 |  | 6790
6.329 | 241 | 4.1 | 611 |  | 8758
6.775 | 304 | 5.4 | 612 |  | 10041
7.378 | 285 | 4.1 | 613 |  | 10370
7.727 | 562 | 6.3 | 614 |  | 10754
8.492 | 725 | 7.7 | 615 |  | 11427
8.676 | 945 | 8.6 | 616 |  | 13242
9.21 | 776 | 8.6 | 617 |  | 14052
9.403 | 585 | 8.1 | 618 |  | 14416
8.91 | 408 | 10 | 619 |  | 14140
8.313 | 304 | 9 | 620 |  | 14401
7.908 | 240 | 8.6 | 621 |  | 15254
8.247 | 141 | 7.2 | 622 |  | 17222
9.334 | 9 | 5.9 | 623 |  | 18874
10.327 | 0 | 3.6 | 624 |  | 20491
11.221 | 0 | 3.2 | 625 |  | 19005
10.236 | 0 | 3.2 | 626 |  | 16588
8.589 | 0 | 5.9 | 627 |  | 12038
6.165 | 0 | 6.8 | 628 |  | 8081
5.426 | 0 | 5.4 | 629 |  | 5697
4.684 | 0 | 3.6 | 630 |  | 4695
4.489 | 0 | 1.4 | 631 |  | 4306
4.574 | 3 | 3.6 | 632 |  | 4293
4.75 | 113 | 4.5 | 633 |  | 5143
5.379 | 227 | 4.1 | 634 |  | 6954
6.155 | 282 | 0.9 | 635 |  | 8749
6.853 | 326 | 2.3 | 636 |  | 10046
7.468 | 423 | 3.2 | 637 |  | 10045
8.012 | 581 | 7.2 | 638 |  | 10532
8.346 | 772 | 8.1 | 639 |  | 11623
8.903 | 945 | 9.5 | 640 |  | 12322
9.059 | 763 | 9.5 | 641 |  | 14182
9.212 | 576 | 10 | 642 |  | 14888
8.631 | 413 | 8.6 | 643 |  | 14047
8.144 | 309 | 8.1 | 644 |  | 14775
8.171 | 243 | 6.3 | 645 |  | 15801
8.265 | 139 | 4.5 | 646 |  | 16828
9.176 | 8 | 3.6 | 647 |  | 18928
10.366 | 0 | 2.3 | 648 |  | 19276
11.233 | 0 | 1.4 | 649 |  | 19078
10.386 | 0 | 0 | 650 |  | 16769
8.369 | 0 | 2.3 | 651 |  | 12084
6.306 | 0 | 2.3 | 652 |  | 7993
5.369 | 0 | 4.1 | 653 |  | 5911
4.523 | 0 | 2.3 | 654 |  | 4636
4.251 | 0 | 0.9 | 655 |  | 4370
4.277 | 3 | 2.7 | 656 |  | 4349
4.622 | 119 | 1.8 | 657 |  | 5196
5.335 | 233 | 2.3 | 658 |  | 6956
6.213 | 280 | 1.8 | 659 |  | 8667
6.824 | 322 | 0 | 660 |  | 9473
7.432 | 431 | 4.5 | 661 |  | 10101
7.718 | 606 | 7.2 | 662 |  | 10857
8.246 | 797 | 7.2 | 663 |  | 11644
9.068 | 877 | 8.1 | 664 |  | 13152
9.211 | 777 | 8.1 | 665 |  | 14270
8.792 | 575 | 8.6 | 666 |  | 14619
9.037 | 408 | 7.7 | 667 |  | 13878
8.432 | 306 | 6.8 | 668 |  | 14349
8.045 | 235 | 6.3 | 669 |  | 14702
8.344 | 128 | 4.5 | 670 |  | 16631
9.121 | 6 | 3.2 | 671 |  | 18871
10.492 | 0 | 1.8 | 672 |  | 20413
10.679 | 0 | 1.4 | 673 |  | 18669
10.687 | 0 | 1.8 | 674 |  | 17110
8.208 | 0 | 2.3 | 675 |  | 11828
6.38 | 0 | 1.4 | 676 |  | 7956
5.27 | 0 | 1.8 | 677 |  | 5618
4.76 | 0 | 1.4 | 678 |  | 4749
4.375 | 0 | 1.4 | 679 |  | 4441
4.274 | 3 | 2.3 | 680 |  | 4208
4.623 | 67 | 4.5 | 681 |  | 5032
5.527 | 174 | 5 | 682 |  | 6951
6.058 | 227 | 1.4 | 683 |  | 8647
6.85 | 276 | 0 | 684 |  | 9630
7.283 | 365 | 3.6 | 685 |  | 10336
7.823 | 523 | 5.9 | 686 |  | 10872
8.178 | 751 | 6.8 | 687 |  | 11080
8.54 | 757 | 7.7 | 688 |  | 13121
9.193 | 671 | 9.5 | 689 |  | 14435
8.964 | 391 | 7.2 | 690 |  | 14430
9.023 | 197 | 6.3 | 691 |  | 14614
8.192 | 146 | 6.3 | 692 |  | 14353
7.939 | 63 | 5 | 693 |  | 15525
8.193 | 16 | 6.3 | 694 |  | 16792
8.782 | 4 | 5.4 | 695 |  | 18958
10.465 | 0 | 5.4 | 696 |  | 19530
10.981 | 0 | 3.2 | 697 |  | 19116
10.218 | 0 | 2.7 | 698 |  | 17472
8.475 | 0 | 2.3 | 699 |  | 11948
6.277 | 0 | 1.4 | 700 |  | 7736
5.191 | 0 | 2.3 | 701 |  | 5634
4.728 | 0 | 4.5 | 702 |  | 4705
4.344 | 0 | 3.2 | 703 |  | 4238
4.312 | 17 | 1.8 | 704 |  | 4376
4.715 | 37 | 2.7 | 705 |  | 5095
5.289 | 98 | 1.8 | 706 |  | 6955
6.095 | 161 | 0.9 | 707 |  | 8554
6.75 | 301 | 0.9 | 708 |  | 9696
7.393 | 153 | 1.8 | 709 |  | 10173
7.937 | 302 | 3.6 | 710 |  | 10614
8.017 | 831 | 4.5 | 711 |  | 11524
8.413 | 975 | 6.8 | 712 |  | 12711
9.103 | 667 | 4.1 | 713 |  | 13851
8.914 | 465 | 7.7 | 714 |  | 14750
8.9 | 299 | 9.5 | 715 |  | 13731
8.24 | 211 | 4.5 | 716 |  | 13628
7.831 | 87 | 0.9 | 717 |  | 15191
7.977 | 13 | 5.9 | 718 |  | 16451
8.712 | 10 | 3.2 | 719 |  | 18893
10.196 | 0 | 0 | 720 |  | 20133
10.717 | 0 | 1.4 | 721 |  | 19331
10.375 | 0 | 0.9 | 722 |  | 16504
8.569 | 0 | 0.9 | 723 |  | 11850
6.4 | 0 | 2.3 | 724 |  | 8348
5.178 | 0 | 1.8 | 725 |  | 5712
4.869 | 0 | 2.7 | 726 |  | 4638
4.357 | 0 | 1.4 | 727 |  | 4320
4.495 | 15 | 1.8 | 728 |  | 4245
4.601 | 45 | 2.3 | 729 |  | 4975
5.282 | 40 | 1.8 | 730 |  | 6973
6.009 | 89 | 2.3 | 731 |  | 8540
6.7 | 149 | 1.8 | 732 |  | 9929
7.141 | 255 | 4.5 | 733 |  | 10326
7.837 | 451 | 8.1 | 734 |  | 10486
8.087 | 637 | 10 | 735 |  | 11506
8.719 | 764 | 10.9 | 736 |  | 12264
9.316 | 735 | 9.5 | 737 |  | 13280
8.92 | 403 | 9.5 | 738 |  | 14334
9.001 | 176 | 10.4 | 739 |  | 14062
7.853 | 184 | 7.7 | 740 |  | 13944
7.881 | 129 | 7.7 | 741 |  | 14618
8.227 | 47 | 5.9 | 742 |  | 16225
9.287 | 11 | 3.6 | 743 |  | 18720
10.044 | 0 | 2.3 | 744 |  | 20406
10.655 | 0 | 2.3 | 745 |  | 19179
10.589 | 0 | 1.8 | 746 |  | 16370
8.463 | 0 | 0.9 | 747 |  | 11980
6.609 | 0 | 3.2 | 748 |  | 7882
5.338 | 0 | 2.3 | 749 |  | 5819
4.649 | 0 | 2.3 | 750 |  | 4558
4.397 | 0 | 3.6 | 751 |  | 4342
4.225 | 20 | 1.8 | 752 |  | 4154
4.581 | 35 | 4.5 | 753 |  | 5297
5.345 | 131 | 5.4 | 754 |  | 6962
5.95 | 203 | 5.9 | 755 |  | 8795
6.758 | 271 | 5 | 756 |  | 9386
7.225 | 336 | 8.1 | 757 |  | 10040
7.758 | 546 | 10.9 | 758 |  | 10302
8.256 | 734 | 10.9 | 759 |  | 11029
8.369 | 895 | 10.4 | 760 |  | 12562
8.993 | 823 | 12.2 | 761 |  | 14073
9.053 | 539 | 9.3 | 762 |  | 14410
8.801 | 367 | 9 | 763 |  | 13446
8.269 | 256 | 5.4 | 764 |  | 14127
7.867 | 181 | 2.7 | 765 |  | 14753
8.213 | 82 | 2.7 | 766 |  | 17527
8.554 | 10 | 6.8 | 767 |  | 18605
10.435 | 0 | 6.8 | 768 |  | 18596
11.038 | 0 | 6.8 | 769 |  | 19063
10.053 | 0 | 5.9 | 770 |  | 16698
8.239 | 0 | 4.5 | 771 |  | 11884
6.434 | 0 | 5.9 | 772 |  | 7802
5.049 | 0 | 2.3 | 773 |  | 5475
4.825 | 0 | 4.5 | 774 |  | 4478
4.419 | 0 | 4.1 | 775 |  | 4225
4.419 | 20 | 1.8 | 776 |  | 4383
4.608 | 149 | 1.8 | 777 |  | 5033
5.58 | 249 | 4.5 | 778 |  | 6821
6.379 | 259 | 3.2 | 779 |  | 8494
6.637 | 130 | 1.8 | 780 |  | 9532
7.361 | 325 | 2.3 | 781 |  | 10024
7.777 | 606 | 8.1 | 782 |  | 10525
8.118 | 780 | 8.6 | 783 |  | 11736
8.664 | 859 | 9.5 | 784 |  | 12487
9.405 | 743 | 10 | 785 |  | 13968
9.143 | 600 | 9.5 | 786 |  | 14750
8.693 | 391 | 8.6 | 787 |  | 13676
8.304 | 289 | 9 | 788 |  | 13806
8.064 | 187 | 7.7 | 789 |  | 15583
8.412 | 78 | 7.2 | 790 |  | 16900
9.112 | 9 | 1.8 | 791 |  | 18294
9.769 | 0 | 2.3 | 792 |  | 19858
11.065 | 0 | 1.8 | 793 |  | 19231
10.062 | 0 | 2.7 | 794 |  | 16832
8.291 | 0 | 1.8 | 795 |  | 11780
6.65 | 0 | 2.3 | 796 |  | 8076
5.142 | 0 | 1.4 | 797 |  | 5863
4.647 | 0 | 3.2 | 798 |  | 4538
4.542 | 0 | 3.6 | 799 |  | 4170
4.39 | 21 | 1.8 | 800 |  | 4252
4.743 | 146 | 5.4 | 801 |  | 5071
5.155 | 255 | 4.1 | 802 |  | 6820
5.98 | 298 | 1.4 | 803 |  | 8652
6.784 | 338 | 1.8 | 804 |  | 9455
7.119 | 419 | 3.2 | 805 |  | 10343
7.837 | 616 | 6.3 | 806 |  | 10651
8.005 | 751 | 6.8 | 807 |  | 11215
8.804 | 953 | 9.5 | 808 |  | 12422
8.909 | 801 | 10.9 | 809 |  | 14384
8.949 | 584 | 10.9 | 810 |  | 14682
8.614 | 426 | 10.4 | 811 |  | 13830
8.146 | 312 | 9.5 | 812 |  | 13813
7.804 | 254 | 8.1 | 813 |  | 14704
8.134 | 172 | 7.2 | 814 |  | 16373
8.998 | 26 | 7.7 | 815 |  | 18879
10.106 | 0 | 7.7 | 816 |  | 20068
10.416 | 0 | 7.2 | 817 |  | 19200
9.761 | 0 | 3.6 | 818 |  | 16333
8.136 | 0 | 2.3 | 819 |  | 12055
6.192 | 0 | 3.6 | 820 |  | 7633
5.088 | 0 | 2.3 | 821 |  | 5559
4.516 | 0 | 1.4 | 822 |  | 4533
4.406 | 0 | 0 | 823 |  | 4311
4.281 | 20 | 2.7 | 824 |  | 4399
4.75 | 153 | 2.7 | 825 |  | 5254
5.333 | 255 | 2.7 | 826 |  | 6666
6.141 | 297 | 1.4 | 827 |  | 8529
6.817 | 336 | 1.8 | 828 |  | 9611
7.318 | 416 | 3.6 | 829 |  | 10296
7.709 | 582 | 5.9 | 830 |  | 10337
7.974 | 824 | 8.1 | 831 |  | 11530
8.719 | 880 | 10.4 | 832 |  | 13026
8.827 | 786 | 10.9 | 833 |  | 14235
8.883 | 524 | 9.5 | 834 |  | 14528
8.562 | 342 | 9 | 835 |  | 14761
8.032 | 252 | 8.6 | 836 |  | 13891
7.955 | 264 | 7.7 | 837 |  | 15002
8.244 | 178 | 10 | 838 |  | 16452
8.884 | 29 | 9.5 | 839 |  | 18700
10.561 | 0 | 7.2 | 840 |  | 19883
10.81 | 0 | 5.9 | 841 |  | 18443
9.86 | 0 | 5.4 | 842 |  | 16740
8.104 | 0 | 3.2 | 843 |  | 12195
6.038 | 0 | 2.7 | 844 |  | 7815
5.179 | 0 | 0 | 845 |  | 5515
4.559 | 0 | 0 | 846 |  | 4473
4.4 | 0 | 1.4 | 847 |  | 4344
4.288 | 25 | 5.4 | 848 |  | 4392
4.594 | 157 | 2.3 | 849 |  | 4942
5.41 | 263 | 1.8 | 850 |  | 7079
6.226 | 301 | 0 | 851 |  | 8649
6.95 | 334 | 2.7 | 852 |  | 9955
7.311 | 436 | 3.6 | 853 |  | 10411
7.872 | 618 | 5.4 | 854 |  | 10427
8.071 | 841 | 7.2 | 855 |  | 11663
8.467 | 947 | 7.7 | 856 |  | 12777
9.219 | 796 | 9 | 857 |  | 13737
8.866 | 603 | 9.5 | 858 |  | 14099
8.359 | 419 | 9.5 | 859 |  | 14458
7.733 | 324 | 8.6 | 860 |  | 13593
8.136 | 269 | 9.5 | 861 |  | 14487
7.877 | 191 | 7.2 | 862 |  | 16678
8.901 | 32 | 6.3 | 863 |  | 18361
10.242 | 0 | 6.3 | 864 |  | 19476
11.011 | 0 | 4.5 | 865 |  | 19364
10.425 | 0 | 3.6 | 866 |  | 16113
7.929 | 0 | 0 | 867 |  | 12008
6.094 | 0 | 0 | 868 |  | 7936
5.087 | 0 | 2.3 | 869 |  | 5517
4.747 | 0 | 1.8 | 870 |  | 4436
4.462 | 0 | 2.7 | 871 |  | 4264
4.45 | 18 | 6.8 | 872 |  | 4145
4.534 | 157 | 5 | 873 |  | 5158
5.118 | 263 | 4.5 | 874 |  | 6738
5.971 | 300 | 7.7 | 875 |  | 8259
6.699 | 340 | 7.2 | 876 |  | 9331
7.117 | 436 | 8.1 | 877 |  | 9958
7.484 | 587 | 9 | 878 |  | 10410
8.06 | 811 | 9 | 879 |  | 10967
8.598 | 934 | 8.6 | 880 |  | 12593
9.13 | 761 | 9 | 881 |  | 13750
9.118 | 603 | 8.6 | 882 |  | 13759
8.61 | 405 | 10.4 | 883 |  | 14241
8.046 | 293 | 8.6 | 884 |  | 13631
7.819 | 216 | 6.3 | 885 |  | 15097
7.927 | 120 | 5 | 886 |  | 16859
8.434 | 12 | 2.7 | 887 |  | 18187
10.34 | 0 | 3.2 | 888 |  | 18787
10.686 | 0 | 2.7 | 889 |  | 19001
9.693 | 0 | 1.4 | 890 |  | 15751
8.424 | 0 | 1.4 | 891 |  | 12000
6.328 | 0 | 2.3 | 892 |  | 7877
5.077 | 0 | 0.9 | 893 |  | 5672
4.789 | 0 | 0 | 894 |  | 4569
4.353 | 0 | 2.3 | 895 |  | 4369
4.278 | 16 | 1.4 | 896 |  | 4112
4.52 | 75 | 1.4 | 897 |  | 5010
5.22 | 168 | 1.8 | 898 |  | 6628
6.203 | 218 | 1.4 | 899 |  | 8851
6.652 | 258 | 2.3 | 900 |  | 9475
7.215 | 351 | 5.4 | 901 |  | 9660
7.645 | 566 | 5.4 | 902 |  | 10423
7.953 | 724 | 6.8 | 903 |  | 11829
8.44 | 907 | 6.3 | 904 |  | 12326
8.876 | 784 | 8.6 | 905 |  | 13713
8.923 | 544 | 9 | 906 |  | 14691
8.747 | 341 | 9.5 | 907 |  | 13683
8.164 | 228 | 8.6 | 908 |  | 13691
7.998 | 143 | 7.7 | 909 |  | 14482
8.26 | 113 | 5.9 | 910 |  | 16227
8.99 | 27 | 5 | 911 |  | 18464
10.742 | 0 | 2.7 | 912 |  | 19403
10.858 | 0 | 3.6 | 913 |  | 18724
10.096 | 0 | 0 | 914 |  | 16108
8.014 | 0 | 2.7 | 915 |  | 11959
6.173 | 0 | 0.9 | 916 |  | 7567
5.121 | 0 | 1.8 | 917 |  | 5526
4.652 | 0 | 2.7 | 918 |  | 4568
4.4 | 0 | 2.3 | 919 |  | 4175
4.435 | 12 | 2.3 | 920 |  | 4162
4.615 | 39 | 2.3 | 921 |  | 5009
5.232 | 129 | 5.4 | 922 |  | 6802
6.03 | 214 | 1.4 | 923 |  | 8377
6.823 | 270 | 0.9 | 924 |  | 9778
7.551 | 358 | 3.6 | 925 |  | 9790
7.77 | 529 | 5.9 | 926 |  | 10225
8.174 | 760 | 6.8 | 927 |  | 11021
8.74 | 856 | 11.3 | 928 |  | 12292
8.904 | 741 | 11.8 | 929 |  | 13558
9.171 | 518 | 10.4 | 930 |  | 14090
8.436 | 357 | 10 | 931 |  | 13937
8.081 | 238 | 8.6 | 932 |  | 13564
8.119 | 137 | 8.1 | 933 |  | 14734
7.97 | 52 | 7.2 | 934 |  | 16356
8.624 | 13 | 5 | 935 |  | 18828
10.402 | 0 | 2.3 | 936 |  | 19397
10.917 | 0 | 2.3 | 937 |  | 18788
9.867 | 0 | 2.3 | 938 |  | 16121
7.938 | 0 | 0.9 | 939 |  | 11368
6.316 | 0 | 0 | 940 |  | 7382
5.148 | 0 | 1.8 | 941 |  | 5561
4.718 | 0 | 2.3 | 942 |  | 4559
4.255 | 0 | 1.8 | 943 |  | 4066
4.226 | 10 | 1.4 | 944 |  | 4235
4.569 | 28 | 1.4 | 945 |  | 5176
5.186 | 125 | 0 | 946 |  | 6522
5.861 | 200 | 0 | 947 |  | 8416
6.746 | 264 | 1.8 | 948 |  | 9418
7.283 | 359 | 4.5 | 949 |  | 9706
7.637 | 522 | 7.7 | 950 |  | 10653
7.839 | 729 | 8.6 | 951 |  | 10863
8.613 | 822 | 9 | 952 |  | 12605
9.228 | 742 | 7.2 | 953 |  | 13552
8.829 | 475 | 6.3 | 954 |  | 14194
8.442 | 298 | 5.4 | 955 |  | 13389
8.177 | 191 | 6.8 | 956 |  | 14210
7.987 | 129 | 6.8 | 957 |  | 14549
8.27 | 44 | 5.9 | 958 |  | 16341
8.844 | 12 | 4.1 | 959 |  | 18601
9.85 | 0 | 2.7 | 960 |  | 20018
11.198 | 0 | 1.4 | 961 |  | 19141
10 | 0 | 0.9 | 962 |  | 16509
7.99 | 0 | 0 | 963 |  | 11244
6.26 | 0 | 1.8 | 964 |  | 7642
5.172 | 0 | 0.9 | 965 |  | 5729
4.654 | 0 | 0 | 966 |  | 4643
4.302 | 0 | 0.9 | 967 |  | 4213
4.346 | 11 | 1.4 | 968 |  | 4245
4.424 | 85 | 0 | 969 |  | 4895
5.09 | 175 | 0 | 970 |  | 6456
6.076 | 65 | 0.9 | 971 |  | 8645
6.459 | 217 | 1.8 | 972 |  | 9590
7.147 | 230 | 0.9 | 973 |  | 9641
7.481 | 476 | 8.1 | 974 |  | 10144
8.006 | 629 | 9.5 | 975 |  | 11335
8.677 | 828 | 10 | 976 |  | 12291
8.801 | 662 | 11.8 | 977 |  | 13429
8.758 | 560 | 9 | 978 |  | 13744
8.802 | 355 | 8.1 | 979 |  | 13441
7.888 | 246 | 7.7 | 980 |  | 13685
7.837 | 140 | 8.1 | 981 |  | 14455
7.904 | 24 | 8.1 | 982 |  | 16287
8.463 | 16 | 6.3 | 983 |  | 18194
9.967 | 0 | 2.7 | 984 |  | 19224
10.613 | 0 | 1.4 | 985 |  | 18542
9.658 | 0 | 2.7 | 986 |  | 16264
8.116 | 0 | 4.5 | 987 |  | 11316
6.044 | 0 | 4.5 | 988 |  | 7833
5.115 | 0 | 8.6 | 989 |  | 5578
4.761 | 0 | 7.7 | 990 |  | 4448
4.255 | 0 | 4.1 | 991 |  | 4039
4.336 | 24 | 3.6 | 992 |  | 4057
4.477 | 75 | 7.7 | 993 |  | 5042
5.1 | 186 | 8.1 | 994 |  | 6392
6.036 | 139 | 6.8 | 995 |  | 8215
6.639 | 186 | 7.7 | 996 |  | 9548
7.046 | 331 | 9 | 997 |  | 9896
7.627 | 486 | 10 | 998 |  | 9998
7.898 | 726 | 9.5 | 999 |  | 11126
8.219 | 816 | 7.2 | 1000 |  | 12858
9.107 | 749 | 8.1 | 1001 |  | 13821
8.835 | 558 | 8.6 | 1002 |  | 13536
8.509 | 368 | 9 | 1003 |  | 13516
7.675 | 255 | 9 | 1004 |  | 13476
8.047 | 147 | 7.2 | 1005 |  | 14404
8.355 | 59 | 5 | 1006 |  | 16189
8.759 | 14 | 4.1 | 1007 |  | 18000
9.472 | 0 | 1.8 | 1008 |  | 18921
10.361 | 0 | 0 | 1009 |  | 18463
9.828 | 0 | 0 | 1010 |  | 16136
8.262 | 0 | 1.8 | 1011 |  | 11776
6.211 | 0 | 2.3 | 1012 |  | 7589
5.041 | 0 | 2.3 | 1013 |  | 5404
4.516 | 0 | 0 | 1014 |  | 4464
4.21 | 0 | 1.4 | 1015 |  | 4199
4.265 | 31 | 1.4 | 1016 |  | 4148
4.221 | 170 | 2.7 | 1017 |  | 4964
5.235 | 276 | 5.4 | 1018 |  | 6517
5.849 | 234 | 1.4 | 1019 |  | 8475
6.673 | 275 | 4.1 | 1020 |  | 9489
7.42 | 363 | 5.4 | 1021 |  | 9894
7.505 | 584 | 6.3 | 1022 |  | 10522
8.286 | 730 | 8.1 | 1023 |  | 11193
8.021 | 867 | 8.6 | 1024 |  | 12501
8.774 | 745 | 9.5 | 1025 |  | 13812
8.784 | 573 | 10 | 1026 |  | 13760
8.729 | 370 | 9.5 | 1027 |  | 13306
8.42 | 267 | 8.6 | 1028 |  | 13452
7.883 | 154 | 7.7 | 1029 |  | 14759
7.948 | 56 | 7.7 | 1030 |  | 16000
8.574 | 9 | 6.8 | 1031 |  | 18504
10.243 | 0 | 5.4 | 1032 |  | 19054
10.602 | 0 | 4.5 | 1033 |  | 19315
9.809 | 0 | 2.7 | 1034 |  | 16308
8.006 | 0 | 4.1 | 1035 |  | 11492
6.246 | 0 | 5.9 | 1036 |  | 7886
5.346 | 0 | 5.9 | 1037 |  | 5400
4.507 | 0 | 2.7 | 1038 |  | 4509
4.343 | 0 | 1.8 | 1039 |  | 4101
4.383 | 20 | 1.8 | 1040 |  | 4097
4.559 | 89 | 1.4 | 1041 |  | 4861
5.344 | 182 | 2.7 | 1042 |  | 6628
5.851 | 217 | 3.2 | 1043 |  | 8438
6.672 | 277 | 0 | 1044 |  | 9275
6.735 | 368 | 2.3 | 1045 |  | 10467
7.468 | 511 | 5.9 | 1046 |  | 10620
7.897 | 740 | 7.7 | 1047 |  | 11073
8.637 | 821 | 10 | 1048 |  | 12619
8.849 | 799 | 10.4 | 1049 |  | 13747
8.904 | 580 | 9 | 1050 |  | 14022
8.349 | 364 | 7.7 | 1051 |  | 13871
7.866 | 240 | 6.8 | 1052 |  | 13500
7.913 | 144 | 7.7 | 1053 |  | 14356
7.911 | 33 | 10.4 | 1054 |  | 15625
8.616 | 10 | 9 | 1055 |  | 18392
9.918 | 0 | 7.7 | 1056 |  | 19179
10.41 | 0 | 8.6 | 1057 |  | 18633
9.94 | 0 | 6.8 | 1058 |  | 15606
8.168 | 0 | 4.1 | 1059 |  | 11741
6.32 | 0 | 2.7 | 1060 |  | 7379
5.157 | 0 | 4.1 | 1061 |  | 5224
4.595 | 0 | 4.5 | 1062 |  | 4327
4.396 | 0 | 4.1 | 1063 |  | 4207
4.279 | 18 | 5.4 | 1064 |  | 4011
4.561 | 87 | 3.6 | 1065 |  | 5066
5.144 | 186 | 2.7 | 1066 |  | 6551
6.038 | 188 | 1.8 | 1067 |  | 8184
6.714 | 271 | 1.4 | 1068 |  | 9437
6.91 | 380 | 0.9 | 1069 |  | 9817
7.664 | 517 | 5.4 | 1070 |  | 10315
7.901 | 771 | 7.7 | 1071 |  | 11375
8.43 | 804 | 8.1 | 1072 |  | 12437
9.203 | 731 | 9.5 | 1073 |  | 13573
8.725 | 451 | 9 | 1074 |  | 13593
8.469 | 330 | 8.6 | 1075 |  | 13717
7.893 | 234 | 6.3 | 1076 |  | 13142
7.739 | 144 | 6.8 | 1077 |  | 14279
8.106 | 49 | 5.9 | 1078 |  | 16611
8.565 | 15 | 3.6 | 1079 |  | 18213
10.357 | 0 | 1.8 | 1080 |  | 19096
10.889 | 0 | 0 | 1081 |  | 18599
9.659 | 0 | 1.8 | 1082 |  | 16205
7.819 | 0 | 1.4 | 1083 |  | 11173
6.012 | 0 | 0 | 1084 |  | 7856
5.013 | 0 | 0 | 1085 |  | 5334
4.434 | 0 | 0 | 1086 |  | 4304
4.2 | 0 | 1.8 | 1087 |  | 4041
4.121 | 9 | 0.9 | 1088 |  | 4133
4.522 | 96 | 6.3 | 1089 |  | 4808
5.116 | 215 | 7.7 | 1090 |  | 6659
5.952 | 182 | 12.7 | 1091 |  | 8142
6.539 | 259 | 10.9 | 1092 |  | 9260
7.136 | 349 | 9.5 | 1093 |  | 9848
7.418 | 600 | 7.7 | 1094 |  | 10457
7.658 | 860 | 6.8 | 1095 |  | 11046
8.613 | 578 | 8.1 | 1096 |  | 12281
8.95 | 515 | 5.9 | 1097 |  | 13685
9.008 | 405 | 5.4 | 1098 |  | 13760
8.441 | 235 | 5.4 | 1099 |  | 13429
7.992 | 94 | 6.8 | 1100 |  | 13038
8.087 | 125 | 6.8 | 1101 |  | 14640
7.825 | 40 | 5.4 | 1102 |  | 15641
8.612 | 13 | 4.5 | 1103 |  | 18681
10.154 | 0 | 1.8 | 1104 |  | 19089
10.594 | 0 | 0 | 1105 |  | 19040
9.408 | 0 | 2.7 | 1106 |  | 16589
8.238 | 0 | 1.4 | 1107 |  | 11323
6.207 | 0 | 0.9 | 1108 |  | 7648
5.063 | 0 | 1.4 | 1109 |  | 5451
4.542 | 0 | 2.3 | 1110 |  | 4260
4.27 | 0 | 2.7 | 1111 |  | 4109
4.166 | 11 | 5.9 | 1112 |  | 4073
4.665 | 121 | 5.4 | 1113 |  | 4848
5.112 | 235 | 4.5 | 1114 |  | 6534
5.943 | 233 | 1.8 | 1115 |  | 8225
6.568 | 266 | 4.1 | 1116 |  | 9300
7.081 | 337 | 4.1 | 1117 |  | 9662
7.531 | 498 | 6.3 | 1118 |  | 10058
7.704 | 783 | 7.7 | 1119 |  | 11224
8.269 | 847 | 9.5 | 1120 |  | 11974
8.628 | 809 | 10 | 1121 |  | 12989
8.847 | 570 | 10.4 | 1122 |  | 13360
8.106 | 365 | 10.4 | 1123 |  | 13499
7.958 | 257 | 10 | 1124 |  | 13125
7.695 | 169 | 8.6 | 1125 |  | 14167
7.958 | 55 | 6.3 | 1126 |  | 15664
8.638 | 8 | 4.1 | 1127 |  | 18343
9.728 | 0 | 2.7 | 1128 |  | 19904
10.792 | 0 | 2.7 | 1129 |  | 18248
9.237 | 0 | 2.7 | 1130 |  | 15988
8.094 | 0 | 3.2 | 1131 |  | 11496
6.15 | 0 | 2.7 | 1132 |  | 7660
5.113 | 0 | 3.6 | 1133 |  | 5213
4.465 | 0 | 5.4 | 1134 |  | 4419
4.18 | 0 | 2.3 | 1135 |  | 4275
4.093 | 11 | 4.5 | 1136 |  | 4040
4.28 | 127 | 2.7 | 1137 |  | 4868
5.046 | 241 | 5 | 1138 |  | 6269
5.807 | 264 | 2.7 | 1139 |  | 8405
6.263 | 319 | 0.9 | 1140 |  | 9536
7.126 | 406 | 4.1 | 1141 |  | 9804
7.77 | 602 | 6.3 | 1142 |  | 10333
7.657 | 769 | 8.6 | 1143 |  | 10765
8.102 | 941 | 10.9 | 1144 |  | 11772
8.431 | 804 | 11.8 | 1145 |  | 13492
8.529 | 560 | 11.8 | 1146 |  | 13089
7.99 | 397 | 11.8 | 1147 |  | 12898
8.174 | 293 | 8.6 | 1148 |  | 13235
8.044 | 200 | 8.1 | 1149 |  | 14735
7.938 | 73 | 6.3 | 1150 |  | 16067
8.439 | 10 | 4.1 | 1151 |  | 18176
9.763 | 0 | 3.6 | 1152 |  | 19094
10.694 | 0 | 2.7 | 1153 |  | 18373
9.746 | 0 | 2.3 | 1154 |  | 15686
8.068 | 0 | 2.3 | 1155 |  | 11566
6.083 | 0 | 3.6 | 1156 |  | 7390
4.979 | 0 | 6.8 | 1157 |  | 5300
4.406 | 0 | 5.4 | 1158 |  | 4367
4.269 | 0 | 1.8 | 1159 |  | 3988
4.321 | 11 | 2.3 | 1160 |  | 4211
4.339 | 75 | 0 | 1161 |  | 4890
5.187 | 182 | 1.8 | 1162 |  | 6541
5.984 | 269 | 1.8 | 1163 |  | 8216
6.497 | 324 | 2.3 | 1164 |  | 9174
6.887 | 409 | 4.1 | 1165 |  | 9977
7.56 | 596 | 6.3 | 1166 |  | 10063
7.909 | 828 | 5.9 | 1167 |  | 10749
8.192 | 950 | 5.4 | 1168 |  | 12177
8.96 | 768 | 6.8 | 1169 |  | 14114
8.872 | 599 | 8.6 | 1170 |  | 13605
8.337 | 425 | 6.3 | 1171 |  | 13534
7.998 | 313 | 6.3 | 1172 |  | 13805
7.659 | 220 | 6.3 | 1173 |  | 14994
7.754 | 99 | 4.1 | 1174 |  | 15868
8.763 | 3 | 2.7 | 1175 |  | 17764
10.044 | 0 | 1.4 | 1176 |  | 18337
10.923 | 0 | 2.3 | 1177 |  | 17958
9.638 | 0 | 2.7 | 1178 |  | 15307
7.982 | 0 | 2.7 | 1179 |  | 11191
6.262 | 0 | 1.8 | 1180 |  | 7529
5.222 | 0 | 3.2 | 1181 |  | 5161
4.362 | 0 | 2.3 | 1182 |  | 4318
4.213 | 0 | 2.3 | 1183 |  | 4102
4.07 | 25 | 3.6 | 1184 |  | 4149
4.496 | 45 | 1.8 | 1185 |  | 4773
5.116 | 106 | 0 | 1186 |  | 6666
5.859 | 290 | 0 | 1187 |  | 8204
6.478 | 330 | 3.6 | 1188 |  | 8981
7.165 | 424 | 4.5 | 1189 |  | 9692
7.554 | 573 | 7.7 | 1190 |  | 10273
7.798 | 813 | 8.1 | 1191 |  | 10448
8.184 | 962 | 8.6 | 1192 |  | 12561
8.742 | 849 | 10.9 | 1193 |  | 13726
8.771 | 564 | 11.8 | 1194 |  | 13560
8.298 | 400 | 12.7 | 1195 |  | 12795
7.801 | 286 | 11.3 | 1196 |  | 13105
7.901 | 185 | 10.4 | 1197 |  | 13933
7.897 | 55 | 7.7 | 1198 |  | 16236
8.705 | 4 | 6.3 | 1199 |  | 18004
9.942 | 0 | 5.9 | 1200 |  | 18734
10.596 | 0 | 4.5 | 1201 |  | 18629
9.83 | 0 | 3.2 | 1202 |  | 15791
8.131 | 0 | 1.4 | 1203 |  | 11195
6.099 | 0 | 2.3 | 1204 |  | 7747
4.971 | 0 | 6.3 | 1205 |  | 5137
4.469 | 0 | 7.2 | 1206 |  | 4278
4.305 | 0 | 8.1 | 1207 |  | 4084
4.296 | 23 | 7.7 | 1208 |  | 4103
4.288 | 53 | 4.5 | 1209 |  | 4690
5.097 | 48 | 5 | 1210 |  | 6404
5.905 | 97 | 3.6 | 1211 |  | 7829
6.464 | 156 | 2.7 | 1212 |  | 9029
7.092 | 244 | 1.4 | 1213 |  | 9456
7.557 | 467 | 4.5 | 1214 |  | 9938
7.943 | 690 | 1.8 | 1215 |  | 10927
8.466 | 782 | 0 | 1216 |  | 11855
9.084 | 724 | 3.6 | 1217 |  | 13301
8.87 | 594 | 3.6 | 1218 |  | 13650
8.346 | 340 | 5.4 | 1219 |  | 13502
8.054 | 268 | 5 | 1220 |  | 13213
7.594 | 128 | 4.5 | 1221 |  | 14021
7.696 | 43 | 3.2 | 1222 |  | 15546
8.587 | 8 | 1.4 | 1223 |  | 17405
9.699 | 0 | 0 | 1224 |  | 18641
10.63 | 0 | 1.4 | 1225 |  | 18302
9.695 | 0 | 1.8 | 1226 |  | 15805
8.067 | 0 | 0.9 | 1227 |  | 10852
6.13 | 0 | 1.8 | 1228 |  | 7248
5.002 | 0 | 1.8 | 1229 |  | 5186
4.69 | 0 | 2.7 | 1230 |  | 4311
4.336 | 0 | 1.8 | 1231 |  | 4107
4.152 | 28 | 4.1 | 1232 |  | 4068
4.583 | 32 | 6.3 | 1233 |  | 4799
5.247 | 76 | 5.9 | 1234 |  | 6672
5.871 | 68 | 4.1 | 1235 |  | 8331
6.363 | 178 | 0 | 1236 |  | 8764
7.459 | 254 | 1.4 | 1237 |  | 9321
7.394 | 466 | 5.9 | 1238 |  | 10054
7.829 | 757 | 5 | 1239 |  | 10669
8.015 | 829 | 8.1 | 1240 |  | 12043
8.947 | 774 | 8.6 | 1241 |  | 13355
8.802 | 533 | 10 | 1242 |  | 13162
8.214 | 241 | 8.6 | 1243 |  | 12818
7.835 | 72 | 8.1 | 1244 |  | 13533
7.879 | 27 | 8.1 | 1245 |  | 14115
7.869 | 17 | 6.3 | 1246 |  | 15819
9.076 | 7 | 4.1 | 1247 |  | 17176
9.864 | 0 | 2.7 | 1248 |  | 19234
10.218 | 0 | 1.8 | 1249 |  | 18142
9.43 | 0 | 1.8 | 1250 |  | 15624
7.668 | 0 | 2.7 | 1251 |  | 11016
5.895 | 0 | 2.3 | 1252 |  | 7328
4.862 | 0 | 1.8 | 1253 |  | 5440
4.447 | 0 | 2.7 | 1254 |  | 4296
4.097 | 0 | 2.7 | 1255 |  | 3800
4.18 | 28 | 1.4 | 1256 |  | 4075
4.256 | 91 | 0 | 1257 |  | 4628
4.928 | 104 | 1.4 | 1258 |  | 6637
5.508 | 177 | 1.4 | 1259 |  | 7944
6.569 | 86 | 4.5 | 1260 |  | 8805
6.789 | 222 | 3.2 | 1261 |  | 9755
7.068 | 461 | 5.9 | 1262 |  | 9755
7.812 | 694 | 7.7 | 1263 |  | 10851
8.305 | 831 | 9 | 1264 |  | 11740
8.519 | 795 | 9 | 1265 |  | 13097
8.758 | 571 | 8.1 | 1266 |  | 13607
8.198 | 405 | 9.5 | 1267 |  | 13330
7.817 | 280 | 9.5 | 1268 |  | 13157
7.479 | 196 | 8.6 | 1269 |  | 13807
7.668 | 67 | 6.8 | 1270 |  | 15544
8.336 | 26 | 3.2 | 1271 |  | 17621
10.098 | 0 | 2.7 | 1272 |  | 18519
10.447 | 0 | 1.4 | 1273 |  | 18128
9.403 | 0 | 5.9 | 1274 |  | 15358
7.859 | 0 | 5.4 | 1275 |  | 11264
6.123 | 0 | 4.1 | 1276 |  | 7251
4.887 | 0 | 5.9 | 1277 |  | 5177
4.551 | 0 | 2.7 | 1278 |  | 4261
4.146 | 0 | 1.4 | 1279 |  | 3995
4.171 | 29 | 6.3 | 1280 |  | 3889
4.475 | 69 | 2.3 | 1281 |  | 4748
5.128 | 210 | 2.3 | 1282 |  | 6543
5.726 | 253 | 0 | 1283 |  | 8018
6.505 | 302 | 0 | 1284 |  | 8806
6.904 | 402 | 3.2 | 1285 |  | 9270
7.508 | 606 | 5.9 | 1286 |  | 9749
7.913 | 841 | 7.7 | 1287 |  | 10674
8.108 | 845 | 7.2 | 1288 |  | 11582
8.776 | 843 | 8.6 | 1289 |  | 13276
8.6 | 606 | 8.1 | 1290 |  | 13286
8.162 | 408 | 7.7 | 1291 |  | 13522
7.75 | 286 | 6.8 | 1292 |  | 12674
7.451 | 192 | 6.3 | 1293 |  | 13893
7.526 | 65 | 4.5 | 1294 |  | 15312
8.458 | 17 | 5.4 | 1295 |  | 17378
10.221 | 0 | 2.7 | 1296 |  | 18390
10.629 | 0 | 2.3 | 1297 |  | 17734
9.836 | 0 | 2.3 | 1298 |  | 14861
7.862 | 0 | 2.3 | 1299 |  | 11019
6.185 | 0 | 2.3 | 1300 |  | 7313
4.908 | 0 | 3.6 | 1301 |  | 5253
4.462 | 0 | 5.9 | 1302 |  | 4265
4.227 | 0 | 5.9 | 1303 |  | 4006
4.152 | 25 | 6.8 | 1304 |  | 4080
4.39 | 158 | 1.8 | 1305 |  | 4716
5.156 | 260 | 3.6 | 1306 |  | 6520
5.702 | 302 | 4.5 | 1307 |  | 7851
6.332 | 344 | 1.4 | 1308 |  | 8767
6.954 | 423 | 1.4 | 1309 |  | 9559
7.331 | 597 | 4.5 | 1310 |  | 9615
7.843 | 811 | 7.2 | 1311 |  | 10662
8.076 | 957 | 5.9 | 1312 |  | 11991
8.674 | 769 | 6.8 | 1313 |  | 13141
8.88 | 519 | 8.1 | 1314 |  | 13892
8.029 | 341 | 8.1 | 1315 |  | 13220
7.816 | 252 | 7.2 | 1316 |  | 12707
7.403 | 269 | 6.3 | 1317 |  | 14063
7.82 | 183 | 6.3 | 1318 |  | 16084
8.58 | 34 | 3.2 | 1319 |  | 17571
9.661 | 0 | 0.9 | 1320 |  | 18380
10.436 | 0 | 1.8 | 1321 |  | 18035
9.56 | 0 | 2.3 | 1322 |  | 15271
7.626 | 0 | 4.1 | 1323 |  | 11043
6.133 | 0 | 2.7 | 1324 |  | 7183
5.052 | 0 | 4.1 | 1325 |  | 5309
4.654 | 0 | 1.8 | 1326 |  | 4245
4.135 | 0 | 1.8 | 1327 |  | 3821
4.086 | 33 | 2.7 | 1328 |  | 3859
4.36 | 57 | 2.7 | 1329 |  | 4641
5.022 | 197 | 4.5 | 1330 |  | 6358
5.744 | 217 | 3.2 | 1331 |  | 7961
6.538 | 225 | 0.9 | 1332 |  | 9033
6.926 | 316 | 4.1 | 1333 |  | 9418
7.517 | 507 | 3.6 | 1334 |  | 9519
7.411 | 668 | 6.8 | 1335 |  | 10591
8.222 | 788 | 8.1 | 1336 |  | 12131
8.942 | 671 | 8.1 | 1337 |  | 12968
8.596 | 513 | 9.5 | 1338 |  | 12844
8.204 | 206 | 8.1 | 1339 |  | 13332
7.66 | 109 | 7.2 | 1340 |  | 12731
7.466 | 147 | 5.4 | 1341 |  | 13650
7.746 | 52 | 5 | 1342 |  | 15526
8.469 | 16 | 5 | 1343 |  | 17548
9.548 | 0 | 1.8 | 1344 |  | 17961
10.285 | 0 | 3.2 | 1345 |  | 17524
9.611 | 0 | 6.8 | 1346 |  | 15581
7.975 | 0 | 2.3 | 1347 |  | 11160
5.892 | 0 | 5.4 | 1348 |  | 7427
4.968 | 0 | 0.9 | 1349 |  | 5165
4.31 | 0 | 3.6 | 1350 |  | 4225
4.229 | 0 | 2.3 | 1351 |  | 3949
4.217 | 26 | 1.8 | 1352 |  | 3929
4.266 | 165 | 5.9 | 1353 |  | 4705
4.818 | 271 | 5 | 1354 |  | 6060
5.689 | 308 | 6.3 | 1355 |  | 7869
6.522 | 347 | 3.6 | 1356 |  | 8805
6.93 | 427 | 2.7 | 1357 |  | 9388
7.622 | 582 | 6.3 | 1358 |  | 10153
7.744 | 863 | 5.9 | 1359 |  | 10899
8.085 | 952 | 7.7 | 1360 |  | 11727
8.843 | 815 | 3.6 | 1361 |  | 13203
9.069 | 604 | 4.5 | 1362 |  | 13466
8.279 | 224 | 5.9 | 1363 |  | 12782
7.793 | 132 | 4.5 | 1364 |  | 12459
7.55 | 92 | 5.4 | 1365 |  | 13896
7.555 | 15 | 5.4 | 1366 |  | 15852
8.433 | 15 | 1.8 | 1367 |  | 17271
9.6 | 0 | 1.8 | 1368 |  | 19010
10.119 | 0 | 1.4 | 1369 |  | 18155
9.613 | 0 | 5 | 1370 |  | 15305
8.024 | 0 | 2.7 | 1371 |  | 11024
5.879 | 0 | 1.8 | 1372 |  | 7191
4.966 | 0 | 2.7 | 1373 |  | 5212
4.442 | 0 | 2.3 | 1374 |  | 4163
4.378 | 0 | 3.6 | 1375 |  | 3975
4.171 | 23 | 2.3 | 1376 |  | 4109
4.472 | 82 | 1.4 | 1377 |  | 4749
5.21 | 175 | 0 | 1378 |  | 6146
5.825 | 225 | 0 | 1379 |  | 7898
6.618 | 263 | 1.4 | 1380 |  | 8670
6.815 | 361 | 2.7 | 1381 |  | 9175
7.671 | 583 | 5 | 1382 |  | 9910
7.68 | 749 | 6.8 | 1383 |  | 10427
8.393 | 886 | 8.6 | 1384 |  | 11298
8.761 | 802 | 9 | 1385 |  | 13108
8.554 | 576 | 8.6 | 1386 |  | 12958
8.157 | 349 | 7.7 | 1387 |  | 13065
7.856 | 237 | 8.6 | 1388 |  | 12605
7.741 | 150 | 6.8 | 1389 |  | 13469
7.716 | 120 | 5.4 | 1390 |  | 14872
8.317 | 34 | 6.3 | 1391 |  | 17780
9.499 | 0 | 3.2 | 1392 |  | 17638
10.255 | 0 | 2.3 | 1393 |  | 17411
9.29 | 0 | 2.3 | 1394 |  | 15269
8.091 | 0 | 1.8 | 1395 |  | 11120
5.929 | 0 | 1.8 | 1396 |  | 7066
5.04 | 0 | 1.8 | 1397 |  | 5059
4.4 | 0 | 1.8 | 1398 |  | 4052
4.191 | 0 | 2.3 | 1399 |  | 3838
4.194 | 20 | 2.7 | 1400 |  | 4066
4.27 | 13 | 2.7 | 1401 |  | 4499
5.131 | 115 | 4.1 | 1402 |  | 6169
5.671 | 200 | 1.4 | 1403 |  | 7742
6.421 | 271 | 0 | 1404 |  | 8839
7.07 | 334 | 4.5 | 1405 |  | 9451
7.7 | 541 | 6.8 | 1406 |  | 9792
7.849 | 717 | 9 | 1407 |  | 10519
8.139 | 871 | 9.5 | 1408 |  | 11774
8.522 | 761 | 9.5 | 1409 |  | 13111
8.786 | 541 | 9 | 1410 |  | 13502
8.368 | 365 | 6.8 | 1411 |  | 13305
7.762 | 245 | 7.7 | 1412 |  | 12930
7.508 | 142 | 6.8 | 1413 |  | 13370
8.006 | 28 | 4.1 | 1414 |  | 14683
8.388 | 8 | 5 | 1415 |  | 17037
10.149 | 0 | 3.2 | 1416 |  | 17701
10.165 | 0 | 1.4 | 1417 |  | 17834
9.694 | 0 | 1.8 | 1418 |  | 14664
7.963 | 0 | 0 | 1419 |  | 10971
6.241 | 0 | 2.3 | 1420 |  | 7211
4.842 | 0 | 2.7 | 1421 |  | 5077
4.576 | 0 | 1.8 | 1422 |  | 4006
4.211 | 0 | 0 | 1423 |  | 3950
4.382 | 18 | 0 | 1424 |  | 3979
4.611 | 15 | 2.3 | 1425 |  | 4537
5.215 | 130 | 1.4 | 1426 |  | 6256
6.067 | 221 | 0 | 1427 |  | 7351
6.446 | 282 | 0 | 1428 |  | 8524
7.113 | 392 | 3.2 | 1429 |  | 9444
7.496 | 548 | 4.5 | 1430 |  | 9486
7.792 | 737 | 6.8 | 1431 |  | 10293
8.131 | 813 | 7.2 | 1432 |  | 11214
8.591 | 817 | 9.5 | 1433 |  | 12931
8.53 | 529 | 9.5 | 1434 |  | 12706
8.56 | 361 | 8.6 | 1435 |  | 12600
7.795 | 246 | 7.2 | 1436 |  | 12628
7.629 | 149 | 6.8 | 1437 |  | 13557
7.682 | 36 | 6.3 | 1438 |  | 14703
8.585 | 10 | 5.4 | 1439 |  | 17279
9.844 | 0 | 6.3 | 1440 |  | 17242
10.273 | 0 | 2.3 | 1441 |  | 17277
9.58 | 0 | 2.7 | 1442 |  | 14572
7.81 | 0 | 3.2 | 1443 |  | 10326
6.038 | 0 | 3.6 | 1444 |  | 7068
5.134 | 0 | 4.5 | 1445 |  | 5003
4.551 | 0 | 1.8 | 1446 |  | 4237
4.158 | 0 | 2.7 | 1447 |  | 3815
4.182 | 16 | 2.7 | 1448 |  | 3975
4.595 | 90 | 0.9 | 1449 |  | 4625
5.241 | 180 | 0.9 | 1450 |  | 6129
5.778 | 70 | 0 | 1451 |  | 7862
6.474 | 221 | 0.9 | 1452 |  | 8382
7.017 | 232 | 3.2 | 1453 |  | 9152
7.455 | 494 | 7.2 | 1454 |  | 9735
7.733 | 635 | 8.1 | 1455 |  | 10389
8.481 | 777 | 10.4 | 1456 |  | 11399
8.752 | 733 | 11.8 | 1457 |  | 13069
8.736 | 523 | 10.4 | 1458 |  | 12637
8.256 | 357 | 10 | 1459 |  | 12822
7.889 | 251 | 9.5 | 1460 |  | 12212
7.898 | 145 | 9 | 1461 |  | 13318
8.13 | 29 | 5.9 | 1462 |  | 15181
8.737 | 21 | 5.9 | 1463 |  | 16890
10.247 | 0 | 6.8 | 1464 |  | 17514
10.798 | 0 | 6.3 | 1465 |  | 17478
9.416 | 0 | 6.3 | 1466 |  | 15204
8.014 | 0 | 10 | 1467 |  | 10965
6.261 | 0 | 8.1 | 1468 |  | 6992
4.785 | 0 | 9.5 | 1469 |  | 5061
4.471 | 0 | 11.8 | 1470 |  | 4041
4.248 | 0 | 7.7 | 1471 |  | 3725
4.351 | 32 | 7.7 | 1472 |  | 3824
4.619 | 136 | 6.3 | 1473 |  | 4711
5.238 | 250 | 6.3 | 1474 |  | 6238
6.137 | 297 | 9.5 | 1475 |  | 7828
6.528 | 342 | 9.5 | 1476 |  | 8790
6.984 | 437 | 9.5 | 1477 |  | 9220
7.391 | 624 | 8.1 | 1478 |  | 9569
7.895 | 830 | 6.3 | 1479 |  | 10198
8.497 | 889 | 4.1 | 1480 |  | 11576
8.773 | 824 | 5.9 | 1481 |  | 12919
8.698 | 470 | 5 | 1482 |  | 12976
8.438 | 298 | 6.8 | 1483 |  | 12998
7.725 | 210 | 8.1 | 1484 |  | 12118
8.01 | 129 | 7.2 | 1485 |  | 13087
7.851 | 17 | 5.9 | 1486 |  | 15084
8.7 | 5 | 3.6 | 1487 |  | 16877
10.269 | 0 | 2.7 | 1488 |  | 18335
10.589 | 0 | 1.8 | 1489 |  | 17576
9.345 | 0 | 2.3 | 1490 |  | 15091
7.896 | 0 | 1.8 | 1491 |  | 10623
5.77 | 0 | 1.8 | 1492 |  | 6959
5.015 | 0 | 2.3 | 1493 |  | 5073
4.541 | 0 | 1.8 | 1494 |  | 4068
4.237 | 0 | 1.8 | 1495 |  | 3748
4.31 | 39 | 2.3 | 1496 |  | 3778
4.3 | 14 | 1.8 | 1497 |  | 4503
4.906 | 145 | 1.8 | 1498 |  | 6118
5.714 | 225 | 0 | 1499 |  | 7560
6.417 | 167 | 1.8 | 1500 |  | 8602
7.203 | 277 | 2.7 | 1501 |  | 8993
7.374 | 585 | 4.1 | 1502 |  | 9534
8.042 | 824 | 5.9 | 1503 |  | 10205
8.286 | 850 | 10.9 | 1504 |  | 11028
8.689 | 803 | 10.4 | 1505 |  | 11990
8.662 | 557 | 8.1 | 1506 |  | 12749
8.297 | 382 | 9.5 | 1507 |  | 12388
7.903 | 268 | 7.7 | 1508 |  | 12449
7.48 | 162 | 6.8 | 1509 |  | 13521
7.982 | 31 | 3.2 | 1510 |  | 15132
8.733 | 7 | 2.3 | 1511 |  | 16289
9.885 | 0 | 4.5 | 1512 |  | 18117
10.592 | 0 | 2.3 | 1513 |  | 16628
9.378 | 0 | 2.3 | 1514 |  | 14540
8.238 | 0 | 3.6 | 1515 |  | 10644
6.35 | 0 | 3.2 | 1516 |  | 7182
4.993 | 0 | 0 | 1517 |  | 5044
4.402 | 0 | 1.8 | 1518 |  | 4021
4.402 | 0 | 1.4 | 1519 |  | 3708
4.307 | 28 | 1.8 | 1520 |  | 3810
4.408 | 33 | 1.4 | 1521 |  | 4547
5.065 | 194 | 0.9 | 1522 |  | 6125
5.979 | 260 | 1.4 | 1523 |  | 7792
6.686 | 304 | 2.7 | 1524 |  | 8995
7.102 | 376 | 3.6 | 1525 |  | 8889
7.574 | 587 | 6.8 | 1526 |  | 9535
7.755 | 781 | 5.9 | 1527 |  | 10295
8.425 | 884 | 7.7 | 1528 |  | 11629
9.093 | 759 | 7.7 | 1529 |  | 12421
8.843 | 606 | 7.7 | 1530 |  | 12414
8.741 | 405 | 8.6 | 1531 |  | 12766
7.759 | 285 | 7.7 | 1532 |  | 12675
7.805 | 186 | 6.3 | 1533 |  | 13892
7.956 | 38 | 5.4 | 1534 |  | 14973
8.505 | 3 | 3.2 | 1535 |  | 16450
9.888 | 0 | 2.3 | 1536 |  | 18347
10.516 | 0 | 0.9 | 1537 |  | 17377
9.595 | 0 | 0.9 | 1538 |  | 14739
8.274 | 0 | 1.8 | 1539 |  | 10599
6.199 | 0 | 1.8 | 1540 |  | 6974
5.005 | 0 | 2.3 | 1541 |  | 4968
4.435 | 0 | 1.8 | 1542 |  | 3937
4.368 | 0 | 1.8 | 1543 |  | 3647
4.298 | 26 | 3.6 | 1544 |  | 3861
4.505 | 25 | 1.8 | 1545 |  | 4591
5.095 | 149 | 4.1 | 1546 |  | 5894
5.948 | 167 | 3.2 | 1547 |  | 7560
6.383 | 242 | 1.4 | 1548 |  | 8669
6.958 | 398 | 1.8 | 1549 |  | 8917
7.519 | 598 | 2.7 | 1550 |  | 9215
7.913 | 843 | 5 | 1551 |  | 10312
8.22 | 861 | 6.3 | 1552 |  | 10950
9.192 | 765 | 7.2 | 1553 |  | 12535
8.734 | 608 | 8.1 | 1554 |  | 12776
8.74 | 415 | 8.1 | 1555 |  | 12552
7.804 | 310 | 9 | 1556 |  | 12213
7.941 | 217 | 7.2 | 1557 |  | 13662
8.275 | 60 | 3.2 | 1558 |  | 15003
8.736 | 9 | 4.1 | 1559 |  | 17192
10.442 | 0 | 1.8 | 1560 |  | 17265
10.6 | 0 | 2.7 | 1561 |  | 17950
9.571 | 0 | 2.7 | 1562 |  | 14920
8 | 0 | 5.4 | 1563 |  | 11027
6.415 | 0 | 4.5 | 1564 |  | 6782
5.294 | 0 | 1.8 | 1565 |  | 4938
4.626 | 0 | 5.9 | 1566 |  | 4059
4.305 | 0 | 2.7 | 1567 |  | 3681
4.431 | 37 | 1.8 | 1568 |  | 3799
4.451 | 52 | 5.9 | 1569 |  | 4451
5.311 | 202 | 4.1 | 1570 |  | 6060
6.195 | 270 | 2.3 | 1571 |  | 7537
6.577 | 307 | 1.8 | 1572 |  | 8361
7.003 | 417 | 1.4 | 1573 |  | 9012
7.59 | 615 | 2.3 | 1574 |  | 9265
8.084 | 843 | 7.2 | 1575 |  | 9853
8.545 | 869 | 5.9 | 1576 |  | 11339
8.778 | 794 | 7.7 | 1577 |  | 12656
8.695 | 579 | 7.7 | 1578 |  | 12812
8.518 | 421 | 7.7 | 1579 |  | 12319
7.757 | 300 | 7.7 | 1580 |  | 12093
7.676 | 206 | 5.9 | 1581 |  | 13498
7.875 | 52 | 5 | 1582 |  | 14545
9.012 | 6 | 3.6 | 1583 |  | 16494
10.122 | 0 | 1.8 | 1584 |  | 17235
10.59 | 0 | 0.9 | 1585 |  | 17231
9.56 | 0 | 2.3 | 1586 |  | 14909
7.896 | 0 | 3.2 | 1587 |  | 10904
6.165 | 0 | 1.4 | 1588 |  | 6938
5.245 | 0 | 2.3 | 1589 |  | 4922
4.582 | 0 | 5.4 | 1590 |  | 4058
4.252 | 0 | 3.2 | 1591 |  | 3773
4.177 | 16 | 3.2 | 1592 |  | 3559
4.407 | 18 | 4.1 | 1593 |  | 4498
5.083 | 159 | 4.1 | 1594 |  | 6084
6.084 | 152 | 4.5 | 1595 |  | 7623
6.433 | 182 | 0.9 | 1596 |  | 8627
7.514 | 371 | 3.2 | 1597 |  | 8531
7.675 | 550 | 4.1 | 1598 |  | 9167
8.042 | 770 | 5.9 | 1599 |  | 10432
8.342 | 880 | 7.2 | 1600 |  | 11192
9.296 | 798 | 8.1 | 1601 |  | 13139
8.584 | 575 | 6.3 | 1602 |  | 12638
8.725 | 403 | 7.7 | 1603 |  | 11952
7.698 | 266 | 6.3 | 1604 |  | 12291
7.815 | 149 | 6.3 | 1605 |  | 13034
7.86 | 11 | 4.1 | 1606 |  | 14271
9.229 | 4 | 1.8 | 1607 |  | 16909
9.964 | 0 | 1.4 | 1608 |  | 17365
10.221 | 0 | 1.8 | 1609 |  | 17240
9.592 | 0 | 4.1 | 1610 |  | 14143
8.201 | 0 | 2.3 | 1611 |  | 10593
6.314 | 0 | 5 | 1612 |  | 7020
5.078 | 0 | 1.4 | 1613 |  | 4955
4.58 | 0 | 3.6 | 1614 |  | 4039
4.366 | 0 | 1.8 | 1615 |  | 3703
4.344 | 10 | 2.7 | 1616 |  | 3808
4.412 | 123 | 1.4 | 1617 |  | 4612
5.139 | 237 | 0 | 1618 |  | 6029
6.127 | 284 | 0 | 1619 |  | 7413
6.452 | 326 | 2.3 | 1620 |  | 8745
7.081 | 436 | 3.6 | 1621 |  | 8925
7.524 | 605 | 5.9 | 1622 |  | 9605
7.799 | 792 | 8.6 | 1623 |  | 9716
8.889 | 781 | 8.6 | 1624 |  | 11159
9.09 | 752 | 8.6 | 1625 |  | 12030
8.77 | 489 | 7.2 | 1626 |  | 13033
8.778 | 351 | 7.7 | 1627 |  | 12120
7.806 | 242 | 7.7 | 1628 |  | 12389
8.025 | 116 | 7.2 | 1629 |  | 12954
7.942 | 6 | 6.3 | 1630 |  | 14794
8.449 | 0 | 5.4 | 1631 |  | 16822
9.998 | 0 | 3.6 | 1632 |  | 18124
10.163 | 0 | 3.6 | 1633 |  | 16637
9.817 | 0 | 1.4 | 1634 |  | 14574
8.384 | 0 | 1.8 | 1635 |  | 10291
6.058 | 0 | 0 | 1636 |  | 6846
5.017 | 0 | 2.3 | 1637 |  | 4962
4.707 | 0 | 2.7 | 1638 |  | 3903
4.275 | 0 | 2.3 | 1639 |  | 3724
4.245 | 13 | 3.2 | 1640 |  | 3821
4.315 | 129 | 3.2 | 1641 |  | 4462
5.329 | 243 | 2.3 | 1642 |  | 6034
5.997 | 290 | 1.4 | 1643 |  | 7640
6.899 | 332 | 1.4 | 1644 |  | 8360
6.993 | 441 | 3.2 | 1645 |  | 8981
7.535 | 580 | 4.1 | 1646 |  | 9321
8.03 | 802 | 4.5 | 1647 |  | 9723
8.162 | 892 | 6.3 | 1648 |  | 11237
8.975 | 685 | 8.6 | 1649 |  | 12474
8.82 | 514 | 7.7 | 1650 |  | 12530
8.438 | 354 | 9.5 | 1651 |  | 12437
7.873 | 248 | 8.1 | 1652 |  | 12195
7.569 | 122 | 10.4 | 1653 |  | 12726
7.743 | 12 | 9.5 | 1654 |  | 14459
8.505 | 8 | 10 | 1655 |  | 16211
10.053 | 0 | 5.9 | 1656 |  | 17022
10.556 | 0 | 5.4 | 1657 |  | 16960
9.922 | 0 | 5 | 1658 |  | 14359
8.19 | 0 | 3.2 | 1659 |  | 10393
6.401 | 0 | 2.3 | 1660 |  | 7072
5.051 | 0 | 2.7 | 1661 |  | 4928
4.732 | 0 | 2.7 | 1662 |  | 3953
4.314 | 0 | 1.4 | 1663 |  | 3625
4.402 | 14 | 1.4 | 1664 |  | 3804
4.745 | 34 | 1.8 | 1665 |  | 4306
5.062 | 89 | 3.6 | 1666 |  | 5829
6.117 | 99 | 6.8 | 1667 |  | 7502
6.81 | 76 | 8.1 | 1668 |  | 8498
7.477 | 326 | 7.7 | 1669 |  | 9231
7.616 | 550 | 9 | 1670 |  | 9348
8.073 | 760 | 9.5 | 1671 |  | 9883
8.685 | 792 | 8.1 | 1672 |  | 11136
9.307 | 721 | 8.6 | 1673 |  | 11962
8.668 | 501 | 8.6 | 1674 |  | 12463
8.668 | 338 | 6.3 | 1675 |  | 12103
8.167 | 206 | 8.6 | 1676 |  | 11776
7.841 | 71 | 5.9 | 1677 |  | 13088
8.025 | 3 | 5.4 | 1678 |  | 14783
8.923 | 0 | 3.6 | 1679 |  | 16557
10.476 | 0 | 4.5 | 1680 |  | 17101
10.431 | 0 | 2.7 | 1681 |  | 17083
9.68 | 0 | 2.7 | 1682 |  | 14684
8.143 | 0 | 0 | 1683 |  | 10487
6.32 | 0 | 2.7 | 1684 |  | 6874
5.246 | 0 | 2.7 | 1685 |  | 4782
4.767 | 0 | 2.3 | 1686 |  | 3920
4.4 | 0 | 1.8 | 1687 |  | 3595
4.404 | 13 | 4.1 | 1688 |  | 3712
4.546 | 123 | 6.3 | 1689 |  | 4402
5.319 | 237 | 5 | 1690 |  | 5958
6.045 | 235 | 8.1 | 1691 |  | 7584
6.543 | 272 | 10 | 1692 |  | 8358
7.028 | 343 | 10 | 1693 |  | 8914
7.515 | 510 | 7.7 | 1694 |  | 8910
7.738 | 782 | 8.1 | 1695 |  | 9795
8.41 | 922 | 7.7 | 1696 |  | 10883
8.926 | 796 | 9.5 | 1697 |  | 11810
8.815 | 588 | 10 | 1698 |  | 11814
8.368 | 361 | 10.9 | 1699 |  | 11988
8.177 | 260 | 10 | 1700 |  | 11730
8.233 | 171 | 8.1 | 1701 |  | 12887
7.987 | 27 | 6.8 | 1702 |  | 14274
8.955 | 9 | 6.8 | 1703 |  | 16367
10.189 | 0 | 5.9 | 1704 |  | 16915
10.504 | 0 | 4.1 | 1705 |  | 16463
9.905 | 0 | 3.2 | 1706 |  | 14656
8.132 | 0 | 1.8 | 1707 |  | 10304
6.286 | 0 | 1.8 | 1708 |  | 7004
5.007 | 0 | 2.3 | 1709 |  | 4891
4.524 | 0 | 3.2 | 1710 |  | 3878
4.547 | 0 | 3.2 | 1711 |  | 3691
4.275 | 7 | 3.6 | 1712 |  | 3717
4.47 | 27 | 3.2 | 1713 |  | 4336
5.117 | 76 | 1.4 | 1714 |  | 5867
6.074 | 110 | 0 | 1715 |  | 7587
6.85 | 54 | 2.7 | 1716 |  | 8150
7.328 | 216 | 5.9 | 1717 |  | 8616
7.707 | 489 | 5.9 | 1718 |  | 8973
8.05 | 743 | 6.3 | 1719 |  | 9971
8.715 | 799 | 7.7 | 1720 |  | 10780
8.839 | 734 | 9 | 1721 |  | 11940
8.904 | 496 | 9.5 | 1722 |  | 12198
8.604 | 349 | 9 | 1723 |  | 12315
8.071 | 236 | 8.6 | 1724 |  | 11811
7.677 | 127 | 7.2 | 1725 |  | 13235
7.929 | 28 | 4.5 | 1726 |  | 14373
8.868 | 0 | 3.2 | 1727 |  | 15567
9.871 | 0 | 2.7 | 1728 |  | 17407
10.808 | 0 | 3.2 | 1729 |  | 17270
9.492 | 0 | 2.7 | 1730 |  | 14261
8.174 | 0 | 3.6 | 1731 |  | 10071
6.233 | 0 | 4.1 | 1732 |  | 6639
5.147 | 0 | 4.1 | 1733 |  | 4683
4.469 | 0 | 2.7 | 1734 |  | 4071
4.362 | 0 | 1.4 | 1735 |  | 3665
4.241 | 16 | 5 | 1736 |  | 3751
4.499 | 41 | 4.5 | 1737 |  | 4372
5.365 | 96 | 4.5 | 1738 |  | 5666
5.984 | 186 | 4.1 | 1739 |  | 7265
6.7 | 257 | 0.9 | 1740 |  | 8118
7.181 | 362 | 1.4 | 1741 |  | 8678
7.511 | 524 | 7.2 | 1742 |  | 9023
8.456 | 698 | 5.9 | 1743 |  | 9624
8.674 | 901 | 8.6 | 1744 |  | 11188
9.283 | 774 | 7.7 | 1745 |  | 12127
8.974 | 547 | 7.7 | 1746 |  | 12130
8.409 | 361 | 7.7 | 1747 |  | 11311
8.413 | 229 | 8.1 | 1748 |  | 12081
7.917 | 98 | 5.4 | 1749 |  | 12807
7.795 | 44 | 3.6 | 1750 |  | 14151
8.915 | 2 | 2.3 | 1751 |  | 16185
10.104 | 0 | 0 | 1752 |  | 16678
11.012 | 0 | 0 | 1753 |  | 16683
10.287 | 0 | 1.8 | 1754 |  | 14140
8.353 | 0 | 2.3 | 1755 |  | 10280
6.423 | 0 | 1.4 | 1756 |  | 6732
5.221 | 0 | 1.8 | 1757 |  | 4832
4.671 | 0 | 1.8 | 1758 |  | 3884
4.348 | 0 | 0 | 1759 |  | 3740
4.328 | 18 | 1.8 | 1760 |  | 3687
4.478 | 12 | 1.8 | 1761 |  | 4342
5.282 | 141 | 1.8 | 1762 |  | 5711
6.06 | 229 | 1.4 | 1763 |  | 7423
6.676 | 293 | 0 | 1764 |  | 8054
7.149 | 394 | 4.1 | 1765 |  | 8558
7.916 | 594 | 4.5 | 1766 |  | 9075
7.686 | 744 | 6.3 | 1767 |  | 9754
8.753 | 925 | 8.1 | 1768 |  | 10897
9.115 | 795 | 8.6 | 1769 |  | 12515
9.198 | 552 | 9.5 | 1770 |  | 11829
8.771 | 363 | 8.6 | 1771 |  | 11737
8.278 | 243 | 7.7 | 1772 |  | 12181
8.1 | 131 | 6.3 | 1773 |  | 12219
8.166 | 35 | 4.1 | 1774 |  | 14445
8.791 | 0 | 5 | 1775 |  | 16556
10.407 | 0 | 3.6 | 1776 |  | 16412
10.94 | 0 | 2.7 | 1777 |  | 15595
9.974 | 0 | 2.7 | 1778 |  | 13982
8.087 | 0 | 3.2 | 1779 |  | 9820
6.391 | 0 | 1.4 | 1780 |  | 6864
5.236 | 0 | 1.4 | 1781 |  | 4816
4.843 | 0 | 1.4 | 1782 |  | 3896
4.437 | 0 | 2.7 | 1783 |  | 3532
4.276 | 13 | 1.8 | 1784 |  | 3688
4.589 | 50 | 2.7 | 1785 |  | 4380
5.351 | 132 | 1.8 | 1786 |  | 5646
6.228 | 223 | 0 | 1787 |  | 7222
6.81 | 276 | 0 | 1788 |  | 8336
7.562 | 384 | 2.3 | 1789 |  | 8575
7.874 | 550 | 4.1 | 1790 |  | 9059
8.046 | 780 | 6.3 | 1791 |  | 9858
8.879 | 901 | 7.7 | 1792 |  | 10572
9.081 | 795 | 8.1 | 1793 |  | 11784
9.12 | 576 | 9.5 | 1794 |  | 11843
8.877 | 338 | 7.2 | 1795 |  | 12014
8.411 | 219 | 8.6 | 1796 |  | 12012
8.134 | 102 | 6.3 | 1797 |  | 12576
8.198 | 50 | 5.4 | 1798 |  | 14245
8.823 | 0 | 5.4 | 1799 |  | 15645
10.613 | 0 | 0 | 1800 |  | 16891
11.138 | 0 | 0 | 1801 |  | 16508
9.897 | 0 | 1.4 | 1802 |  | 13855
8.329 | 0 | 2.7 | 1803 |  | 10488
6.466 | 0 | 1.4 | 1804 |  | 6622
5.351 | 0 | 4.1 | 1805 |  | 4709
4.714 | 0 | 0 | 1806 |  | 3762
4.332 | 0 | 0.9 | 1807 |  | 3519
4.435 | 17 | 0 | 1808 |  | 3534
4.7 | 59 | 1.4 | 1809 |  | 4377
5.079 | 128 | 0.9 | 1810 |  | 5714
6.027 | 224 | 0 | 1811 |  | 7236
6.81 | 286 | 0 | 1812 |  | 7907
7.362 | 391 | 3.2 | 1813 |  | 8556
7.851 | 557 | 6.3 | 1814 |  | 8978
7.934 | 737 | 7.7 | 1815 |  | 9255
8.565 | 891 | 9.5 | 1816 |  | 10614
9.263 | 673 | 10 | 1817 |  | 12012
8.685 | 535 | 9.5 | 1818 |  | 12053
9.02 | 273 | 7.7 | 1819 |  | 11899
8.018 | 141 | 7.7 | 1820 |  | 12148
8.269 | 32 | 6.3 | 1821 |  | 12401
8.034 | 68 | 2.7 | 1822 |  | 14190
8.927 | 0 | 5 | 1823 |  | 15648
10.764 | 0 | 1.4 | 1824 |  | 16594
11.374 | 0 | 0 | 1825 |  | 15308
10.338 | 0 | 0.9 | 1826 |  | 14460
8.246 | 0 | 2.3 | 1827 |  | 9840
6.387 | 0 | 2.7 | 1828 |  | 6466
5.291 | 0 | 1.8 | 1829 |  | 4672
4.731 | 0 | 2.3 | 1830 |  | 3741
4.451 | 0 | 1.8 | 1831 |  | 3524
4.38 | 10 | 0 | 1832 |  | 3548
4.561 | 73 | 0.9 | 1833 |  | 4273
5.436 | 32 | 0 | 1834 |  | 5571
6.294 | 120 | 1.8 | 1835 |  | 7384
7.042 | 202 | 1.8 | 1836 |  | 8229
7.35 | 320 | 3.6 | 1837 |  | 8605
7.946 | 501 | 7.2 | 1838 |  | 8592
7.887 | 710 | 7.7 | 1839 |  | 9603
8.855 | 767 | 9.5 | 1840 |  | 10848
8.987 | 703 | 9.5 | 1841 |  | 11549
9.089 | 489 | 8.6 | 1842 |  | 11755
8.667 | 314 | 9.5 | 1843 |  | 11691
8.296 | 168 | 7.7 | 1844 |  | 11502
7.889 | 46 | 4.5 | 1845 |  | 12875
8.372 | 94 | 2.3 | 1846 |  | 13639
8.727 | 0 | 2.7 | 1847 |  | 15592
10.774 | 0 | 2.3 | 1848 |  | 16670
11.137 | 0 | 5 | 1849 |  | 16065
10 | 0 | 5 | 1850 |  | 13193
8.591 | 0 | 6.3 | 1851 |  | 9994
6.462 | 0 | 1.8 | 1852 |  | 6655
5.274 | 0 | 1.8 | 1853 |  | 4705
4.599 | 0 | 0 | 1854 |  | 3786
4.513 | 0 | 2.7 | 1855 |  | 3593
4.245 | 8 | 1.8 | 1856 |  | 3622
4.754 | 14 | 1.8 | 1857 |  | 4357
5.262 | 105 | 3.2 | 1858 |  | 5596
6.042 | 196 | 0.9 | 1859 |  | 7080
6.591 | 277 | 2.3 | 1860 |  | 8247
7.463 | 387 | 1.8 | 1861 |  | 8212
7.617 | 546 | 6.8 | 1862 |  | 9017
8.12 | 832 | 7.2 | 1863 |  | 9366
8.79 | 866 | 9 | 1864 |  | 10647
8.833 | 824 | 9.5 | 1865 |  | 11356
9.055 | 544 | 6.8 | 1866 |  | 11831
8.638 | 369 | 4.5 | 1867 |  | 11933
8.463 | 245 | 6.8 | 1868 |  | 11768
8.074 | 111 | 6.3 | 1869 |  | 12538
8.089 | 50 | 3.6 | 1870 |  | 14054
9.024 | 0 | 5.4 | 1871 |  | 15370
10.265 | 0 | 1.8 | 1872 |  | 16214
11.023 | 0 | 2.7 | 1873 |  | 16172
10.13 | 0 | 1.8 | 1874 |  | 13869
8.161 | 0 | 3.2 | 1875 |  | 9823
6.306 | 0 | 2.3 | 1876 |  | 6614
5.311 | 0 | 0 | 1877 |  | 4532
4.643 | 0 | 1.4 | 1878 |  | 3772
4.382 | 0 | 4.5 | 1879 |  | 3576
4.562 | 9 | 5.4 | 1880 |  | 3486
4.671 | 25 | 2.7 | 1881 |  | 4277
5.415 | 73 | 5 | 1882 |  | 5667
6.089 | 172 | 5 | 1883 |  | 7078
6.939 | 223 | 8.6 | 1884 |  | 7970
7.405 | 315 | 9.5 | 1885 |  | 8083
7.943 | 463 | 9 | 1886 |  | 8686
8.129 | 695 | 9.5 | 1887 |  | 9569
8.622 | 905 | 10.4 | 1888 |  | 10635
9.016 | 728 | 12.7 | 1889 |  | 11700
9.088 | 478 | 11.3 | 1890 |  | 11979
8.368 | 164 | 10.9 | 1891 |  | 11563
8.178 | 65 | 7.7 | 1892 |  | 11917
7.889 | 12 | 6.3 | 1893 |  | 12264
8.598 | 38 | 4.5 | 1894 |  | 14051
9.149 | 0 | 4.1 | 1895 |  | 15754
10.329 | 0 | 2.7 | 1896 |  | 16277
10.58 | 0 | 3.6 | 1897 |  | 16106
9.968 | 0 | 2.7 | 1898 |  | 14322
8.198 | 0 | 2.3 | 1899 |  | 9610
6.351 | 0 | 4.1 | 1900 |  | 6459
5.438 | 0 | 4.1 | 1901 |  | 4624
4.878 | 0 | 2.3 | 1902 |  | 3638
4.556 | 0 | 2.7 | 1903 |  | 3520
4.487 | 10 | 2.7 | 1904 |  | 3461
4.643 | 17 | 2.7 | 1905 |  | 4281
5.407 | 29 | 1.8 | 1906 |  | 5718
6.219 | 83 | 1.4 | 1907 |  | 7232
6.984 | 228 | 1.4 | 1908 |  | 7794
7.409 | 296 | 3.6 | 1909 |  | 7947
7.982 | 326 | 3.2 | 1910 |  | 8775
8.16 | 635 | 7.7 | 1911 |  | 9419
8.864 | 909 | 9 | 1912 |  | 10543
9.269 | 781 | 10.4 | 1913 |  | 11600
9.382 | 437 | 9.5 | 1914 |  | 11937
8.99 | 132 | 8.6 | 1915 |  | 11493
8.402 | 81 | 7.7 | 1916 |  | 11686
8.019 | 7 | 6.8 | 1917 |  | 12162
8.293 | 12 | 5.9 | 1918 |  | 12867
9.122 | 0 | 3.6 | 1919 |  | 15352
10.355 | 0 | 3.6 | 1920 |  | 16492
10.979 | 0 | 2.3 | 1921 |  | 15775
10.325 | 0 | 2.7 | 1922 |  | 13771
8.286 | 0 | 3.6 | 1923 |  | 10831
6.463 | 0 | 2.3 | 1924 |  | 8010
5.388 | 0 | 1.8 | 1925 |  | 6208
4.578 | 0 | 2.3 | 1926 |  | 5326
4.307 | 0 | 3.2 | 1927 |  | 5089
4.594 | 8 | 4.1 | 1928 |  | 5037
4.572 | 15 | 2.3 | 1929 |  | 5369
5.388 | 71 | 2.3 | 1930 |  | 6881
6.27 | 117 | 0 | 1931 |  | 8157
6.779 | 180 | 1.4 | 1932 |  | 9317
7.45 | 214 | 1.4 | 1933 |  | 9610
7.665 | 492 | 3.6 | 1934 |  | 10135
8.281 | 748 | 5 | 1935 |  | 10375
8.492 | 835 | 8.6 | 1936 |  | 11687
9.436 | 792 | 11.3 | 1937 |  | 12615
9.089 | 566 | 10.4 | 1938 |  | 13288
8.622 | 343 | 8.6 | 1939 |  | 12333
8.252 | 213 | 5 | 1940 |  | 11784
7.846 | 80 | 5 | 1941 |  | 12600
8.133 | 62 | 8.6 | 1942 |  | 13010
9.018 | 0 | 6.3 | 1943 |  | 14619
10.435 | 0 | 5.9 | 1944 |  | 15890
11.284 | 0 | 5 | 1945 |  | 15774
10.312 | 0 | 5 | 1946 |  | 14387
8.096 | 0 | 4.5 | 1947 |  | 11093
6.467 | 0 | 5 | 1948 |  | 8139
5.283 | 0 | 4.1 | 1949 |  | 6080
4.735 | 0 | 2.3 | 1950 |  | 5398
4.544 | 0 | 5.4 | 1951 |  | 4921
4.433 | 7 | 7.7 | 1952 |  | 5045
4.796 | 18 | 7.2 | 1953 |  | 5349
5.232 | 20 | 7.7 | 1954 |  | 6731
5.963 | 131 | 6.3 | 1955 |  | 7931
6.984 | 252 | 2.7 | 1956 |  | 8872
7.145 | 365 | 6.8 | 1957 |  | 9713
7.685 | 498 | 9 | 1958 |  | 9966
8.306 | 696 | 8.6 | 1959 |  | 10490
8.707 | 652 | 8.1 | 1960 |  | 11385
9.71 | 648 | 5.9 | 1961 |  | 12524
9.252 | 494 | 6.3 | 1962 |  | 12836
8.507 | 227 | 7.2 | 1963 |  | 12660
8.349 | 84 | 7.7 | 1964 |  | 11414
7.843 | 6 | 6.3 | 1965 |  | 12168
8.338 | 60 | 4.1 | 1966 |  | 12560
8.704 | 0 | 1.8 | 1967 |  | 14732
10.721 | 0 | 1.4 | 1968 |  | 15589
11.132 | 0 | 1.8 | 1969 |  | 16242
9.962 | 0 | 1.8 | 1970 |  | 14364
8.296 | 0 | 0 | 1971 |  | 11190
6.26 | 0 | 1.8 | 1972 |  | 7797
5.397 | 0 | 1.8 | 1973 |  | 5974
4.865 | 0 | 2.3 | 1974 |  | 5268
4.559 | 0 | 2.3 | 1975 |  | 5015
4.359 | 0 | 0.9 | 1976 |  | 5042
4.677 | 26 | 1.8 | 1977 |  | 5301
5.453 | 79 | 0.9 | 1978 |  | 6731
6.194 | 170 | 0.9 | 1979 |  | 8071
6.805 | 208 | 2.3 | 1980 |  | 9225
7.297 | 289 | 1.4 | 1981 |  | 9408
7.792 | 538 | 1.8 | 1982 |  | 9882
8.043 | 692 | 6.3 | 1983 |  | 11123
8.775 | 900 | 8.6 | 1984 |  | 11829
9.516 | 782 | 9 | 1985 |  | 12596
9.482 | 523 | 9.5 | 1986 |  | 12370
8.794 | 341 | 8.1 | 1987 |  | 11865
8.435 | 214 | 7.7 | 1988 |  | 12195
8.073 | 79 | 6.3 | 1989 |  | 11939
8.187 | 178 | 5.4 | 1990 |  | 12988
9.27 | 0 | 5.4 | 1991 |  | 14609
10.386 | 0 | 4.1 | 1992 |  | 16220
10.945 | 0 | 4.5 | 1993 |  | 16212
10.163 | 0 | 5 | 1994 |  | 14005
8.643 | 0 | 4.5 | 1995 |  | 10848
6.63 | 0 | 5.9 | 1996 |  | 7969
5.375 | 0 | 5.4 | 1997 |  | 6120
4.819 | 0 | 5.9 | 1998 |  | 5181
4.603 | 0 | 2.3 | 1999 |  | 4890
4.419 | 0 | 1.8 | 2000 |  | 4689
4.677 | 11 | 1.8 | 2001 |  | 5383
5.434 | 57 | 4.5 | 2002 |  | 6563
6.236 | 71 | 2.7 | 2003 |  | 7761
6.842 | 160 | 0 | 2004 |  | 8969
7.327 | 277 | 4.1 | 2005 |  | 9508
7.957 | 428 | 5 | 2006 |  | 9807
8.452 | 651 | 7.2 | 2007 |  | 10354
8.865 | 745 | 9 | 2008 |  | 11248
9.25 | 686 | 8.1 | 2009 |  | 12692
9.197 | 506 | 8.1 | 2010 |  | 12223
8.784 | 340 | 8.6 | 2011 |  | 12187
8.125 | 123 | 8.6 | 2012 |  | 11452
8.285 | 80 | 6.8 | 2013 |  | 11999
8.405 | 47 | 5.4 | 2014 |  | 13097
8.928 | 0 | 5 | 2015 |  | 13909
10.164 | 0 | 2.7 | 2016 |  | 15924
10.861 | 0 | 4.5 | 2017 |  | 16586
10.186 | 0 | 2.3 | 2018 |  | 14318
8.751 | 0 | 4.1 | 2019 |  | 10814
6.6 | 0 | 6.3 | 2020 |  | 7709
5.402 | 0 | 6.3 | 2021 |  | 5746
4.758 | 0 | 5.4 | 2022 |  | 5285
4.49 | 0 | 1.8 | 2023 |  | 4778
4.518 | 0 | 4.1 | 2024 |  | 4861
4.662 | 13 | 5.4 | 2025 |  | 5387
5.363 | 58 | 4.5 | 2026 |  | 6379
6.245 | 80 | 2.7 | 2027 |  | 7797
6.817 | 92 | 2.3 | 2028 |  | 8922
7.422 | 227 | 5 | 2029 |  | 9104
7.866 | 327 | 5.4 | 2030 |  | 9928
8.355 | 624 | 8.6 | 2031 |  | 10619
9.151 | 828 | 10 | 2032 |  | 11315
9.352 | 635 | 10 | 2033 |  | 11898
9.126 | 476 | 10 | 2034 |  | 12270
8.858 | 277 | 8.6 | 2035 |  | 11981
8.379 | 147 | 8.6 | 2036 |  | 11583
8.316 | 54 | 4.5 | 2037 |  | 11770
8.428 | 10 | 6.8 | 2038 |  | 12977
9.379 | 0 | 10.4 | 2039 |  | 14333
10.913 | 0 | 10.4 | 2040 |  | 15606
11.417 | 0 | 13.1 | 2041 |  | 16640
10.198 | 0 | 12.2 | 2042 |  | 14084
8.299 | 0 | 12.2 | 2043 |  | 10492
6.624 | 0 | 10.9 | 2044 |  | 8038
5.494 | 0 | 8.6 | 2045 |  | 6103
4.794 | 0 | 8.1 | 2046 |  | 5244
4.468 | 0 | 4.5 | 2047 |  | 4815
4.368 | 0 | 0 | 2048 |  | 4753
4.665 | 10 | 0 | 2049 |  | 5229
5.361 | 13 | 5.9 | 2050 |  | 6357
6.237 | 272 | 7.7 | 2051 |  | 7764
6.812 | 327 | 9.5 | 2052 |  | 8536
7.53 | 437 | 12.7 | 2053 |  | 9535
7.813 | 568 | 13.1 | 2054 |  | 10175
8.792 | 556 | 9.6 | 2055 |  | 10454
9.144 | 643 | 10.2 | 2056 |  | 11505
9.403 | 756 | 10.4 | 2057 |  | 12526
9.324 | 534 | 10.4 | 2058 |  | 11825
8.673 | 382 | 11.3 | 2059 |  | 12299
8.161 | 289 | 11.3 | 2060 |  | 11598
8.269 | 90 | 11.3 | 2061 |  | 12272
8.416 | 115 | 8.1 | 2062 |  | 12762
9.33 | 0 | 6.3 | 2063 |  | 14256
10.461 | 0 | 5 | 2064 |  | 15559
11.135 | 0 | 3.6 | 2065 |  | 15991
10.653 | 0 | 1.8 | 2066 |  | 13613
8.817 | 0 | 3.2 | 2067 |  | 10833
6.537 | 0 | 5.9 | 2068 |  | 7736
5.302 | 0 | 6.3 | 2069 |  | 5678
4.773 | 0 | 4.1 | 2070 |  | 5122
4.611 | 0 | 6.8 | 2071 |  | 4812
4.503 | 0 | 5 | 2072 |  | 4835
4.695 | 6 | 3.2 | 2073 |  | 5238
5.59 | 19 | 3.2 | 2074 |  | 6588
6.417 | 16 | 0.9 | 2075 |  | 7636
6.839 | 255 | 1.8 | 2076 |  | 8658
7.692 | 273 | 4.5 | 2077 |  | 9152
8.044 | 567 | 7.7 | 2078 |  | 9925
8.343 | 587 | 10.9 | 2079 |  | 10652
8.866 | 733 | 7.7 | 2080 |  | 11203
9.472 | 730 | 12.2 | 2081 |  | 12319
9.372 | 381 | 9 | 2082 |  | 12485
9.202 | 173 | 10 | 2083 |  | 11557
8.5 | 95 | 7.7 | 2084 |  | 11256
8.488 | 32 | 4.5 | 2085 |  | 11904
8.811 | 23 | 4.5 | 2086 |  | 12342
9.164 | 0 | 4.1 | 2087 |  | 14269
10.883 | 0 | 3.2 | 2088 |  | 15618
11.279 | 0 | 4.1 | 2089 |  | 15441
10.185 | 0 | 2.7 | 2090 |  | 13858
8.811 | 0 | 6.3 | 2091 |  | 10374
6.635 | 0 | 5.4 | 2092 |  | 7378
5.288 | 0 | 6.3 | 2093 |  | 5730
4.949 | 0 | 3.6 | 2094 |  | 5172
4.46 | 0 | 5.4 | 2095 |  | 4834
4.63 | 0 | 10.4 | 2096 |  | 4874
4.98 | 7 | 8.1 | 2097 |  | 5126
5.485 | 83 | 5 | 2098 |  | 6401
6.316 | 270 | 1.4 | 2099 |  | 7544
7.119 | 329 | 5 | 2100 |  | 8264
7.456 | 440 | 3.6 | 2101 |  | 8858
8.094 | 610 | 3.2 | 2102 |  | 10009
8.075 | 809 | 9 | 2103 |  | 10236
9.046 | 840 | 5.9 | 2104 |  | 11335
9.323 | 754 | 8.6 | 2105 |  | 11737
9.414 | 621 | 10.9 | 2106 |  | 12155
8.965 | 406 | 9 | 2107 |  | 11124
8.33 | 282 | 8.1 | 2108 |  | 11397
8.332 | 137 | 5.4 | 2109 |  | 11700
8.367 | 31 | 1.4 | 2110 |  | 12822
9.081 | 0 | 1.4 | 2111 |  | 14169
10.489 | 0 | 3.2 | 2112 |  | 15357
11.121 | 0 | 1.4 | 2113 |  | 15312
10.267 | 0 | 2.3 | 2114 |  | 13544
8.094 | 0 | 2.3 | 2115 |  | 10617
6.596 | 0 | 2.3 | 2116 |  | 7407
5.477 | 0 | 1.8 | 2117 |  | 5862
4.918 | 0 | 5 | 2118 |  | 5044
4.572 | 0 | 3.6 | 2119 |  | 4759
4.419 | 0 | 3.6 | 2120 |  | 4958
4.803 | 5 | 2.3 | 2121 |  | 5181
5.405 | 99 | 1.8 | 2122 |  | 6560
6.275 | 204 | 4.1 | 2123 |  | 7531
7.059 | 305 | 3.2 | 2124 |  | 8546
7.465 | 363 | 0.9 | 2125 |  | 8761
8.133 | 521 | 3.2 | 2126 |  | 9908
8.575 | 699 | 5 | 2127 |  | 10344
9.305 | 834 | 8.6 | 2128 |  | 11211
9.703 | 590 | 8.6 | 2129 |  | 11718
9.321 | 323 | 8.6 | 2130 |  | 12360
8.979 | 119 | 6.8 | 2131 |  | 11995
8.433 | 55 | 7.2 | 2132 |  | 11244
8.661 | 17 | 5.4 | 2133 |  | 11380
8.384 | 24 | 4.1 | 2134 |  | 12664
9.277 | 0 | 0 | 2135 |  | 13738
10.797 | 0 | 3.2 | 2136 |  | 15341
11.59 | 0 | 2.7 | 2137 |  | 14897
10.833 | 0 | 1.8 | 2138 |  | 13193
8.521 | 0 | 3.2 | 2139 |  | 10551
6.709 | 0 | 2.7 | 2140 |  | 7679
5.505 | 0 | 6.3 | 2141 |  | 5534
4.736 | 0 | 5.4 | 2142 |  | 5070
4.59 | 0 | 7.7 | 2143 |  | 4685
4.563 | 0 | 9.5 | 2144 |  | 4680
4.81 | 6 | 2.3 | 2145 |  | 5236
5.771 | 17 | 6.8 | 2146 |  | 6240
6.394 | 220 | 6.3 | 2147 |  | 7677
6.945 | 294 | 7.7 | 2148 |  | 8674
7.678 | 372 | 5.4 | 2149 |  | 9171
8.217 | 563 | 8.6 | 2150 |  | 9529
8.439 | 799 | 10 | 2151 |  | 10331
9.174 | 858 | 2.7 | 2152 |  | 11380
9.741 | 557 | 9 | 2153 |  | 11899
9.22 | 532 | 10.4 | 2154 |  | 11935
9.192 | 398 | 8.6 | 2155 |  | 11699
8.616 | 280 | 6.3 | 2156 |  | 11216
8.388 | 137 | 5.4 | 2157 |  | 11382
8.396 | 12 | 1.8 | 2158 |  | 12892
9.168 | 0 | 1.4 | 2159 |  | 13802
10.547 | 0 | 2.3 | 2160 |  | 15516
11.461 | 0 | 2.7 | 2161 |  | 16152
10.617 | 0 | 4.1 | 2162 |  | 13689
9.021 | 0 | 2.7 | 2163 |  | 10530
6.523 | 0 | 2.3 | 2164 |  | 7607
5.351 | 0 | 2.3 | 2165 |  | 5702
4.84 | 0 | 5 | 2166 |  | 4965
4.685 | 0 | 1.4 | 2167 |  | 4681
4.515 | 0 | 3.6 | 2168 |  | 4552
4.754 | 9 | 0.9 | 2169 |  | 5187
5.549 | 63 | 2.3 | 2170 |  | 6347
6.435 | 271 | 2.7 | 2171 |  | 7573
7.143 | 333 | 2.3 | 2172 |  | 8496
7.709 | 435 | 1.8 | 2173 |  | 9112
7.803 | 600 | 2.7 | 2174 |  | 9481
8.442 | 784 | 1.8 | 2175 |  | 10268
9.015 | 856 | 8.1 | 2176 |  | 10608
9.279 | 760 | 9.5 | 2177 |  | 11690
9.066 | 576 | 9.5 | 2178 |  | 11954
8.893 | 395 | 7.7 | 2179 |  | 11519
8.579 | 277 | 6.3 | 2180 |  | 11062
8.417 | 110 | 4.5 | 2181 |  | 11444
8.642 | 26 | 0 | 2182 |  | 12937
9.266 | 0 | 3.2 | 2183 |  | 13758
10.822 | 0 | 1.8 | 2184 |  | 14623
11.777 | 0 | 5 | 2185 |  | 15033
10.625 | 0 | 5.4 | 2186 |  | 13736
8.862 | 0 | 1.8 | 2187 |  | 10232
6.624 | 0 | 1.4 | 2188 |  | 7263
5.532 | 0 | 2.3 | 2189 |  | 5776
5.095 | 0 | 1.4 | 2190 |  | 4825
4.777 | 0 | 1.4 | 2191 |  | 4587
4.569 | 0 | 1.4 | 2192 |  | 4425
5.017 | 8 | 2.7 | 2193 |  | 5165
5.598 | 21 | 4.1 | 2194 |  | 6288
6.593 | 152 | 4.5 | 2195 |  | 7483
6.937 | 237 | 5.4 | 2196 |  | 8411
7.845 | 303 | 2.3 | 2197 |  | 9209
8.387 | 509 | 5.4 | 2198 |  | 9477
8.967 | 603 | 4.5 | 2199 |  | 9903
9.164 | 774 | 5.9 | 2200 |  | 11317
9.405 | 567 | 6.8 | 2201 |  | 11867
9.488 | 422 | 8.1 | 2202 |  | 11453
8.946 | 223 | 7.7 | 2203 |  | 11265
8.626 | 48 | 6.8 | 2204 |  | 11112
8.34 | 12 | 5.9 | 2205 |  | 11471
8.773 | 33 | 5 | 2206 |  | 12237
9.385 | 0 | 4.5 | 2207 |  | 13125
10.939 | 0 | 3.6 | 2208 |  | 14542
11.331 | 0 | 2.3 | 2209 |  | 15455
10.426 | 0 | 1.8 | 2210 |  | 13189
|  |  | 2211 |  | 10318
|  |  | 2212 |  | 7231
|  |  | 2213 |  | 5885
|  |  | 2214 |  | 4780
|  |  | 2215 |  | 4659
|  |  | 2216 |  | 4608
|  |  | 2217 |  | 5133
|  |  | 2218 |  | 6256
|  |  | 2219 |  | 7644
|  |  | 2220 |  | 8270
|  |  | 2221 |  | 8795
|  |  | 2222 |  | 9578
|  |  | 2223 |  | 10221
|  |  | 2224 |  | 11033
|  |  | 2225 |  | 11509
|  |  | 2226 |  | 11305
|  |  | 2227 |  | 11309
|  |  | 2228 |  | 11102
|  |  | 2229 |  | 11765
|  |  | 2230 |  | 11602
|  |  | 2231 |  | 13830
|  |  | 2232 |  | 15261
|  |  | 2233 |  | 14732
|  |  | 2234 |  | 13689
|  |  | 2235 |  | 9918
|  |  | 2236 |  | 7286
|  |  | 2237 |  | 5707
|  |  | 2238 |  | 4863
|  |  | 2239 |  | 4413
|  |  | 2240 |  | 4669
|  |  | 2241 |  | 4853
|  |  | 2242 |  | 6101
|  |  | 2243 |  | 7552
|  |  | 2244 |  | 8240
|  |  | 2245 |  | 8706
|  |  | 2246 |  | 9092
|  |  | 2247 |  | 9986
|  |  | 2248 |  | 10858
|  |  | 2249 |  | 11177
|  |  | 2250 |  | 11795
|  |  | 2251 |  | 11120
|  |  | 2252 |  | 11086
|  |  | 2253 |  | 11595
|  |  | 2254 |  | 12110
|  |  | 2255 |  | 13371
|  |  | 2256 |  | 14939
|  |  | 2257 |  | 14397
|  |  | 2258 |  | 12763
|  |  | 2259 |  | 9825
|  |  | 2260 |  | 7524
|  |  | 2261 |  | 5475
|  |  | 2262 |  | 4682
|  |  | 2263 |  | 4587
|  |  | 2264 |  | 4497
|  |  | 2265 |  | 4951
|  |  | 2266 |  | 6323
|  |  | 2267 |  | 7254
|  |  | 2268 |  | 8306
|  |  | 2269 |  | 8482
|  |  | 2270 |  | 9296
|  |  | 2271 |  | 9587
|  |  | 2272 |  | 10595
|  |  | 2273 |  | 11739
|  |  | 2274 |  | 11431
|  |  | 2275 |  | 11005
|  |  | 2276 |  | 11004
|  |  | 2277 |  | 10956
|  |  | 2278 |  | 11688
|  |  | 2279 |  | 13046
|  |  | 2280 |  | 14602
|  |  | 2281 |  | 14536
|  |  | 2282 |  | 13120
|  |  | 2283 |  | 10438
|  |  | 2284 |  | 7531
|  |  | 2285 |  | 5525
|  |  | 2286 |  | 4696
|  |  | 2287 |  | 4573
|  |  | 2288 |  | 4432
|  |  | 2289 |  | 4931
|  |  | 2290 |  | 5915
|  |  | 2291 |  | 7522
|  |  | 2292 |  | 7826
|  |  | 2293 |  | 8835
|  |  | 2294 |  | 9162
|  |  | 2295 |  | 9625
|  |  | 2296 |  | 10555
|  |  | 2297 |  | 11540
|  |  | 2298 |  | 11880
|  |  | 2299 |  | 10980
|  |  | 2300 |  | 11170
|  |  | 2301 |  | 10867
|  |  | 2302 |  | 11771
|  |  | 2303 |  | 13430
|  |  | 2304 |  | 14750
|  |  | 2305 |  | 15100
|  |  | 2306 |  | 13308
|  |  | 2307 |  | 10154
|  |  | 2308 |  | 7211
|  |  | 2309 |  | 5418
|  |  | 2310 |  | 4925
|  |  | 2311 |  | 4703
|  |  | 2312 |  | 4482
|  |  | 2313 |  | 4867
|  |  | 2314 |  | 6246
|  |  | 2315 |  | 7529
|  |  | 2316 |  | 8263
|  |  | 2317 |  | 8575
|  |  | 2318 |  | 9173
|  |  | 2319 |  | 9391
|  |  | 2320 |  | 10690
|  |  | 2321 |  | 11251
|  |  | 2322 |  | 11297
|  |  | 2323 |  | 10702
|  |  | 2324 |  | 10498
|  |  | 2325 |  | 11205
|  |  | 2326 |  | 11913
|  |  | 2327 |  | 12809
|  |  | 2328 |  | 14333
|  |  | 2329 |  | 14680
|  |  | 2330 |  | 13072
|  |  | 2331 |  | 10086
|  |  | 2332 |  | 7059
|  |  | 2333 |  | 5549
|  |  | 2334 |  | 4643
|  |  | 2335 |  | 4457
|  |  | 2336 |  | 4406
|  |  | 2337 |  | 4972
|  |  | 2338 |  | 6130
|  |  | 2339 |  | 7256
|  |  | 2340 |  | 8071
|  |  | 2341 |  | 8334
|  |  | 2342 |  | 8934
|  |  | 2343 |  | 9540
|  |  | 2344 |  | 10401
|  |  | 2345 |  | 11218
|  |  | 2346 |  | 11271
|  |  | 2347 |  | 10614
|  |  | 2348 |  | 10953
|  |  | 2349 |  | 11214
|  |  | 2350 |  | 11359
|  |  | 2351 |  | 12878
|  |  | 2352 |  | 14047
|  |  | 2353 |  | 13982
|  |  | 2354 |  | 12777
|  |  | 2355 |  | 9819
|  |  | 2356 |  | 7111
|  |  | 2357 |  | 5504
|  |  | 2358 |  | 4711
|  |  | 2359 |  | 4362
|  |  | 2360 |  | 4482
|  |  | 2361 |  | 4953
|  |  | 2362 |  | 5743
|  |  | 2363 |  | 7248
|  |  | 2364 |  | 8108
|  |  | 2365 |  | 8781
|  |  | 2366 |  | 9170
|  |  | 2367 |  | 9457
|  |  | 2368 |  | 10269
|  |  | 2369 |  | 10821
|  |  | 2370 |  | 11199
|  |  | 2371 |  | 11282
|  |  | 2372 |  | 10460
|  |  | 2373 |  | 10731
|  |  | 2374 |  | 11866
|  |  | 2375 |  | 12647
|  |  | 2376 |  | 14572
|  |  | 2377 |  | 14608
|  |  | 2378 |  | 13031
|  |  | 2379 |  | 9698
|  |  | 2380 |  | 6958
|  |  | 2381 |  | 5311
|  |  | 2382 |  | 4786
|  |  | 2383 |  | 4299
|  |  | 2384 |  | 4497
|  |  | 2385 |  | 4753
|  |  | 2386 |  | 5984
|  |  | 2387 |  | 7046
|  |  | 2388 |  | 7801
|  |  | 2389 |  | 8869
|  |  | 2390 |  | 8658
|  |  | 2391 |  | 9507
|  |  | 2392 |  | 10173
|  |  | 2393 |  | 11126
|  |  | 2394 |  | 11340
|  |  | 2395 |  | 10706
|  |  | 2396 |  | 10535
|  |  | 2397 |  | 10906
|  |  | 2398 |  | 11705
|  |  | 2399 |  | 12771
|  |  | 2400 |  | 14504
|  |  | 2401 |  | 14504
|  |  | 2402 |  | 12844
|  |  | 2403 |  | 9806
|  |  | 2404 |  | 6803
|  |  | 2405 |  | 5291
|  |  | 2406 |  | 4578
|  |  | 2407 |  | 4456
|  |  | 2408 |  | 4129
|  |  | 2409 |  | 4822
|  |  | 2410 |  | 5871
|  |  | 2411 |  | 7194
|  |  | 2412 |  | 7838
|  |  | 2413 |  | 8477
|  |  | 2414 |  | 8830
|  |  | 2415 |  | 9671
|  |  | 2416 |  | 10260
|  |  | 2417 |  | 11057
|  |  | 2418 |  | 10790
|  |  | 2419 |  | 10781
|  |  | 2420 |  | 10485
|  |  | 2421 |  | 10667
|  |  | 2422 |  | 11909
|  |  | 2423 |  | 12644
|  |  | 2424 |  | 14049
|  |  | 2425 |  | 14279
|  |  | 2426 |  | 12322
|  |  | 2427 |  | 9706
|  |  | 2428 |  | 7218
|  |  | 2429 |  | 5211
|  |  | 2430 |  | 4840
|  |  | 2431 |  | 4384
|  |  | 2432 |  | 4373
|  |  | 2433 |  | 4715
|  |  | 2434 |  | 5744
|  |  | 2435 |  | 7149
|  |  | 2436 |  | 8251
|  |  | 2437 |  | 8513
|  |  | 2438 |  | 8990
|  |  | 2439 |  | 9194
|  |  | 2440 |  | 10565
|  |  | 2441 |  | 10738
|  |  | 2442 |  | 11358
|  |  | 2443 |  | 10293
|  |  | 2444 |  | 10327
|  |  | 2445 |  | 10821
|  |  | 2446 |  | 11754
|  |  | 2447 |  | 12848
|  |  | 2448 |  | 14224
|  |  | 2449 |  | 14129
|  |  | 2450 |  | 12811
|  |  | 2451 |  | 9564
|  |  | 2452 |  | 6977
|  |  | 2453 |  | 5158
|  |  | 2454 |  | 4701
|  |  | 2455 |  | 4275
|  |  | 2456 |  | 4312
|  |  | 2457 |  | 4643
|  |  | 2458 |  | 5871
|  |  | 2459 |  | 6790
|  |  | 2460 |  | 7697
|  |  | 2461 |  | 8393
|  |  | 2462 |  | 8415
|  |  | 2463 |  | 9270
|  |  | 2464 |  | 9742
|  |  | 2465 |  | 10690
|  |  | 2466 |  | 10617
|  |  | 2467 |  | 10541
|  |  | 2468 |  | 10126
|  |  | 2469 |  | 10526
|  |  | 2470 |  | 11319
|  |  | 2471 |  | 12586
|  |  | 2472 |  | 13639
|  |  | 2473 |  | 14059
|  |  | 2474 |  | 12797
|  |  | 2475 |  | 9726
|  |  | 2476 |  | 6860
|  |  | 2477 |  | 5214
|  |  | 2478 |  | 4612
|  |  | 2479 |  | 4366
|  |  | 2480 |  | 4364
|  |  | 2481 |  | 4508
|  |  | 2482 |  | 5538
|  |  | 2483 |  | 7113
|  |  | 2484 |  | 7793
|  |  | 2485 |  | 8051
|  |  | 2486 |  | 8355
|  |  | 2487 |  | 9168
|  |  | 2488 |  | 9896
|  |  | 2489 |  | 10740
|  |  | 2490 |  | 10958
|  |  | 2491 |  | 9954
|  |  | 2492 |  | 10121
|  |  | 2493 |  | 10151
|  |  | 2494 |  | 11470
|  |  | 2495 |  | 13050
|  |  | 2496 |  | 14281
|  |  | 2497 |  | 13715
|  |  | 2498 |  | 12181
|  |  | 2499 |  | 9291
|  |  | 2500 |  | 6792
|  |  | 2501 |  | 5396
|  |  | 2502 |  | 4469
|  |  | 2503 |  | 4377
|  |  | 2504 |  | 4325
|  |  | 2505 |  | 4553
|  |  | 2506 |  | 5866
|  |  | 2507 |  | 6867
|  |  | 2508 |  | 7696
|  |  | 2509 |  | 8522
|  |  | 2510 |  | 8382
|  |  | 2511 |  | 9327
|  |  | 2512 |  | 9907
|  |  | 2513 |  | 10622
|  |  | 2514 |  | 10935
|  |  | 2515 |  | 10750
|  |  | 2516 |  | 10545
|  |  | 2517 |  | 10678
|  |  | 2518 |  | 11011
|  |  | 2519 |  | 12390
|  |  | 2520 |  | 14112
|  |  | 2521 |  | 14104
|  |  | 2522 |  | 12533
|  |  | 2523 |  | 9508
|  |  | 2524 |  | 6904
|  |  | 2525 |  | 5225
|  |  | 2526 |  | 4420
|  |  | 2527 |  | 4325
|  |  | 2528 |  | 4268
|  |  | 2529 |  | 4657
|  |  | 2530 |  | 5583
|  |  | 2531 |  | 6891
|  |  | 2532 |  | 7554
|  |  | 2533 |  | 7851
|  |  | 2534 |  | 8706
|  |  | 2535 |  | 8884
|  |  | 2536 |  | 9586
|  |  | 2537 |  | 10490
|  |  | 2538 |  | 10604
|  |  | 2539 |  | 10511
|  |  | 2540 |  | 10403
|  |  | 2541 |  | 10213
|  |  | 2542 |  | 11295
|  |  | 2543 |  | 12283
|  |  | 2544 |  | 13844
|  |  | 2545 |  | 13570
|  |  | 2546 |  | 12353
|  |  | 2547 |  | 9335
|  |  | 2548 |  | 6604
|  |  | 2549 |  | 5008
|  |  | 2550 |  | 4311
|  |  | 2551 |  | 4064
|  |  | 2552 |  | 4128
|  |  | 2553 |  | 4666
|  |  | 2554 |  | 5588
|  |  | 2555 |  | 6755
|  |  | 2556 |  | 7618
|  |  | 2557 |  | 8150
|  |  | 2558 |  | 8200
|  |  | 2559 |  | 9189
|  |  | 2560 |  | 9844
|  |  | 2561 |  | 10522
|  |  | 2562 |  | 10316
|  |  | 2563 |  | 10184
|  |  | 2564 |  | 10069
|  |  | 2565 |  | 10620
|  |  | 2566 |  | 10909
|  |  | 2567 |  | 12343
|  |  | 2568 |  | 13618
|  |  | 2569 |  | 13707
|  |  | 2570 |  | 12167
|  |  | 2571 |  | 9344
|  |  | 2572 |  | 6425
|  |  | 2573 |  | 5206
|  |  | 2574 |  | 4431
|  |  | 2575 |  | 4085
|  |  | 2576 |  | 4254
|  |  | 2577 |  | 4653
|  |  | 2578 |  | 5647
|  |  | 2579 |  | 6598
|  |  | 2580 |  | 7593
|  |  | 2581 |  | 8140
|  |  | 2582 |  | 8320
|  |  | 2583 |  | 9107
|  |  | 2584 |  | 9725
|  |  | 2585 |  | 10530
|  |  | 2586 |  | 10669
|  |  | 2587 |  | 10062
|  |  | 2588 |  | 10004
|  |  | 2589 |  | 9941
|  |  | 2590 |  | 11464
|  |  | 2591 |  | 11829
|  |  | 2592 |  | 13273
|  |  | 2593 |  | 13394
|  |  | 2594 |  | 11295
|  |  | 2595 |  | 9202
|  |  | 2596 |  | 6610
|  |  | 2597 |  | 5074
|  |  | 2598 |  | 4276
|  |  | 2599 |  | 4158
|  |  | 2600 |  | 4003
|  |  | 2601 |  | 4614
|  |  | 2602 |  | 5445
|  |  | 2603 |  | 6450
|  |  | 2604 |  | 7304
|  |  | 2605 |  | 8075
|  |  | 2606 |  | 8460
|  |  | 2607 |  | 8974
|  |  | 2608 |  | 9569
|  |  | 2609 |  | 10171
|  |  | 2610 |  | 10579
|  |  | 2611 |  | 10252
|  |  | 2612 |  | 9837
|  |  | 2613 |  | 10132
|  |  | 2614 |  | 10794
|  |  | 2615 |  | 11990
|  |  | 2616 |  | 13385
|  |  | 2617 |  | 13708
|  |  | 2618 |  | 11786
|  |  | 2619 |  | 9013
|  |  | 2620 |  | 6660
|  |  | 2621 |  | 5074
|  |  | 2622 |  | 4491
|  |  | 2623 |  | 4151
|  |  | 2624 |  | 3966
|  |  | 2625 |  | 4457
|  |  | 2626 |  | 5591
|  |  | 2627 |  | 6622
|  |  | 2628 |  | 7825
|  |  | 2629 |  | 7784
|  |  | 2630 |  | 8659
|  |  | 2631 |  | 8541
|  |  | 2632 |  | 9954
|  |  | 2633 |  | 10180
|  |  | 2634 |  | 10292
|  |  | 2635 |  | 10050
|  |  | 2636 |  | 9464
|  |  | 2637 |  | 10076
|  |  | 2638 |  | 11149
|  |  | 2639 |  | 11727
|  |  | 2640 |  | 13631
|  |  | 2641 |  | 13420
|  |  | 2642 |  | 11523
|  |  | 2643 |  | 9278
|  |  | 2644 |  | 6374
|  |  | 2645 |  | 5147
|  |  | 2646 |  | 4516
|  |  | 2647 |  | 4034
|  |  | 2648 |  | 4025
|  |  | 2649 |  | 4373
|  |  | 2650 |  | 5451
|  |  | 2651 |  | 6616
|  |  | 2652 |  | 7210
|  |  | 2653 |  | 7945
|  |  | 2654 |  | 8672
|  |  | 2655 |  | 8628
|  |  | 2656 |  | 9589
|  |  | 2657 |  | 10447
|  |  | 2658 |  | 10106
|  |  | 2659 |  | 9969
|  |  | 2660 |  | 9587
|  |  | 2661 |  | 10170
|  |  | 2662 |  | 11084
|  |  | 2663 |  | 12036
|  |  | 2664 |  | 12794
|  |  | 2665 |  | 13189
|  |  | 2666 |  | 11749
|  |  | 2667 |  | 8987
|  |  | 2668 |  | 6483
|  |  | 2669 |  | 4887
|  |  | 2670 |  | 4382
|  |  | 2671 |  | 4062
|  |  | 2672 |  | 4183
|  |  | 2673 |  | 4569
|  |  | 2674 |  | 5533
|  |  | 2675 |  | 6717
|  |  | 2676 |  | 7529
|  |  | 2677 |  | 8046
|  |  | 2678 |  | 8532
|  |  | 2679 |  | 9179
|  |  | 2680 |  | 9874
|  |  | 2681 |  | 10222
|  |  | 2682 |  | 10406
|  |  | 2683 |  | 10168
|  |  | 2684 |  | 9720
|  |  | 2685 |  | 9626
|  |  | 2686 |  | 10802
|  |  | 2687 |  | 11679
|  |  | 2688 |  | 13041
|  |  | 2689 |  | 13416
|  |  | 2690 |  | 11472
|  |  | 2691 |  | 8837
|  |  | 2692 |  | 6475
|  |  | 2693 |  | 4906
|  |  | 2694 |  | 4263
|  |  | 2695 |  | 3936
|  |  | 2696 |  | 4085
|  |  | 2697 |  | 4419
|  |  | 2698 |  | 5438
|  |  | 2699 |  | 6720
|  |  | 2700 |  | 7061
|  |  | 2701 |  | 7813
|  |  | 2702 |  | 8227
|  |  | 2703 |  | 8740
|  |  | 2704 |  | 9599
|  |  | 2705 |  | 10248
|  |  | 2706 |  | 10138
|  |  | 2707 |  | 10417
|  |  | 2708 |  | 9385
|  |  | 2709 |  | 9467
|  |  | 2710 |  | 10851
|  |  | 2711 |  | 12080
|  |  | 2712 |  | 12945
|  |  | 2713 |  | 13425
|  |  | 2714 |  | 11894
|  |  | 2715 |  | 9236
|  |  | 2716 |  | 6727
|  |  | 2717 |  | 4805
|  |  | 2718 |  | 4219
|  |  | 2719 |  | 3980
|  |  | 2720 |  | 3960
|  |  | 2721 |  | 4517
|  |  | 2722 |  | 5435
|  |  | 2723 |  | 6602
|  |  | 2724 |  | 7379
|  |  | 2725 |  | 7988
|  |  | 2726 |  | 8267
|  |  | 2727 |  | 8580
|  |  | 2728 |  | 9156
|  |  | 2729 |  | 10521
|  |  | 2730 |  | 10309
|  |  | 2731 |  | 10354
|  |  | 2732 |  | 9648
|  |  | 2733 |  | 9942
|  |  | 2734 |  | 10684
|  |  | 2735 |  | 12203
|  |  | 2736 |  | 13008
|  |  | 2737 |  | 13176
|  |  | 2738 |  | 11793
|  |  | 2739 |  | 8945
|  |  | 2740 |  | 6164
|  |  | 2741 |  | 4696
|  |  | 2742 |  | 4178
|  |  | 2743 |  | 4073
|  |  | 2744 |  | 3977
|  |  | 2745 |  | 4491
|  |  | 2746 |  | 5519
|  |  | 2747 |  | 6417
|  |  | 2748 |  | 7027
|  |  | 2749 |  | 7700
|  |  | 2750 |  | 8279
|  |  | 2751 |  | 8641
|  |  | 2752 |  | 9456
|  |  | 2753 |  | 9791
|  |  | 2754 |  | 10319
|  |  | 2755 |  | 10000
|  |  | 2756 |  | 9608
|  |  | 2757 |  | 10233
|  |  | 2758 |  | 10098
|  |  | 2759 |  | 11531
|  |  | 2760 |  | 12864
|  |  | 2761 |  | 12900
|  |  | 2762 |  | 11522
|  |  | 2763 |  | 8680
|  |  | 2764 |  | 6273
|  |  | 2765 |  | 4793
|  |  | 2766 |  | 4477
|  |  | 2767 |  | 4064
|  |  | 2768 |  | 4033
|  |  | 2769 |  | 4404
|  |  | 2770 |  | 5470
|  |  | 2771 |  | 6404
|  |  | 2772 |  | 7360
|  |  | 2773 |  | 7632
|  |  | 2774 |  | 7882
|  |  | 2775 |  | 8335
|  |  | 2776 |  | 9740
|  |  | 2777 |  | 10153
|  |  | 2778 |  | 10198
|  |  | 2779 |  | 10109
|  |  | 2780 |  | 9582
|  |  | 2781 |  | 9489
|  |  | 2782 |  | 10280
|  |  | 2783 |  | 11480
|  |  | 2784 |  | 13288
|  |  | 2785 |  | 12694
|  |  | 2786 |  | 11369
|  |  | 2787 |  | 8902
|  |  | 2788 |  | 6124
|  |  | 2789 |  | 4804
|  |  | 2790 |  | 4152
|  |  | 2791 |  | 3975
|  |  | 2792 |  | 3879
|  |  | 2793 |  | 4246
|  |  | 2794 |  | 5387
|  |  | 2795 |  | 6183
|  |  | 2796 |  | 6871
|  |  | 2797 |  | 7421
|  |  | 2798 |  | 8151
|  |  | 2799 |  | 8293
|  |  | 2800 |  | 9012
|  |  | 2801 |  | 10076
|  |  | 2802 |  | 10173
|  |  | 2803 |  | 9482
|  |  | 2804 |  | 9256
|  |  | 2805 |  | 9603
|  |  | 2806 |  | 10852
|  |  | 2807 |  | 11752
|  |  | 2808 |  | 12715
|  |  | 2809 |  | 12951
|  |  | 2810 |  | 11269
|  |  | 2811 |  | 8893
|  |  | 2812 |  | 6398
|  |  | 2813 |  | 4816
|  |  | 2814 |  | 4149
|  |  | 2815 |  | 3951
|  |  | 2816 |  | 3901
|  |  | 2817 |  | 4342
|  |  | 2818 |  | 5345
|  |  | 2819 |  | 6331
|  |  | 2820 |  | 6934
|  |  | 2821 |  | 7344
|  |  | 2822 |  | 7990
|  |  | 2823 |  | 8904
|  |  | 2824 |  | 9525
|  |  | 2825 |  | 10062
|  |  | 2826 |  | 9891
|  |  | 2827 |  | 9815
|  |  | 2828 |  | 9396
|  |  | 2829 |  | 9595
|  |  | 2830 |  | 10347
|  |  | 2831 |  | 11876
|  |  | 2832 |  | 12800
|  |  | 2833 |  | 12935
|  |  | 2834 |  | 11240
|  |  | 2835 |  | 8642
|  |  | 2836 |  | 6236
|  |  | 2837 |  | 4932
|  |  | 2838 |  | 4148
|  |  | 2839 |  | 3955
|  |  | 2840 |  | 3905
|  |  | 2841 |  | 4204
|  |  | 2842 |  | 5197
|  |  | 2843 |  | 6240
|  |  | 2844 |  | 6990
|  |  | 2845 |  | 7557
|  |  | 2846 |  | 8063
|  |  | 2847 |  | 8536
|  |  | 2848 |  | 8990
|  |  | 2849 |  | 9985
|  |  | 2850 |  | 9998
|  |  | 2851 |  | 9593
|  |  | 2852 |  | 9298
|  |  | 2853 |  | 9395
|  |  | 2854 |  | 10198
|  |  | 2855 |  | 11424
|  |  | 2856 |  | 12601
|  |  | 2857 |  | 12718
|  |  | 2858 |  | 11109
|  |  | 2859 |  | 8820
|  |  | 2860 |  | 6235
|  |  | 2861 |  | 4862
|  |  | 2862 |  | 4142
|  |  | 2863 |  | 4012
|  |  | 2864 |  | 3906
|  |  | 2865 |  | 4553
|  |  | 2866 |  | 5310
|  |  | 2867 |  | 6100
|  |  | 2868 |  | 7041
|  |  | 2869 |  | 7584
|  |  | 2870 |  | 7923
|  |  | 2871 |  | 8397
|  |  | 2872 |  | 9197
|  |  | 2873 |  | 10149
|  |  | 2874 |  | 9780
|  |  | 2875 |  | 9697
|  |  | 2876 |  | 9701
|  |  | 2877 |  | 9525
|  |  | 2878 |  | 10451
|  |  | 2879 |  | 11334
|  |  | 2880 |  | 12772
|  |  | 2881 |  | 12515
|  |  | 2882 |  | 11597
|  |  | 2883 |  | 9006
|  |  | 2884 |  | 6216
|  |  | 2885 |  | 4782
|  |  | 2886 |  | 4136
|  |  | 2887 |  | 3689
|  |  | 2888 |  | 3884
|  |  | 2889 |  | 4308
|  |  | 2890 |  | 5204
|  |  | 2891 |  | 6351
|  |  | 2892 |  | 7161
|  |  | 2893 |  | 7534
|  |  | 2894 |  | 7847
|  |  | 2895 |  | 8236
|  |  | 2896 |  | 9005
|  |  | 2897 |  | 9619
|  |  | 2898 |  | 10101
|  |  | 2899 |  | 9448
|  |  | 2900 |  | 9247
|  |  | 2901 |  | 9388
|  |  | 2902 |  | 10167
|  |  | 2903 |  | 11809
|  |  | 2904 |  | 12141
|  |  | 2905 |  | 12674
|  |  | 2906 |  | 11137
|  |  | 2907 |  | 8901
|  |  | 2908 |  | 6149
|  |  | 2909 |  | 4819
|  |  | 2910 |  | 4224
|  |  | 2911 |  | 3872
|  |  | 2912 |  | 3841
|  |  | 2913 |  | 4216
|  |  | 2914 |  | 5264
|  |  | 2915 |  | 6409
|  |  | 2916 |  | 6751
|  |  | 2917 |  | 7411
|  |  | 2918 |  | 8012
|  |  | 2919 |  | 8010
|  |  | 2920 |  | 9379
|  |  | 2921 |  | 9817
|  |  | 2922 |  | 9993
|  |  | 2923 |  | 9202
|  |  | 2924 |  | 8869
|  |  | 2925 |  | 9421
|  |  | 2926 |  | 10259
|  |  | 2927 |  | 11798
|  |  | 2928 |  | 12699
|  |  | 2929 |  | 12334
|  |  | 2930 |  | 11359
|  |  | 2931 |  | 8531
|  |  | 2932 |  | 6162
|  |  | 2933 |  | 4673
|  |  | 2934 |  | 4053
|  |  | 2935 |  | 3805
|  |  | 2936 |  | 3761
|  |  | 2937 |  | 4174
|  |  | 2938 |  | 5263
|  |  | 2939 |  | 6336
|  |  | 2940 |  | 7045
|  |  | 2941 |  | 7263
|  |  | 2942 |  | 7608
|  |  | 2943 |  | 7980
|  |  | 2944 |  | 9071
|  |  | 2945 |  | 9502
|  |  | 2946 |  | 9420
|  |  | 2947 |  | 9377
|  |  | 2948 |  | 9046
|  |  | 2949 |  | 9297
|  |  | 2950 |  | 10200
|  |  | 2951 |  | 11229
|  |  | 2952 |  | 12093
|  |  | 2953 |  | 12887
|  |  | 2954 |  | 11543
|  |  | 2955 |  | 8273
|  |  | 2956 |  | 5961
|  |  | 2957 |  | 4724
|  |  | 2958 |  | 4150
|  |  | 2959 |  | 3741
|  |  | 2960 |  | 3914
|  |  | 2961 |  | 4140
|  |  | 2962 |  | 5236
|  |  | 2963 |  | 6420
|  |  | 2964 |  | 6919
|  |  | 2965 |  | 7064
|  |  | 2966 |  | 7966
|  |  | 2967 |  | 8183
|  |  | 2968 |  | 8727
|  |  | 2969 |  | 9543
|  |  | 2970 |  | 9588
|  |  | 2971 |  | 9471
|  |  | 2972 |  | 9499
|  |  | 2973 |  | 9621
|  |  | 2974 |  | 10204
|  |  | 2975 |  | 11504
|  |  | 2976 |  | 12220
|  |  | 2977 |  | 12354
|  |  | 2978 |  | 11090
|  |  | 2979 |  | 8323
|  |  | 2980 |  | 5994
|  |  | 2981 |  | 4631
|  |  | 2982 |  | 3969
|  |  | 2983 |  | 3756
|  |  | 2984 |  | 3748
|  |  | 2985 |  | 4294
|  |  | 2986 |  | 4972
|  |  | 2987 |  | 6160
|  |  | 2988 |  | 6886
|  |  | 2989 |  | 7304
|  |  | 2990 |  | 7565
|  |  | 2991 |  | 7849
|  |  | 2992 |  | 8922
|  |  | 2993 |  | 9686
|  |  | 2994 |  | 9882
|  |  | 2995 |  | 9501
|  |  | 2996 |  | 8952
|  |  | 2997 |  | 9069
|  |  | 2998 |  | 10084
|  |  | 2999 |  | 11190
|  |  | 3000 |  | 12024
|  |  | 3001 |  | 12391
|  |  | 3002 |  | 10870
|  |  | 3003 |  | 8212
|  |  | 3004 |  | 5811
|  |  | 3005 |  | 4584
|  |  | 3006 |  | 3903
|  |  | 3007 |  | 3821
|  |  | 3008 |  | 3684
|  |  | 3009 |  | 4168
|  |  | 3010 |  | 4984
|  |  | 3011 |  | 6210
|  |  | 3012 |  | 6841
|  |  | 3013 |  | 7258
|  |  | 3014 |  | 7676
|  |  | 3015 |  | 8276
|  |  | 3016 |  | 8972
|  |  | 3017 |  | 9634
|  |  | 3018 |  | 9532
|  |  | 3019 |  | 9340
|  |  | 3020 |  | 9107
|  |  | 3021 |  | 9448
|  |  | 3022 |  | 9984
|  |  | 3023 |  | 10851
|  |  | 3024 |  | 12571
|  |  | 3025 |  | 11885
|  |  | 3026 |  | 10934
|  |  | 3027 |  | 8466
|  |  | 3028 |  | 5868
|  |  | 3029 |  | 4520
|  |  | 3030 |  | 4073
|  |  | 3031 |  | 3771
|  |  | 3032 |  | 3775
|  |  | 3033 |  | 4078
|  |  | 3034 |  | 5109
|  |  | 3035 |  | 6189
|  |  | 3036 |  | 6653
|  |  | 3037 |  | 7253
|  |  | 3038 |  | 7637
|  |  | 3039 |  | 8074
|  |  | 3040 |  | 8578
|  |  | 3041 |  | 9640
|  |  | 3042 |  | 9539
|  |  | 3043 |  | 9321
|  |  | 3044 |  | 9022
|  |  | 3045 |  | 9083
|  |  | 3046 |  | 10181
|  |  | 3047 |  | 10855
|  |  | 3048 |  | 11960
|  |  | 3049 |  | 12204
|  |  | 3050 |  | 10958
|  |  | 3051 |  | 8371
|  |  | 3052 |  | 5738
|  |  | 3053 |  | 4499
|  |  | 3054 |  | 3978
|  |  | 3055 |  | 3567
|  |  | 3056 |  | 3694
|  |  | 3057 |  | 3928
|  |  | 3058 |  | 4991
|  |  | 3059 |  | 6183
|  |  | 3060 |  | 6872
|  |  | 3061 |  | 7433
|  |  | 3062 |  | 7936
|  |  | 3063 |  | 8117
|  |  | 3064 |  | 8924
|  |  | 3065 |  | 9185
|  |  | 3066 |  | 9658
|  |  | 3067 |  | 9395
|  |  | 3068 |  | 9061
|  |  | 3069 |  | 9589
|  |  | 3070 |  | 9886
|  |  | 3071 |  | 10779
|  |  | 3072 |  | 11673
|  |  | 3073 |  | 12282
|  |  | 3074 |  | 10716
|  |  | 3075 |  | 8320
|  |  | 3076 |  | 5799
|  |  | 3077 |  | 4662
|  |  | 3078 |  | 3806
|  |  | 3079 |  | 3585
|  |  | 3080 |  | 3585
|  |  | 3081 |  | 4114
|  |  | 3082 |  | 4944
|  |  | 3083 |  | 6096
|  |  | 3084 |  | 6821
|  |  | 3085 |  | 7305
|  |  | 3086 |  | 7371
|  |  | 3087 |  | 7499
|  |  | 3088 |  | 8790
|  |  | 3089 |  | 9234
|  |  | 3090 |  | 9479
|  |  | 3091 |  | 9139
|  |  | 3092 |  | 8940
|  |  | 3093 |  | 9035
|  |  | 3094 |  | 9307
|  |  | 3095 |  | 10631
|  |  | 3096 |  | 12112
|  |  | 3097 |  | 12267
|  |  | 3098 |  | 10437
|  |  | 3099 |  | 8235
|  |  | 3100 |  | 5996
|  |  | 3101 |  | 4578
|  |  | 3102 |  | 3956
|  |  | 3103 |  | 3585
|  |  | 3104 |  | 3709
|  |  | 3105 |  | 3938
|  |  | 3106 |  | 4950
|  |  | 3107 |  | 5808
|  |  | 3108 |  | 6721
|  |  | 3109 |  | 6835
|  |  | 3110 |  | 7603
|  |  | 3111 |  | 7892
|  |  | 3112 |  | 8755
|  |  | 3113 |  | 9141
|  |  | 3114 |  | 9417
|  |  | 3115 |  | 8757
|  |  | 3116 |  | 8801
|  |  | 3117 |  | 8960
|  |  | 3118 |  | 9934
|  |  | 3119 |  | 10568
|  |  | 3120 |  | 12128
|  |  | 3121 |  | 12392
|  |  | 3122 |  | 10441
|  |  | 3123 |  | 8124
|  |  | 3124 |  | 5554
|  |  | 3125 |  | 4516
|  |  | 3126 |  | 4035
|  |  | 3127 |  | 3517
|  |  | 3128 |  | 3697
|  |  | 3129 |  | 3971
|  |  | 3130 |  | 4832
|  |  | 3131 |  | 5844
|  |  | 3132 |  | 6738
|  |  | 3133 |  | 6918
|  |  | 3134 |  | 7523
|  |  | 3135 |  | 7904
|  |  | 3136 |  | 8477
|  |  | 3137 |  | 9049
|  |  | 3138 |  | 9389
|  |  | 3139 |  | 9175
|  |  | 3140 |  | 8654
|  |  | 3141 |  | 8915
|  |  | 3142 |  | 9609
|  |  | 3143 |  | 10278
|  |  | 3144 |  | 11474
|  |  | 3145 |  | 11531
|  |  | 3146 |  | 10181
|  |  | 3147 |  | 7923
|  |  | 3148 |  | 5675
|  |  | 3149 |  | 4536
|  |  | 3150 |  | 3798
|  |  | 3151 |  | 3686
|  |  | 3152 |  | 3808
|  |  | 3153 |  | 4009
|  |  | 3154 |  | 4975
|  |  | 3155 |  | 5918
|  |  | 3156 |  | 6915
|  |  | 3157 |  | 7167
|  |  | 3158 |  | 7249
|  |  | 3159 |  | 7855
|  |  | 3160 |  | 8616
|  |  | 3161 |  | 9246
|  |  | 3162 |  | 9119
|  |  | 3163 |  | 8839
|  |  | 3164 |  | 8624
|  |  | 3165 |  | 8859
|  |  | 3166 |  | 9754
|  |  | 3167 |  | 10818
|  |  | 3168 |  | 11187
|  |  | 3169 |  | 11498
|  |  | 3170 |  | 10643
|  |  | 3171 |  | 8149
|  |  | 3172 |  | 5474
|  |  | 3173 |  | 4552
|  |  | 3174 |  | 3877
|  |  | 3175 |  | 3500
|  |  | 3176 |  | 3547
|  |  | 3177 |  | 4070
|  |  | 3178 |  | 4968
|  |  | 3179 |  | 5783
|  |  | 3180 |  | 6469
|  |  | 3181 |  | 7116
|  |  | 3182 |  | 7475
|  |  | 3183 |  | 7714
|  |  | 3184 |  | 8670
|  |  | 3185 |  | 9056
|  |  | 3186 |  | 9216
|  |  | 3187 |  | 8957
|  |  | 3188 |  | 8706
|  |  | 3189 |  | 8594
|  |  | 3190 |  | 9275
|  |  | 3191 |  | 10745
|  |  | 3192 |  | 11232
|  |  | 3193 |  | 11783
|  |  | 3194 |  | 10333
|  |  | 3195 |  | 7991
|  |  | 3196 |  | 5619
|  |  | 3197 |  | 4328
|  |  | 3198 |  | 3765
|  |  | 3199 |  | 3552
|  |  | 3200 |  | 3516
|  |  | 3201 |  | 3863
|  |  | 3202 |  | 4962
|  |  | 3203 |  | 5696
|  |  | 3204 |  | 6260
|  |  | 3205 |  | 6620
|  |  | 3206 |  | 7298
|  |  | 3207 |  | 7582
|  |  | 3208 |  | 8498
|  |  | 3209 |  | 8879
|  |  | 3210 |  | 9033
|  |  | 3211 |  | 8676
|  |  | 3212 |  | 8472
|  |  | 3213 |  | 8931
|  |  | 3214 |  | 9671
|  |  | 3215 |  | 10684
|  |  | 3216 |  | 11356
|  |  | 3217 |  | 11762
|  |  | 3218 |  | 10344
|  |  | 3219 |  | 7916
|  |  | 3220 |  | 5688
|  |  | 3221 |  | 4245
|  |  | 3222 |  | 3725
|  |  | 3223 |  | 3569
|  |  | 3224 |  | 3465
|  |  | 3225 |  | 3835
|  |  | 3226 |  | 4758
|  |  | 3227 |  | 5907
|  |  | 3228 |  | 6435
|  |  | 3229 |  | 6623
|  |  | 3230 |  | 7197
|  |  | 3231 |  | 7630
|  |  | 3232 |  | 8403
|  |  | 3233 |  | 8792
|  |  | 3234 |  | 8881
|  |  | 3235 |  | 8791
|  |  | 3236 |  | 8573
|  |  | 3237 |  | 8800
|  |  | 3238 |  | 9424
|  |  | 3239 |  | 10402
|  |  | 3240 |  | 11389
|  |  | 3241 |  | 11597
|  |  | 3242 |  | 10203
|  |  | 3243 |  | 8008
|  |  | 3244 |  | 5404
|  |  | 3245 |  | 4418
|  |  | 3246 |  | 3804
|  |  | 3247 |  | 3558
|  |  | 3248 |  | 3592
|  |  | 3249 |  | 3923
|  |  | 3250 |  | 4754
|  |  | 3251 |  | 5612
|  |  | 3252 |  | 6530
|  |  | 3253 |  | 6860
|  |  | 3254 |  | 7071
|  |  | 3255 |  | 7653
|  |  | 3256 |  | 8432
|  |  | 3257 |  | 9191
|  |  | 3258 |  | 8900
|  |  | 3259 |  | 8877
|  |  | 3260 |  | 8241
|  |  | 3261 |  | 8615
|  |  | 3262 |  | 9246
|  |  | 3263 |  | 10334
|  |  | 3264 |  | 11474
|  |  | 3265 |  | 11204
|  |  | 3266 |  | 10082
|  |  | 3267 |  | 8069
|  |  | 3268 |  | 5679
|  |  | 3269 |  | 4323
|  |  | 3270 |  | 3772
|  |  | 3271 |  | 3601
|  |  | 3272 |  | 3545
|  |  | 3273 |  | 4027
|  |  | 3274 |  | 4809
|  |  | 3275 |  | 5829
|  |  | 3276 |  | 6496
|  |  | 3277 |  | 6674
|  |  | 3278 |  | 7508
|  |  | 3279 |  | 7325
|  |  | 3280 |  | 8172
|  |  | 3281 |  | 8886
|  |  | 3282 |  | 8923
|  |  | 3283 |  | 8707
|  |  | 3284 |  | 8181
|  |  | 3285 |  | 8934
|  |  | 3286 |  | 9319
|  |  | 3287 |  | 10411
|  |  | 3288 |  | 11415
|  |  | 3289 |  | 11134
|  |  | 3290 |  | 10472
|  |  | 3291 |  | 7887
|  |  | 3292 |  | 5760
|  |  | 3293 |  | 4304
|  |  | 3294 |  | 3865
|  |  | 3295 |  | 3566
|  |  | 3296 |  | 3404
|  |  | 3297 |  | 3895
|  |  | 3298 |  | 4778
|  |  | 3299 |  | 5543
|  |  | 3300 |  | 6471
|  |  | 3301 |  | 6713
|  |  | 3302 |  | 7333
|  |  | 3303 |  | 7524
|  |  | 3304 |  | 8300
|  |  | 3305 |  | 8949
|  |  | 3306 |  | 9142
|  |  | 3307 |  | 8713
|  |  | 3308 |  | 8160
|  |  | 3309 |  | 8739
|  |  | 3310 |  | 9491
|  |  | 3311 |  | 9985
|  |  | 3312 |  | 11636
|  |  | 3313 |  | 11201
|  |  | 3314 |  | 10302
|  |  | 3315 |  | 7813
|  |  | 3316 |  | 5684
|  |  | 3317 |  | 4272
|  |  | 3318 |  | 3816
|  |  | 3319 |  | 3512
|  |  | 3320 |  | 3480
|  |  | 3321 |  | 4107
|  |  | 3322 |  | 4774
|  |  | 3323 |  | 5760
|  |  | 3324 |  | 6283
|  |  | 3325 |  | 6978
|  |  | 3326 |  | 7396
|  |  | 3327 |  | 7719
|  |  | 3328 |  | 8216
|  |  | 3329 |  | 9134
|  |  | 3330 |  | 8869
|  |  | 3331 |  | 8398
|  |  | 3332 |  | 8581
|  |  | 3333 |  | 8749
|  |  | 3334 |  | 9407
|  |  | 3335 |  | 10328
|  |  | 3336 |  | 11697
|  |  | 3337 |  | 12031
|  |  | 3338 |  | 10618
|  |  | 3339 |  | 7827
|  |  | 3340 |  | 5705
|  |  | 3341 |  | 4276
|  |  | 3342 |  | 3908
|  |  | 3343 |  | 3533
|  |  | 3344 |  | 3521
|  |  | 3345 |  | 4066
|  |  | 3346 |  | 4933
|  |  | 3347 |  | 5723
|  |  | 3348 |  | 6636
|  |  | 3349 |  | 6680
|  |  | 3350 |  | 7391
|  |  | 3351 |  | 7681
|  |  | 3352 |  | 8506
|  |  | 3353 |  | 8945
|  |  | 3354 |  | 9081
|  |  | 3355 |  | 8865
|  |  | 3356 |  | 8152
|  |  | 3357 |  | 8945
|  |  | 3358 |  | 9430
|  |  | 3359 |  | 10309
|  |  | 3360 |  | 11194
|  |  | 3361 |  | 11485
|  |  | 3362 |  | 10224
|  |  | 3363 |  | 7991
|  |  | 3364 |  | 5763
|  |  | 3365 |  | 4259
|  |  | 3366 |  | 3813
|  |  | 3367 |  | 3533
|  |  | 3368 |  | 3700
|  |  | 3369 |  | 4026
|  |  | 3370 |  | 4884
|  |  | 3371 |  | 5641
|  |  | 3372 |  | 6570
|  |  | 3373 |  | 6777
|  |  | 3374 |  | 6900
|  |  | 3375 |  | 7527
|  |  | 3376 |  | 8156
|  |  | 3377 |  | 9061
|  |  | 3378 |  | 9099
|  |  | 3379 |  | 8894
|  |  | 3380 |  | 8559
|  |  | 3381 |  | 8967
|  |  | 3382 |  | 9529
|  |  | 3383 |  | 10381
|  |  | 3384 |  | 11013
|  |  | 3385 |  | 11623
|  |  | 3386 |  | 10262
|  |  | 3387 |  | 7909
|  |  | 3388 |  | 5672
|  |  | 3389 |  | 4425
|  |  | 3390 |  | 3933
|  |  | 3391 |  | 3574
|  |  | 3392 |  | 3425
|  |  | 3393 |  | 3751
|  |  | 3394 |  | 4641
|  |  | 3395 |  | 5775
|  |  | 3396 |  | 6340
|  |  | 3397 |  | 6831
|  |  | 3398 |  | 7126
|  |  | 3399 |  | 7669
|  |  | 3400 |  | 8373
|  |  | 3401 |  | 9000
|  |  | 3402 |  | 8807
|  |  | 3403 |  | 8515
|  |  | 3404 |  | 8508
|  |  | 3405 |  | 8914
|  |  | 3406 |  | 9122
|  |  | 3407 |  | 10758
|  |  | 3408 |  | 11706
|  |  | 3409 |  | 11690
|  |  | 3410 |  | 10347
|  |  | 3411 |  | 7651
|  |  | 3412 |  | 5595
|  |  | 3413 |  | 4335
|  |  | 3414 |  | 3829
|  |  | 3415 |  | 3565
|  |  | 3416 |  | 3595
|  |  | 3417 |  | 3893
|  |  | 3418 |  | 4858
|  |  | 3419 |  | 5845
|  |  | 3420 |  | 6311
|  |  | 3421 |  | 6734
|  |  | 3422 |  | 7075
|  |  | 3423 |  | 7737
|  |  | 3424 |  | 7997
|  |  | 3425 |  | 8968
|  |  | 3426 |  | 8915
|  |  | 3427 |  | 8890
|  |  | 3428 |  | 8304
|  |  | 3429 |  | 8882
|  |  | 3430 |  | 9202
|  |  | 3431 |  | 10130
|  |  | 3432 |  | 11702
|  |  | 3433 |  | 11267
|  |  | 3434 |  | 10389
|  |  | 3435 |  | 8180
|  |  | 3436 |  | 5936
|  |  | 3437 |  | 4222
|  |  | 3438 |  | 3765
|  |  | 3439 |  | 3632
|  |  | 3440 |  | 3555
|  |  | 3441 |  | 3766
|  |  | 3442 |  | 4903
|  |  | 3443 |  | 5504
|  |  | 3444 |  | 6483
|  |  | 3445 |  | 6966
|  |  | 3446 |  | 7145
|  |  | 3447 |  | 7606
|  |  | 3448 |  | 8333
|  |  | 3449 |  | 8921
|  |  | 3450 |  | 8957
|  |  | 3451 |  | 9078
|  |  | 3452 |  | 8741
|  |  | 3453 |  | 8911
|  |  | 3454 |  | 9525
|  |  | 3455 |  | 10429
|  |  | 3456 |  | 11501
|  |  | 3457 |  | 11779
|  |  | 3458 |  | 10244
|  |  | 3459 |  | 7975
|  |  | 3460 |  | 5575
|  |  | 3461 |  | 4339
|  |  | 3462 |  | 3799
|  |  | 3463 |  | 3525
|  |  | 3464 |  | 3611
|  |  | 3465 |  | 3797
|  |  | 3466 |  | 4825
|  |  | 3467 |  | 5687
|  |  | 3468 |  | 6584
|  |  | 3469 |  | 6717
|  |  | 3470 |  | 7040
|  |  | 3471 |  | 7754
|  |  | 3472 |  | 8517
|  |  | 3473 |  | 9000
|  |  | 3474 |  | 9489
|  |  | 3475 |  | 8699
|  |  | 3476 |  | 8310
|  |  | 3477 |  | 8781
|  |  | 3478 |  | 9418
|  |  | 3479 |  | 10369
|  |  | 3480 |  | 11247
|  |  | 3481 |  | 11374
|  |  | 3482 |  | 10357
|  |  | 3483 |  | 7970
|  |  | 3484 |  | 5575
|  |  | 3485 |  | 4407
|  |  | 3486 |  | 3790
|  |  | 3487 |  | 3460
|  |  | 3488 |  | 3541
|  |  | 3489 |  | 3918
|  |  | 3490 |  | 4846
|  |  | 3491 |  | 5823
|  |  | 3492 |  | 6672
|  |  | 3493 |  | 6947
|  |  | 3494 |  | 6922
|  |  | 3495 |  | 7611
|  |  | 3496 |  | 8398
|  |  | 3497 |  | 9105
|  |  | 3498 |  | 8989
|  |  | 3499 |  | 8451
|  |  | 3500 |  | 8457
|  |  | 3501 |  | 8585
|  |  | 3502 |  | 9267
|  |  | 3503 |  | 10701
|  |  | 3504 |  | 11923
|  |  | 3505 |  | 11726
|  |  | 3506 |  | 10392
|  |  | 3507 |  | 8102
|  |  | 3508 |  | 5892
|  |  | 3509 |  | 4270
|  |  | 3510 |  | 3918
|  |  | 3511 |  | 3436
|  |  | 3512 |  | 3417
|  |  | 3513 |  | 3798
|  |  | 3514 |  | 4810
|  |  | 3515 |  | 5552
|  |  | 3516 |  | 6542
|  |  | 3517 |  | 6807
|  |  | 3518 |  | 7377
|  |  | 3519 |  | 7423
|  |  | 3520 |  | 8406
|  |  | 3521 |  | 8967
|  |  | 3522 |  | 9011
|  |  | 3523 |  | 8642
|  |  | 3524 |  | 8368
|  |  | 3525 |  | 8764
|  |  | 3526 |  | 9392
|  |  | 3527 |  | 10379
|  |  | 3528 |  | 11655
|  |  | 3529 |  | 11126
|  |  | 3530 |  | 10261
|  |  | 3531 |  | 7819
|  |  | 3532 |  | 5905
|  |  | 3533 |  | 4443
|  |  | 3534 |  | 3763
|  |  | 3535 |  | 3676
|  |  | 3536 |  | 3675
|  |  | 3537 |  | 3981
|  |  | 3538 |  | 4961
|  |  | 3539 |  | 5737
|  |  | 3540 |  | 6360
|  |  | 3541 |  | 6839
|  |  | 3542 |  | 7539
|  |  | 3543 |  | 7530
|  |  | 3544 |  | 8428
|  |  | 3545 |  | 9148
|  |  | 3546 |  | 8907
|  |  | 3547 |  | 8676
|  |  | 3548 |  | 8395
|  |  | 3549 |  | 8846
|  |  | 3550 |  | 8933
|  |  | 3551 |  | 10238
|  |  | 3552 |  | 11535
|  |  | 3553 |  | 11330
|  |  | 3554 |  | 9878
|  |  | 3555 |  | 7819
|  |  | 3556 |  | 5638
|  |  | 3557 |  | 4458
|  |  | 3558 |  | 3699
|  |  | 3559 |  | 3565
|  |  | 3560 |  | 3480
|  |  | 3561 |  | 3933
|  |  | 3562 |  | 4761
|  |  | 3563 |  | 5651
|  |  | 3564 |  | 6168
|  |  | 3565 |  | 6764
|  |  | 3566 |  | 7542
|  |  | 3567 |  | 7513
|  |  | 3568 |  | 8391
|  |  | 3569 |  | 8813
|  |  | 3570 |  | 9143
|  |  | 3571 |  | 8673
|  |  | 3572 |  | 8603
|  |  | 3573 |  | 8576
|  |  | 3574 |  | 9252
|  |  | 3575 |  | 10581
|  |  | 3576 |  | 11467
|  |  | 3577 |  | 11176
|  |  | 3578 |  | 10288
|  |  | 3579 |  | 7915
|  |  | 3580 |  | 5480
|  |  | 3581 |  | 4443
|  |  | 3582 |  | 3744
|  |  | 3583 |  | 3455
|  |  | 3584 |  | 3558
|  |  | 3585 |  | 3951
|  |  | 3586 |  | 4656
|  |  | 3587 |  | 5884
|  |  | 3588 |  | 6242
|  |  | 3589 |  | 6397
|  |  | 3590 |  | 7212
|  |  | 3591 |  | 7595
|  |  | 3592 |  | 8276
|  |  | 3593 |  | 8970
|  |  | 3594 |  | 9034
|  |  | 3595 |  | 8578
|  |  | 3596 |  | 8598
|  |  | 3597 |  | 8814
|  |  | 3598 |  | 9045
|  |  | 3599 |  | 10638
|  |  | 3600 |  | 11342
|  |  | 3601 |  | 11621
|  |  | 3602 |  | 10346
|  |  | 3603 |  | 7646
|  |  | 3604 |  | 5462
|  |  | 3605 |  | 4368
|  |  | 3606 |  | 3825
|  |  | 3607 |  | 3595
|  |  | 3608 |  | 3470
|  |  | 3609 |  | 3881
|  |  | 3610 |  | 4806
|  |  | 3611 |  | 5711
|  |  | 3612 |  | 6398
|  |  | 3613 |  | 6988
|  |  | 3614 |  | 7518
|  |  | 3615 |  | 7405
|  |  | 3616 |  | 8171
|  |  | 3617 |  | 9193
|  |  | 3618 |  | 9002
|  |  | 3619 |  | 8723
|  |  | 3620 |  | 8272
|  |  | 3621 |  | 8949
|  |  | 3622 |  | 9162
|  |  | 3623 |  | 10289
|  |  | 3624 |  | 11200
|  |  | 3625 |  | 11389
|  |  | 3626 |  | 10258
|  |  | 3627 |  | 7957
|  |  | 3628 |  | 5639
|  |  | 3629 |  | 4250
|  |  | 3630 |  | 3757
|  |  | 3631 |  | 3559
|  |  | 3632 |  | 3315
|  |  | 3633 |  | 3941
|  |  | 3634 |  | 4751
|  |  | 3635 |  | 5562
|  |  | 3636 |  | 6285
|  |  | 3637 |  | 6632
|  |  | 3638 |  | 7236
|  |  | 3639 |  | 7613
|  |  | 3640 |  | 8177
|  |  | 3641 |  | 8453
|  |  | 3642 |  | 9153
|  |  | 3643 |  | 8604
|  |  | 3644 |  | 8714
|  |  | 3645 |  | 8951
|  |  | 3646 |  | 9216
|  |  | 3647 |  | 10359
|  |  | 3648 |  | 11230
|  |  | 3649 |  | 11254
|  |  | 3650 |  | 10256
|  |  | 3651 |  | 7937
|  |  | 3652 |  | 5561
|  |  | 3653 |  | 4204
|  |  | 3654 |  | 3889
|  |  | 3655 |  | 3649
|  |  | 3656 |  | 3452
|  |  | 3657 |  | 3832
|  |  | 3658 |  | 4780
|  |  | 3659 |  | 5717
|  |  | 3660 |  | 6324
|  |  | 3661 |  | 6682
|  |  | 3662 |  | 7164
|  |  | 3663 |  | 7373
|  |  | 3664 |  | 8094
|  |  | 3665 |  | 9235
|  |  | 3666 |  | 8992
|  |  | 3667 |  | 8754
|  |  | 3668 |  | 8662
|  |  | 3669 |  | 8998
|  |  | 3670 |  | 9792
|  |  | 3671 |  | 9909
|  |  | 3672 |  | 11023
|  |  | 3673 |  | 11327
|  |  | 3674 |  | 9612
|  |  | 3675 |  | 7741
|  |  | 3676 |  | 5524
|  |  | 3677 |  | 4238
|  |  | 3678 |  | 3816
|  |  | 3679 |  | 3468
|  |  | 3680 |  | 3433
|  |  | 3681 |  | 3862
|  |  | 3682 |  | 4781
|  |  | 3683 |  | 5647
|  |  | 3684 |  | 6299
|  |  | 3685 |  | 6742
|  |  | 3686 |  | 6907
|  |  | 3687 |  | 7442
|  |  | 3688 |  | 8402
|  |  | 3689 |  | 8364
|  |  | 3690 |  | 9033
|  |  | 3691 |  | 8881
|  |  | 3692 |  | 7919
|  |  | 3693 |  | 8765
|  |  | 3694 |  | 9380
|  |  | 3695 |  | 10329
|  |  | 3696 |  | 11431
|  |  | 3697 |  | 10893
|  |  | 3698 |  | 9897
|  |  | 3699 |  | 7860
|  |  | 3700 |  | 5584
|  |  | 3701 |  | 4369
|  |  | 3702 |  | 3721
|  |  | 3703 |  | 3352
|  |  | 3704 |  | 3315
|  |  | 3705 |  | 3828
|  |  | 3706 |  | 4768
|  |  | 3707 |  | 5611
|  |  | 3708 |  | 6412
|  |  | 3709 |  | 6798
|  |  | 3710 |  | 7057
|  |  | 3711 |  | 7488
|  |  | 3712 |  | 8046
|  |  | 3713 |  | 8994
|  |  | 3714 |  | 9001
|  |  | 3715 |  | 8848
|  |  | 3716 |  | 8388
|  |  | 3717 |  | 8752
|  |  | 3718 |  | 9394
|  |  | 3719 |  | 10220
|  |  | 3720 |  | 11391
|  |  | 3721 |  | 11355
|  |  | 3722 |  | 9951
|  |  | 3723 |  | 7901
|  |  | 3724 |  | 5403
|  |  | 3725 |  | 4289
|  |  | 3726 |  | 3559
|  |  | 3727 |  | 3536
|  |  | 3728 |  | 3443
|  |  | 3729 |  | 3879
|  |  | 3730 |  | 4821
|  |  | 3731 |  | 5834
|  |  | 3732 |  | 6327
|  |  | 3733 |  | 6859
|  |  | 3734 |  | 7105
|  |  | 3735 |  | 7428
|  |  | 3736 |  | 8496
|  |  | 3737 |  | 9037
|  |  | 3738 |  | 8662
|  |  | 3739 |  | 8647
|  |  | 3740 |  | 8514
|  |  | 3741 |  | 8585
|  |  | 3742 |  | 9107
|  |  | 3743 |  | 9799
|  |  | 3744 |  | 11334
|  |  | 3745 |  | 11445
|  |  | 3746 |  | 10016
|  |  | 3747 |  | 7605
|  |  | 3748 |  | 5705
|  |  | 3749 |  | 4190
|  |  | 3750 |  | 3701
|  |  | 3751 |  | 3525
|  |  | 3752 |  | 3361
|  |  | 3753 |  | 3734
|  |  | 3754 |  | 4679
|  |  | 3755 |  | 5716
|  |  | 3756 |  | 6388
|  |  | 3757 |  | 6861
|  |  | 3758 |  | 7170
|  |  | 3759 |  | 7467
|  |  | 3760 |  | 8162
|  |  | 3761 |  | 9101
|  |  | 3762 |  | 8768
|  |  | 3763 |  | 8632
|  |  | 3764 |  | 8481
|  |  | 3765 |  | 8724
|  |  | 3766 |  | 9263
|  |  | 3767 |  | 10019
|  |  | 3768 |  | 11288
|  |  | 3769 |  | 11281
|  |  | 3770 |  | 10128
|  |  | 3771 |  | 7754
|  |  | 3772 |  | 5733
|  |  | 3773 |  | 4281
|  |  | 3774 |  | 3768
|  |  | 3775 |  | 3468
|  |  | 3776 |  | 3470
|  |  | 3777 |  | 3853
|  |  | 3778 |  | 4812
|  |  | 3779 |  | 5790
|  |  | 3780 |  | 6330
|  |  | 3781 |  | 6647
|  |  | 3782 |  | 7054
|  |  | 3783 |  | 7533
|  |  | 3784 |  | 8551
|  |  | 3785 |  | 8885
|  |  | 3786 |  | 8901
|  |  | 3787 |  | 8630
|  |  | 3788 |  | 8343
|  |  | 3789 |  | 8593
|  |  | 3790 |  | 9682
|  |  | 3791 |  | 10134
|  |  | 3792 |  | 11739
|  |  | 3793 |  | 11268
|  |  | 3794 |  | 10020
|  |  | 3795 |  | 7663
|  |  | 3796 |  | 5568
|  |  | 3797 |  | 4315
|  |  | 3798 |  | 3663
|  |  | 3799 |  | 3539
|  |  | 3800 |  | 3450
|  |  | 3801 |  | 3804
|  |  | 3802 |  | 4649
|  |  | 3803 |  | 5693
|  |  | 3804 |  | 6250
|  |  | 3805 |  | 6704
|  |  | 3806 |  | 7142
|  |  | 3807 |  | 7311
|  |  | 3808 |  | 7943
|  |  | 3809 |  | 8826
|  |  | 3810 |  | 9176
|  |  | 3811 |  | 8964
|  |  | 3812 |  | 8643
|  |  | 3813 |  | 8682
|  |  | 3814 |  | 9384
|  |  | 3815 |  | 10319
|  |  | 3816 |  | 11339
|  |  | 3817 |  | 11231
|  |  | 3818 |  | 9880
|  |  | 3819 |  | 7677
|  |  | 3820 |  | 5595
|  |  | 3821 |  | 4192
|  |  | 3822 |  | 3648
|  |  | 3823 |  | 3456
|  |  | 3824 |  | 3566
|  |  | 3825 |  | 3756
|  |  | 3826 |  | 4827
|  |  | 3827 |  | 5565
|  |  | 3828 |  | 6351
|  |  | 3829 |  | 6400
|  |  | 3830 |  | 7250
|  |  | 3831 |  | 7610
|  |  | 3832 |  | 8024
|  |  | 3833 |  | 8800
|  |  | 3834 |  | 9032
|  |  | 3835 |  | 8714
|  |  | 3836 |  | 8244
|  |  | 3837 |  | 8313
|  |  | 3838 |  | 9089
|  |  | 3839 |  | 10482
|  |  | 3840 |  | 11310
|  |  | 3841 |  | 11312
|  |  | 3842 |  | 10262
|  |  | 3843 |  | 7798
|  |  | 3844 |  | 5515
|  |  | 3845 |  | 4302
|  |  | 3846 |  | 3783
|  |  | 3847 |  | 3433
|  |  | 3848 |  | 3374
|  |  | 3849 |  | 3865
|  |  | 3850 |  | 4730
|  |  | 3851 |  | 5525
|  |  | 3852 |  | 6241
|  |  | 3853 |  | 6567
|  |  | 3854 |  | 7097
|  |  | 3855 |  | 7342
|  |  | 3856 |  | 8218
|  |  | 3857 |  | 8640
|  |  | 3858 |  | 8940
|  |  | 3859 |  | 8569
|  |  | 3860 |  | 8098
|  |  | 3861 |  | 8617
|  |  | 3862 |  | 9233
|  |  | 3863 |  | 10381
|  |  | 3864 |  | 11402
|  |  | 3865 |  | 10939
|  |  | 3866 |  | 9930
|  |  | 3867 |  | 7662
|  |  | 3868 |  | 5619
|  |  | 3869 |  | 4239
|  |  | 3870 |  | 3881
|  |  | 3871 |  | 3467
|  |  | 3872 |  | 3428
|  |  | 3873 |  | 3821
|  |  | 3874 |  | 4936
|  |  | 3875 |  | 5550
|  |  | 3876 |  | 6269
|  |  | 3877 |  | 6795
|  |  | 3878 |  | 7106
|  |  | 3879 |  | 7803
|  |  | 3880 |  | 8137
|  |  | 3881 |  | 8687
|  |  | 3882 |  | 9107
|  |  | 3883 |  | 8353
|  |  | 3884 |  | 8305
|  |  | 3885 |  | 8918
|  |  | 3886 |  | 9404
|  |  | 3887 |  | 10171
|  |  | 3888 |  | 10873
|  |  | 3889 |  | 11505
|  |  | 3890 |  | 9933
|  |  | 3891 |  | 7837
|  |  | 3892 |  | 5746
|  |  | 3893 |  | 4371
|  |  | 3894 |  | 3766
|  |  | 3895 |  | 3501
|  |  | 3896 |  | 3490
|  |  | 3897 |  | 3779
|  |  | 3898 |  | 4851
|  |  | 3899 |  | 5846
|  |  | 3900 |  | 6321
|  |  | 3901 |  | 6672
|  |  | 3902 |  | 7186
|  |  | 3903 |  | 7690
|  |  | 3904 |  | 8354
|  |  | 3905 |  | 8819
|  |  | 3906 |  | 9096
|  |  | 3907 |  | 8823
|  |  | 3908 |  | 8270
|  |  | 3909 |  | 8360
|  |  | 3910 |  | 9177
|  |  | 3911 |  | 10109
|  |  | 3912 |  | 11439
|  |  | 3913 |  | 11815
|  |  | 3914 |  | 10129
|  |  | 3915 |  | 7909
|  |  | 3916 |  | 5638
|  |  | 3917 |  | 4300
|  |  | 3918 |  | 3697
|  |  | 3919 |  | 3662
|  |  | 3920 |  | 3519
|  |  | 3921 |  | 3724
|  |  | 3922 |  | 4848
|  |  | 3923 |  | 5581
|  |  | 3924 |  | 6631
|  |  | 3925 |  | 6541
|  |  | 3926 |  | 7289
|  |  | 3927 |  | 7508
|  |  | 3928 |  | 8011
|  |  | 3929 |  | 8737
|  |  | 3930 |  | 9134
|  |  | 3931 |  | 8825
|  |  | 3932 |  | 8135
|  |  | 3933 |  | 8569
|  |  | 3934 |  | 9401
|  |  | 3935 |  | 9921
|  |  | 3936 |  | 11067
|  |  | 3937 |  | 11494
|  |  | 3938 |  | 10167
|  |  | 3939 |  | 7730
|  |  | 3940 |  | 5566
|  |  | 3941 |  | 4350
|  |  | 3942 |  | 3621
|  |  | 3943 |  | 3378
|  |  | 3944 |  | 3462
|  |  | 3945 |  | 3823
|  |  | 3946 |  | 4705
|  |  | 3947 |  | 5923
|  |  | 3948 |  | 6214
|  |  | 3949 |  | 6524
|  |  | 3950 |  | 7202
|  |  | 3951 |  | 7408
|  |  | 3952 |  | 8449
|  |  | 3953 |  | 8955
|  |  | 3954 |  | 9457
|  |  | 3955 |  | 9082
|  |  | 3956 |  | 8517
|  |  | 3957 |  | 8697
|  |  | 3958 |  | 9166
|  |  | 3959 |  | 10492
|  |  | 3960 |  | 11438
|  |  | 3961 |  | 11167
|  |  | 3962 |  | 10199
|  |  | 3963 |  | 7729
|  |  | 3964 |  | 5712
|  |  | 3965 |  | 4417
|  |  | 3966 |  | 3828
|  |  | 3967 |  | 3555
|  |  | 3968 |  | 3521
|  |  | 3969 |  | 3907
|  |  | 3970 |  | 4789
|  |  | 3971 |  | 5774
|  |  | 3972 |  | 6365
|  |  | 3973 |  | 6816
|  |  | 3974 |  | 6901
|  |  | 3975 |  | 7734
|  |  | 3976 |  | 8404
|  |  | 3977 |  | 8680
|  |  | 3978 |  | 8783
|  |  | 3979 |  | 8514
|  |  | 3980 |  | 8429
|  |  | 3981 |  | 8772
|  |  | 3982 |  | 9190
|  |  | 3983 |  | 10378
|  |  | 3984 |  | 10975
|  |  | 3985 |  | 10891
|  |  | 3986 |  | 9913
|  |  | 3987 |  | 7720
|  |  | 3988 |  | 5548
|  |  | 3989 |  | 4374
|  |  | 3990 |  | 3895
|  |  | 3991 |  | 3563
|  |  | 3992 |  | 3560
|  |  | 3993 |  | 3902
|  |  | 3994 |  | 4662
|  |  | 3995 |  | 5795
|  |  | 3996 |  | 6399
|  |  | 3997 |  | 6881
|  |  | 3998 |  | 7103
|  |  | 3999 |  | 7566
|  |  | 4000 |  | 8155
|  |  | 4001 |  | 8738
|  |  | 4002 |  | 8722
|  |  | 4003 |  | 8257
|  |  | 4004 |  | 8406
|  |  | 4005 |  | 8368
|  |  | 4006 |  | 8817
|  |  | 4007 |  | 10363
|  |  | 4008 |  | 11366
|  |  | 4009 |  | 11486
|  |  | 4010 |  | 10152
|  |  | 4011 |  | 7865
|  |  | 4012 |  | 5479
|  |  | 4013 |  | 4369
|  |  | 4014 |  | 3726
|  |  | 4015 |  | 3576
|  |  | 4016 |  | 3467
|  |  | 4017 |  | 3845
|  |  | 4018 |  | 4762
|  |  | 4019 |  | 5658
|  |  | 4020 |  | 6434
|  |  | 4021 |  | 6932
|  |  | 4022 |  | 7114
|  |  | 4023 |  | 7644
|  |  | 4024 |  | 8344
|  |  | 4025 |  | 8896
|  |  | 4026 |  | 9144
|  |  | 4027 |  | 8265
|  |  | 4028 |  | 8470
|  |  | 4029 |  | 8415
|  |  | 4030 |  | 9021
|  |  | 4031 |  | 10447
|  |  | 4032 |  | 11301
|  |  | 4033 |  | 11517
|  |  | 4034 |  | 10303
|  |  | 4035 |  | 7730
|  |  | 4036 |  | 5534
|  |  | 4037 |  | 4259
|  |  | 4038 |  | 3584
|  |  | 4039 |  | 3485
|  |  | 4040 |  | 3490
|  |  | 4041 |  | 3722
|  |  | 4042 |  | 4687
|  |  | 4043 |  | 5559
|  |  | 4044 |  | 6203
|  |  | 4045 |  | 6817
|  |  | 4046 |  | 7233
|  |  | 4047 |  | 7769
|  |  | 4048 |  | 8369
|  |  | 4049 |  | 8964
|  |  | 4050 |  | 8829
|  |  | 4051 |  | 8897
|  |  | 4052 |  | 8376
|  |  | 4053 |  | 8932
|  |  | 4054 |  | 9606
|  |  | 4055 |  | 10607
|  |  | 4056 |  | 11205
|  |  | 4057 |  | 11427
|  |  | 4058 |  | 10396
|  |  | 4059 |  | 7425
|  |  | 4060 |  | 5564
|  |  | 4061 |  | 4427
|  |  | 4062 |  | 3719
|  |  | 4063 |  | 3576
|  |  | 4064 |  | 3500
|  |  | 4065 |  | 3808
|  |  | 4066 |  | 4802
|  |  | 4067 |  | 5849
|  |  | 4068 |  | 6241
|  |  | 4069 |  | 6881
|  |  | 4070 |  | 6891
|  |  | 4071 |  | 7531
|  |  | 4072 |  | 8269
|  |  | 4073 |  | 8782
|  |  | 4074 |  | 9159
|  |  | 4075 |  | 8617
|  |  | 4076 |  | 8310
|  |  | 4077 |  | 9084
|  |  | 4078 |  | 9454
|  |  | 4079 |  | 10879
|  |  | 4080 |  | 10774
|  |  | 4081 |  | 10808
|  |  | 4082 |  | 10013
|  |  | 4083 |  | 7649
|  |  | 4084 |  | 5747
|  |  | 4085 |  | 4311
|  |  | 4086 |  | 3724
|  |  | 4087 |  | 3513
|  |  | 4088 |  | 3572
|  |  | 4089 |  | 3687
|  |  | 4090 |  | 4802
|  |  | 4091 |  | 5775
|  |  | 4092 |  | 6346
|  |  | 4093 |  | 6745
|  |  | 4094 |  | 6985
|  |  | 4095 |  | 7445
|  |  | 4096 |  | 8412
|  |  | 4097 |  | 8956
|  |  | 4098 |  | 9051
|  |  | 4099 |  | 8914
|  |  | 4100 |  | 8446
|  |  | 4101 |  | 9043
|  |  | 4102 |  | 9299
|  |  | 4103 |  | 10089
|  |  | 4104 |  | 11109
|  |  | 4105 |  | 11552
|  |  | 4106 |  | 9830
|  |  | 4107 |  | 7819
|  |  | 4108 |  | 5557
|  |  | 4109 |  | 4271
|  |  | 4110 |  | 3815
|  |  | 4111 |  | 3568
|  |  | 4112 |  | 3517
|  |  | 4113 |  | 3966
|  |  | 4114 |  | 4746
|  |  | 4115 |  | 5895
|  |  | 4116 |  | 6188
|  |  | 4117 |  | 6793
|  |  | 4118 |  | 7226
|  |  | 4119 |  | 7655
|  |  | 4120 |  | 8033
|  |  | 4121 |  | 8540
|  |  | 4122 |  | 9105
|  |  | 4123 |  | 8997
|  |  | 4124 |  | 8434
|  |  | 4125 |  | 8831
|  |  | 4126 |  | 9380
|  |  | 4127 |  | 10558
|  |  | 4128 |  | 11683
|  |  | 4129 |  | 11765
|  |  | 4130 |  | 10265
|  |  | 4131 |  | 8513
|  |  | 4132 |  | 6596
|  |  | 4133 |  | 5462
|  |  | 4134 |  | 4921
|  |  | 4135 |  | 4577
|  |  | 4136 |  | 4609
|  |  | 4137 |  | 4700
|  |  | 4138 |  | 5434
|  |  | 4139 |  | 6037
|  |  | 4140 |  | 7062
|  |  | 4141 |  | 7511
|  |  | 4142 |  | 7883
|  |  | 4143 |  | 7956
|  |  | 4144 |  | 9214
|  |  | 4145 |  | 9669
|  |  | 4146 |  | 9319
|  |  | 4147 |  | 9226
|  |  | 4148 |  | 8592
|  |  | 4149 |  | 8300
|  |  | 4150 |  | 8558
|  |  | 4151 |  | 9063
|  |  | 4152 |  | 10615
|  |  | 4153 |  | 11185
|  |  | 4154 |  | 10121
|  |  | 4155 |  | 8738
|  |  | 4156 |  | 6513
|  |  | 4157 |  | 5293
|  |  | 4158 |  | 5112
|  |  | 4159 |  | 4546
|  |  | 4160 |  | 4595
|  |  | 4161 |  | 4889
|  |  | 4162 |  | 5539
|  |  | 4163 |  | 6159
|  |  | 4164 |  | 7006
|  |  | 4165 |  | 7526
|  |  | 4166 |  | 7840
|  |  | 4167 |  | 8522
|  |  | 4168 |  | 9297
|  |  | 4169 |  | 9644
|  |  | 4170 |  | 9090
|  |  | 4171 |  | 8702
|  |  | 4172 |  | 8352
|  |  | 4173 |  | 8237
|  |  | 4174 |  | 8490
|  |  | 4175 |  | 9374
|  |  | 4176 |  | 10408
|  |  | 4177 |  | 11122
|  |  | 4178 |  | 10388
|  |  | 4179 |  | 8360
|  |  | 4180 |  | 6402
|  |  | 4181 |  | 5441
|  |  | 4182 |  | 4957
|  |  | 4183 |  | 4533
|  |  | 4184 |  | 4634
|  |  | 4185 |  | 4721
|  |  | 4186 |  | 5413
|  |  | 4187 |  | 6310
|  |  | 4188 |  | 6903
|  |  | 4189 |  | 7465
|  |  | 4190 |  | 8217
|  |  | 4191 |  | 8313
|  |  | 4192 |  | 8847
|  |  | 4193 |  | 9135
|  |  | 4194 |  | 9463
|  |  | 4195 |  | 9147
|  |  | 4196 |  | 8580
|  |  | 4197 |  | 8111
|  |  | 4198 |  | 8535
|  |  | 4199 |  | 9324
|  |  | 4200 |  | 10824
|  |  | 4201 |  | 11202
|  |  | 4202 |  | 10533
|  |  | 4203 |  | 8284
|  |  | 4204 |  | 6730
|  |  | 4205 |  | 5219
|  |  | 4206 |  | 4846
|  |  | 4207 |  | 4562
|  |  | 4208 |  | 4541
|  |  | 4209 |  | 4665
|  |  | 4210 |  | 5654
|  |  | 4211 |  | 6320
|  |  | 4212 |  | 7047
|  |  | 4213 |  | 7383
|  |  | 4214 |  | 8023
|  |  | 4215 |  | 8615
|  |  | 4216 |  | 8654
|  |  | 4217 |  | 9214
|  |  | 4218 |  | 8991
|  |  | 4219 |  | 8960
|  |  | 4220 |  | 8374
|  |  | 4221 |  | 8268
|  |  | 4222 |  | 8342
|  |  | 4223 |  | 9230
|  |  | 4224 |  | 10586
|  |  | 4225 |  | 11444
|  |  | 4226 |  | 10263
|  |  | 4227 |  | 8648
|  |  | 4228 |  | 6548
|  |  | 4229 |  | 5463
|  |  | 4230 |  | 4880
|  |  | 4231 |  | 4551
|  |  | 4232 |  | 4436
|  |  | 4233 |  | 4831
|  |  | 4234 |  | 5294
|  |  | 4235 |  | 6293
|  |  | 4236 |  | 7029
|  |  | 4237 |  | 7465
|  |  | 4238 |  | 8153
|  |  | 4239 |  | 7946
|  |  | 4240 |  | 8951
|  |  | 4241 |  | 9487
|  |  | 4242 |  | 9269
|  |  | 4243 |  | 8810
|  |  | 4244 |  | 8165
|  |  | 4245 |  | 8205
|  |  | 4246 |  | 8563
|  |  | 4247 |  | 9237
|  |  | 4248 |  | 10462
|  |  | 4249 |  | 11754
|  |  | 4250 |  | 10328
|  |  | 4251 |  | 8390
|  |  | 4252 |  | 6609
|  |  | 4253 |  | 5235
|  |  | 4254 |  | 4737
|  |  | 4255 |  | 4519
|  |  | 4256 |  | 4453
|  |  | 4257 |  | 4894
|  |  | 4258 |  | 5561
|  |  | 4259 |  | 6238
|  |  | 4260 |  | 7056
|  |  | 4261 |  | 7500
|  |  | 4262 |  | 8069
|  |  | 4263 |  | 8599
|  |  | 4264 |  | 8861
|  |  | 4265 |  | 9021
|  |  | 4266 |  | 9212
|  |  | 4267 |  | 8894
|  |  | 4268 |  | 8663
|  |  | 4269 |  | 8444
|  |  | 4270 |  | 8495
|  |  | 4271 |  | 9316
|  |  | 4272 |  | 10890
|  |  | 4273 |  | 11025
|  |  | 4274 |  | 10377
|  |  | 4275 |  | 8261
|  |  | 4276 |  | 6469
|  |  | 4277 |  | 5332
|  |  | 4278 |  | 4885
|  |  | 4279 |  | 4594
|  |  | 4280 |  | 4553
|  |  | 4281 |  | 4605
|  |  | 4282 |  | 5513
|  |  | 4283 |  | 6214
|  |  | 4284 |  | 6883
|  |  | 4285 |  | 7390
|  |  | 4286 |  | 7965
|  |  | 4287 |  | 8448
|  |  | 4288 |  | 8759
|  |  | 4289 |  | 9294
|  |  | 4290 |  | 9574
|  |  | 4291 |  | 8590
|  |  | 4292 |  | 8715
|  |  | 4293 |  | 8058
|  |  | 4294 |  | 8697
|  |  | 4295 |  | 9005
|  |  | 4296 |  | 10797
|  |  | 4297 |  | 11408
|  |  | 4298 |  | 10121
|  |  | 4299 |  | 8710
|  |  | 4300 |  | 6601
|  |  | 4301 |  | 5363
|  |  | 4302 |  | 4850
|  |  | 4303 |  | 4572
|  |  | 4304 |  | 4519
|  |  | 4305 |  | 4699
|  |  | 4306 |  | 5565
|  |  | 4307 |  | 6298
|  |  | 4308 |  | 7019
|  |  | 4309 |  | 7536
|  |  | 4310 |  | 8241
|  |  | 4311 |  | 8613
|  |  | 4312 |  | 8856
|  |  | 4313 |  | 9232
|  |  | 4314 |  | 9438
|  |  | 4315 |  | 8789
|  |  | 4316 |  | 8499
|  |  | 4317 |  | 8280
|  |  | 4318 |  | 8639
|  |  | 4319 |  | 9120
|  |  | 4320 |  | 10669
|  |  | 4321 |  | 11347
|  |  | 4322 |  | 10363
|  |  | 4323 |  | 8383
|  |  | 4324 |  | 6353
|  |  | 4325 |  | 5253
|  |  | 4326 |  | 4820
|  |  | 4327 |  | 4640
|  |  | 4328 |  | 4600
|  |  | 4329 |  | 4790
|  |  | 4330 |  | 5814
|  |  | 4331 |  | 6287
|  |  | 4332 |  | 7005
|  |  | 4333 |  | 7492
|  |  | 4334 |  | 7879
|  |  | 4335 |  | 8218
|  |  | 4336 |  | 8918
|  |  | 4337 |  | 9241
|  |  | 4338 |  | 9391
|  |  | 4339 |  | 8821
|  |  | 4340 |  | 8502
|  |  | 4341 |  | 8189
|  |  | 4342 |  | 8278
|  |  | 4343 |  | 9010
|  |  | 4344 |  | 10571
|  |  | 4345 |  | 10861
|  |  | 4346 |  | 9941
|  |  | 4347 |  | 8510
|  |  | 4348 |  | 6738
|  |  | 4349 |  | 5231
|  |  | 4350 |  | 4900
|  |  | 4351 |  | 4565
|  |  | 4352 |  | 4619
|  |  | 4353 |  | 4874
|  |  | 4354 |  | 5471
|  |  | 4355 |  | 6284
|  |  | 4356 |  | 7063
|  |  | 4357 |  | 7513
|  |  | 4358 |  | 8106
|  |  | 4359 |  | 8572
|  |  | 4360 |  | 9022
|  |  | 4361 |  | 9186
|  |  | 4362 |  | 9360
|  |  | 4363 |  | 8753
|  |  | 4364 |  | 8595
|  |  | 4365 |  | 7983
|  |  | 4366 |  | 8666
|  |  | 4367 |  | 9042
|  |  | 4368 |  | 10711
|  |  | 4369 |  | 11350
|  |  | 4370 |  | 10035
|  |  | 4371 |  | 8545
|  |  | 4372 |  | 6684
|  |  | 4373 |  | 5430
|  |  | 4374 |  | 5115
|  |  | 4375 |  | 4531
|  |  | 4376 |  | 4451
|  |  | 4377 |  | 4913
|  |  | 4378 |  | 5506
|  |  | 4379 |  | 6341
|  |  | 4380 |  | 7211
|  |  | 4381 |  | 7422
|  |  | 4382 |  | 8193
|  |  | 4383 |  | 8393
|  |  | 4384 |  | 9060
|  |  | 4385 |  | 9684
|  |  | 4386 |  | 9010
|  |  | 4387 |  | 9198
|  |  | 4388 |  | 8022
|  |  | 4389 |  | 8271
|  |  | 4390 |  | 8465
|  |  | 4391 |  | 9246
|  |  | 4392 |  | 10431
|  |  | 4393 |  | 11148
|  |  | 4394 |  | 9903
|  |  | 4395 |  | 8711
|  |  | 4396 |  | 6356
|  |  | 4397 |  | 5161
|  |  | 4398 |  | 4889
|  |  | 4399 |  | 4624
|  |  | 4400 |  | 4279
|  |  | 4401 |  | 4780
|  |  | 4402 |  | 5292
|  |  | 4403 |  | 6311
|  |  | 4404 |  | 6978
|  |  | 4405 |  | 7647
|  |  | 4406 |  | 7968
|  |  | 4407 |  | 8194
|  |  | 4408 |  | 9003
|  |  | 4409 |  | 9503
|  |  | 4410 |  | 9380
|  |  | 4411 |  | 8886
|  |  | 4412 |  | 8482
|  |  | 4413 |  | 8192
|  |  | 4414 |  | 8254
|  |  | 4415 |  | 9710
|  |  | 4416 |  | 10392
|  |  | 4417 |  | 11464
|  |  | 4418 |  | 10196
|  |  | 4419 |  | 8824
|  |  | 4420 |  | 6679
|  |  | 4421 |  | 5218
|  |  | 4422 |  | 5053
|  |  | 4423 |  | 4538
|  |  | 4424 |  | 4456
|  |  | 4425 |  | 4758
|  |  | 4426 |  | 5519
|  |  | 4427 |  | 6231
|  |  | 4428 |  | 6921
|  |  | 4429 |  | 7375
|  |  | 4430 |  | 7916
|  |  | 4431 |  | 8431
|  |  | 4432 |  | 8641
|  |  | 4433 |  | 8937
|  |  | 4434 |  | 9093
|  |  | 4435 |  | 8580
|  |  | 4436 |  | 8408
|  |  | 4437 |  | 8220
|  |  | 4438 |  | 8343
|  |  | 4439 |  | 8901
|  |  | 4440 |  | 10718
|  |  | 4441 |  | 11324
|  |  | 4442 |  | 10754
|  |  | 4443 |  | 8737
|  |  | 4444 |  | 6751
|  |  | 4445 |  | 5289
|  |  | 4446 |  | 5102
|  |  | 4447 |  | 4531
|  |  | 4448 |  | 4613
|  |  | 4449 |  | 4739
|  |  | 4450 |  | 5633
|  |  | 4451 |  | 5957
|  |  | 4452 |  | 7003
|  |  | 4453 |  | 7383
|  |  | 4454 |  | 8343
|  |  | 4455 |  | 8571
|  |  | 4456 |  | 9340
|  |  | 4457 |  | 9116
|  |  | 4458 |  | 8965
|  |  | 4459 |  | 8622
|  |  | 4460 |  | 8183
|  |  | 4461 |  | 8375
|  |  | 4462 |  | 8747
|  |  | 4463 |  | 9129
|  |  | 4464 |  | 10571
|  |  | 4465 |  | 11084
|  |  | 4466 |  | 10319
|  |  | 4467 |  | 8631
|  |  | 4468 |  | 6592
|  |  | 4469 |  | 5302
|  |  | 4470 |  | 4784
|  |  | 4471 |  | 4626
|  |  | 4472 |  | 4565
|  |  | 4473 |  | 4685
|  |  | 4474 |  | 5275
|  |  | 4475 |  | 6326
|  |  | 4476 |  | 7026
|  |  | 4477 |  | 7563
|  |  | 4478 |  | 7803
|  |  | 4479 |  | 8727
|  |  | 4480 |  | 9272
|  |  | 4481 |  | 9503
|  |  | 4482 |  | 9185
|  |  | 4483 |  | 8531
|  |  | 4484 |  | 8481
|  |  | 4485 |  | 8543
|  |  | 4486 |  | 8302
|  |  | 4487 |  | 9124
|  |  | 4488 |  | 10573
|  |  | 4489 |  | 11213
|  |  | 4490 |  | 10512
|  |  | 4491 |  | 8414
|  |  | 4492 |  | 6637
|  |  | 4493 |  | 5540
|  |  | 4494 |  | 4703
|  |  | 4495 |  | 4461
|  |  | 4496 |  | 4741
|  |  | 4497 |  | 4874
|  |  | 4498 |  | 5574
|  |  | 4499 |  | 6224
|  |  | 4500 |  | 7069
|  |  | 4501 |  | 7613
|  |  | 4502 |  | 8120
|  |  | 4503 |  | 8471
|  |  | 4504 |  | 8847
|  |  | 4505 |  | 9191
|  |  | 4506 |  | 9322
|  |  | 4507 |  | 8833
|  |  | 4508 |  | 8712
|  |  | 4509 |  | 8210
|  |  | 4510 |  | 8264
|  |  | 4511 |  | 9052
|  |  | 4512 |  | 10614
|  |  | 4513 |  | 11045
|  |  | 4514 |  | 10482
|  |  | 4515 |  | 8625
|  |  | 4516 |  | 6661
|  |  | 4517 |  | 5263
|  |  | 4518 |  | 4789
|  |  | 4519 |  | 4445
|  |  | 4520 |  | 4478
|  |  | 4521 |  | 4713
|  |  | 4522 |  | 5477
|  |  | 4523 |  | 6285
|  |  | 4524 |  | 7028
|  |  | 4525 |  | 7239
|  |  | 4526 |  | 7850
|  |  | 4527 |  | 8473
|  |  | 4528 |  | 8687
|  |  | 4529 |  | 9149
|  |  | 4530 |  | 9453
|  |  | 4531 |  | 9100
|  |  | 4532 |  | 8205
|  |  | 4533 |  | 8145
|  |  | 4534 |  | 8134
|  |  | 4535 |  | 9110
|  |  | 4536 |  | 10097
|  |  | 4537 |  | 11430
|  |  | 4538 |  | 10326
|  |  | 4539 |  | 8164
|  |  | 4540 |  | 6576
|  |  | 4541 |  | 5405
|  |  | 4542 |  | 4873
|  |  | 4543 |  | 4550
|  |  | 4544 |  | 4381
|  |  | 4545 |  | 4615
|  |  | 4546 |  | 5461
|  |  | 4547 |  | 6168
|  |  | 4548 |  | 6665
|  |  | 4549 |  | 7492
|  |  | 4550 |  | 8155
|  |  | 4551 |  | 8044
|  |  | 4552 |  | 9050
|  |  | 4553 |  | 9245
|  |  | 4554 |  | 9006
|  |  | 4555 |  | 8750
|  |  | 4556 |  | 8265
|  |  | 4557 |  | 7992
|  |  | 4558 |  | 8299
|  |  | 4559 |  | 9109
|  |  | 4560 |  | 10427
|  |  | 4561 |  | 11375
|  |  | 4562 |  | 9838
|  |  | 4563 |  | 8405
|  |  | 4564 |  | 6327
|  |  | 4565 |  | 5299
|  |  | 4566 |  | 4644
|  |  | 4567 |  | 4321
|  |  | 4568 |  | 4485
|  |  | 4569 |  | 4705
|  |  | 4570 |  | 5226
|  |  | 4571 |  | 6127
|  |  | 4572 |  | 6854
|  |  | 4573 |  | 7275
|  |  | 4574 |  | 7825
|  |  | 4575 |  | 8428
|  |  | 4576 |  | 8717
|  |  | 4577 |  | 9257
|  |  | 4578 |  | 9202
|  |  | 4579 |  | 8768
|  |  | 4580 |  | 8705
|  |  | 4581 |  | 8161
|  |  | 4582 |  | 8258
|  |  | 4583 |  | 9258
|  |  | 4584 |  | 10590
|  |  | 4585 |  | 10960
|  |  | 4586 |  | 10196
|  |  | 4587 |  | 8510
|  |  | 4588 |  | 6476
|  |  | 4589 |  | 5298
|  |  | 4590 |  | 4655
|  |  | 4591 |  | 4483
|  |  | 4592 |  | 4460
|  |  | 4593 |  | 4541
|  |  | 4594 |  | 5221
|  |  | 4595 |  | 5915
|  |  | 4596 |  | 6810
|  |  | 4597 |  | 7307
|  |  | 4598 |  | 7847
|  |  | 4599 |  | 8384
|  |  | 4600 |  | 8468
|  |  | 4601 |  | 9059
|  |  | 4602 |  | 9177
|  |  | 4603 |  | 8647
|  |  | 4604 |  | 8517
|  |  | 4605 |  | 8043
|  |  | 4606 |  | 7972
|  |  | 4607 |  | 9103
|  |  | 4608 |  | 10671
|  |  | 4609 |  | 11191
|  |  | 4610 |  | 9767
|  |  | 4611 |  | 8096
|  |  | 4612 |  | 6309
|  |  | 4613 |  | 5362
|  |  | 4614 |  | 4702
|  |  | 4615 |  | 4334
|  |  | 4616 |  | 4337
|  |  | 4617 |  | 4755
|  |  | 4618 |  | 5274
|  |  | 4619 |  | 6375
|  |  | 4620 |  | 6989
|  |  | 4621 |  | 7055
|  |  | 4622 |  | 7880
|  |  | 4623 |  | 8176
|  |  | 4624 |  | 8374
|  |  | 4625 |  | 9191
|  |  | 4626 |  | 9274
|  |  | 4627 |  | 8720
|  |  | 4628 |  | 8506
|  |  | 4629 |  | 7960
|  |  | 4630 |  | 8475
|  |  | 4631 |  | 9074
|  |  | 4632 |  | 10564
|  |  | 4633 |  | 11085
|  |  | 4634 |  | 10350
|  |  | 4635 |  | 8227
|  |  | 4636 |  | 6600
|  |  | 4637 |  | 5274
|  |  | 4638 |  | 4845
|  |  | 4639 |  | 4468
|  |  | 4640 |  | 4504
|  |  | 4641 |  | 4654
|  |  | 4642 |  | 5363
|  |  | 4643 |  | 6190
|  |  | 4644 |  | 6949
|  |  | 4645 |  | 7546
|  |  | 4646 |  | 7767
|  |  | 4647 |  | 8303
|  |  | 4648 |  | 8644
|  |  | 4649 |  | 9412
|  |  | 4650 |  | 9041
|  |  | 4651 |  | 9206
|  |  | 4652 |  | 8314
|  |  | 4653 |  | 8216
|  |  | 4654 |  | 8361
|  |  | 4655 |  | 8952
|  |  | 4656 |  | 10774
|  |  | 4657 |  | 11046
|  |  | 4658 |  | 10383
|  |  | 4659 |  | 8548
|  |  | 4660 |  | 6227
|  |  | 4661 |  | 5214
|  |  | 4662 |  | 4747
|  |  | 4663 |  | 4390
|  |  | 4664 |  | 4358
|  |  | 4665 |  | 4496
|  |  | 4666 |  | 5395
|  |  | 4667 |  | 6105
|  |  | 4668 |  | 6818
|  |  | 4669 |  | 7452
|  |  | 4670 |  | 8082
|  |  | 4671 |  | 8194
|  |  | 4672 |  | 8865
|  |  | 4673 |  | 9292
|  |  | 4674 |  | 9120
|  |  | 4675 |  | 8923
|  |  | 4676 |  | 8275
|  |  | 4677 |  | 8371
|  |  | 4678 |  | 8563
|  |  | 4679 |  | 9147
|  |  | 4680 |  | 10447
|  |  | 4681 |  | 11193
|  |  | 4682 |  | 10318
|  |  | 4683 |  | 8551
|  |  | 4684 |  | 6416
|  |  | 4685 |  | 5378
|  |  | 4686 |  | 4756
|  |  | 4687 |  | 4351
|  |  | 4688 |  | 4389
|  |  | 4689 |  | 4789
|  |  | 4690 |  | 5537
|  |  | 4691 |  | 6228
|  |  | 4692 |  | 6759
|  |  | 4693 |  | 7588
|  |  | 4694 |  | 7905
|  |  | 4695 |  | 8380
|  |  | 4696 |  | 8594
|  |  | 4697 |  | 9084
|  |  | 4698 |  | 8967
|  |  | 4699 |  | 8881
|  |  | 4700 |  | 8248
|  |  | 4701 |  | 8016
|  |  | 4702 |  | 8181
|  |  | 4703 |  | 9316
|  |  | 4704 |  | 10625
|  |  | 4705 |  | 11312
|  |  | 4706 |  | 10103
|  |  | 4707 |  | 8483
|  |  | 4708 |  | 6344
|  |  | 4709 |  | 5349
|  |  | 4710 |  | 4559
|  |  | 4711 |  | 4469
|  |  | 4712 |  | 4382
|  |  | 4713 |  | 4740
|  |  | 4714 |  | 5244
|  |  | 4715 |  | 6168
|  |  | 4716 |  | 6935
|  |  | 4717 |  | 7485
|  |  | 4718 |  | 8161
|  |  | 4719 |  | 8487
|  |  | 4720 |  | 8745
|  |  | 4721 |  | 9126
|  |  | 4722 |  | 9031
|  |  | 4723 |  | 8633
|  |  | 4724 |  | 8023
|  |  | 4725 |  | 8314
|  |  | 4726 |  | 8489
|  |  | 4727 |  | 9252
|  |  | 4728 |  | 10465
|  |  | 4729 |  | 10657
|  |  | 4730 |  | 10469
|  |  | 4731 |  | 8417
|  |  | 4732 |  | 6207
|  |  | 4733 |  | 5142
|  |  | 4734 |  | 4673
|  |  | 4735 |  | 4457
|  |  | 4736 |  | 4515
|  |  | 4737 |  | 4765
|  |  | 4738 |  | 5266
|  |  | 4739 |  | 6329
|  |  | 4740 |  | 6775
|  |  | 4741 |  | 7378
|  |  | 4742 |  | 7727
|  |  | 4743 |  | 8492
|  |  | 4744 |  | 8676
|  |  | 4745 |  | 9210
|  |  | 4746 |  | 9403
|  |  | 4747 |  | 8910
|  |  | 4748 |  | 8313
|  |  | 4749 |  | 7908
|  |  | 4750 |  | 8247
|  |  | 4751 |  | 9334
|  |  | 4752 |  | 10327
|  |  | 4753 |  | 11221
|  |  | 4754 |  | 10236
|  |  | 4755 |  | 8589
|  |  | 4756 |  | 6165
|  |  | 4757 |  | 5426
|  |  | 4758 |  | 4684
|  |  | 4759 |  | 4489
|  |  | 4760 |  | 4574
|  |  | 4761 |  | 4750
|  |  | 4762 |  | 5379
|  |  | 4763 |  | 6155
|  |  | 4764 |  | 6853
|  |  | 4765 |  | 7468
|  |  | 4766 |  | 8012
|  |  | 4767 |  | 8346
|  |  | 4768 |  | 8903
|  |  | 4769 |  | 9059
|  |  | 4770 |  | 9212
|  |  | 4771 |  | 8631
|  |  | 4772 |  | 8144
|  |  | 4773 |  | 8171
|  |  | 4774 |  | 8265
|  |  | 4775 |  | 9176
|  |  | 4776 |  | 10366
|  |  | 4777 |  | 11233
|  |  | 4778 |  | 10386
|  |  | 4779 |  | 8369
|  |  | 4780 |  | 6306
|  |  | 4781 |  | 5369
|  |  | 4782 |  | 4523
|  |  | 4783 |  | 4251
|  |  | 4784 |  | 4277
|  |  | 4785 |  | 4622
|  |  | 4786 |  | 5335
|  |  | 4787 |  | 6213
|  |  | 4788 |  | 6824
|  |  | 4789 |  | 7432
|  |  | 4790 |  | 7718
|  |  | 4791 |  | 8246
|  |  | 4792 |  | 9068
|  |  | 4793 |  | 9211
|  |  | 4794 |  | 8792
|  |  | 4795 |  | 9037
|  |  | 4796 |  | 8432
|  |  | 4797 |  | 8045
|  |  | 4798 |  | 8344
|  |  | 4799 |  | 9121
|  |  | 4800 |  | 10492
|  |  | 4801 |  | 10679
|  |  | 4802 |  | 10687
|  |  | 4803 |  | 8208
|  |  | 4804 |  | 6380
|  |  | 4805 |  | 5270
|  |  | 4806 |  | 4760
|  |  | 4807 |  | 4375
|  |  | 4808 |  | 4274
|  |  | 4809 |  | 4623
|  |  | 4810 |  | 5527
|  |  | 4811 |  | 6058
|  |  | 4812 |  | 6850
|  |  | 4813 |  | 7283
|  |  | 4814 |  | 7823
|  |  | 4815 |  | 8178
|  |  | 4816 |  | 8540
|  |  | 4817 |  | 9193
|  |  | 4818 |  | 8964
|  |  | 4819 |  | 9023
|  |  | 4820 |  | 8192
|  |  | 4821 |  | 7939
|  |  | 4822 |  | 8193
|  |  | 4823 |  | 8782
|  |  | 4824 |  | 10465
|  |  | 4825 |  | 10981
|  |  | 4826 |  | 10218
|  |  | 4827 |  | 8475
|  |  | 4828 |  | 6277
|  |  | 4829 |  | 5191
|  |  | 4830 |  | 4728
|  |  | 4831 |  | 4344
|  |  | 4832 |  | 4312
|  |  | 4833 |  | 4715
|  |  | 4834 |  | 5289
|  |  | 4835 |  | 6095
|  |  | 4836 |  | 6750
|  |  | 4837 |  | 7393
|  |  | 4838 |  | 7937
|  |  | 4839 |  | 8017
|  |  | 4840 |  | 8413
|  |  | 4841 |  | 9103
|  |  | 4842 |  | 8914
|  |  | 4843 |  | 8900
|  |  | 4844 |  | 8240
|  |  | 4845 |  | 7831
|  |  | 4846 |  | 7977
|  |  | 4847 |  | 8712
|  |  | 4848 |  | 10196
|  |  | 4849 |  | 10717
|  |  | 4850 |  | 10375
|  |  | 4851 |  | 8569
|  |  | 4852 |  | 6400
|  |  | 4853 |  | 5178
|  |  | 4854 |  | 4869
|  |  | 4855 |  | 4357
|  |  | 4856 |  | 4495
|  |  | 4857 |  | 4601
|  |  | 4858 |  | 5282
|  |  | 4859 |  | 6009
|  |  | 4860 |  | 6700
|  |  | 4861 |  | 7141
|  |  | 4862 |  | 7837
|  |  | 4863 |  | 8087
|  |  | 4864 |  | 8719
|  |  | 4865 |  | 9316
|  |  | 4866 |  | 8920
|  |  | 4867 |  | 9001
|  |  | 4868 |  | 7853
|  |  | 4869 |  | 7881
|  |  | 4870 |  | 8227
|  |  | 4871 |  | 9287
|  |  | 4872 |  | 10044
|  |  | 4873 |  | 10655
|  |  | 4874 |  | 10589
|  |  | 4875 |  | 8463
|  |  | 4876 |  | 6609
|  |  | 4877 |  | 5338
|  |  | 4878 |  | 4649
|  |  | 4879 |  | 4397
|  |  | 4880 |  | 4225
|  |  | 4881 |  | 4581
|  |  | 4882 |  | 5345
|  |  | 4883 |  | 5950
|  |  | 4884 |  | 6758
|  |  | 4885 |  | 7225
|  |  | 4886 |  | 7758
|  |  | 4887 |  | 8256
|  |  | 4888 |  | 8369
|  |  | 4889 |  | 8993
|  |  | 4890 |  | 9053
|  |  | 4891 |  | 8801
|  |  | 4892 |  | 8269
|  |  | 4893 |  | 7867
|  |  | 4894 |  | 8213
|  |  | 4895 |  | 8554
|  |  | 4896 |  | 10435
|  |  | 4897 |  | 11038
|  |  | 4898 |  | 10053
|  |  | 4899 |  | 8239
|  |  | 4900 |  | 6434
|  |  | 4901 |  | 5049
|  |  | 4902 |  | 4825
|  |  | 4903 |  | 4419
|  |  | 4904 |  | 4419
|  |  | 4905 |  | 4608
|  |  | 4906 |  | 5580
|  |  | 4907 |  | 6379
|  |  | 4908 |  | 6637
|  |  | 4909 |  | 7361
|  |  | 4910 |  | 7777
|  |  | 4911 |  | 8118
|  |  | 4912 |  | 8664
|  |  | 4913 |  | 9405
|  |  | 4914 |  | 9143
|  |  | 4915 |  | 8693
|  |  | 4916 |  | 8304
|  |  | 4917 |  | 8064
|  |  | 4918 |  | 8412
|  |  | 4919 |  | 9112
|  |  | 4920 |  | 9769
|  |  | 4921 |  | 11065
|  |  | 4922 |  | 10062
|  |  | 4923 |  | 8291
|  |  | 4924 |  | 6650
|  |  | 4925 |  | 5142
|  |  | 4926 |  | 4647
|  |  | 4927 |  | 4542
|  |  | 4928 |  | 4390
|  |  | 4929 |  | 4743
|  |  | 4930 |  | 5155
|  |  | 4931 |  | 5980
|  |  | 4932 |  | 6784
|  |  | 4933 |  | 7119
|  |  | 4934 |  | 7837
|  |  | 4935 |  | 8005
|  |  | 4936 |  | 8804
|  |  | 4937 |  | 8909
|  |  | 4938 |  | 8949
|  |  | 4939 |  | 8614
|  |  | 4940 |  | 8146
|  |  | 4941 |  | 7804
|  |  | 4942 |  | 8134
|  |  | 4943 |  | 8998
|  |  | 4944 |  | 10106
|  |  | 4945 |  | 10416
|  |  | 4946 |  | 9761
|  |  | 4947 |  | 8136
|  |  | 4948 |  | 6192
|  |  | 4949 |  | 5088
|  |  | 4950 |  | 4516
|  |  | 4951 |  | 4406
|  |  | 4952 |  | 4281
|  |  | 4953 |  | 4750
|  |  | 4954 |  | 5333
|  |  | 4955 |  | 6141
|  |  | 4956 |  | 6817
|  |  | 4957 |  | 7318
|  |  | 4958 |  | 7709
|  |  | 4959 |  | 7974
|  |  | 4960 |  | 8719
|  |  | 4961 |  | 8827
|  |  | 4962 |  | 8883
|  |  | 4963 |  | 8562
|  |  | 4964 |  | 8032
|  |  | 4965 |  | 7955
|  |  | 4966 |  | 8244
|  |  | 4967 |  | 8884
|  |  | 4968 |  | 10561
|  |  | 4969 |  | 10810
|  |  | 4970 |  | 9860
|  |  | 4971 |  | 8104
|  |  | 4972 |  | 6038
|  |  | 4973 |  | 5179
|  |  | 4974 |  | 4559
|  |  | 4975 |  | 4400
|  |  | 4976 |  | 4288
|  |  | 4977 |  | 4594
|  |  | 4978 |  | 5410
|  |  | 4979 |  | 6226
|  |  | 4980 |  | 6950
|  |  | 4981 |  | 7311
|  |  | 4982 |  | 7872
|  |  | 4983 |  | 8071
|  |  | 4984 |  | 8467
|  |  | 4985 |  | 9219
|  |  | 4986 |  | 8866
|  |  | 4987 |  | 8359
|  |  | 4988 |  | 7733
|  |  | 4989 |  | 8136
|  |  | 4990 |  | 7877
|  |  | 4991 |  | 8901
|  |  | 4992 |  | 10242
|  |  | 4993 |  | 11011
|  |  | 4994 |  | 10425
|  |  | 4995 |  | 7929
|  |  | 4996 |  | 6094
|  |  | 4997 |  | 5087
|  |  | 4998 |  | 4747
|  |  | 4999 |  | 4462
|  |  | 5000 |  | 4450
|  |  | 5001 |  | 4534
|  |  | 5002 |  | 5118
|  |  | 5003 |  | 5971
|  |  | 5004 |  | 6699
|  |  | 5005 |  | 7117
|  |  | 5006 |  | 7484
|  |  | 5007 |  | 8060
|  |  | 5008 |  | 8598
|  |  | 5009 |  | 9130
|  |  | 5010 |  | 9118
|  |  | 5011 |  | 8610
|  |  | 5012 |  | 8046
|  |  | 5013 |  | 7819
|  |  | 5014 |  | 7927
|  |  | 5015 |  | 8434
|  |  | 5016 |  | 10340
|  |  | 5017 |  | 10686
|  |  | 5018 |  | 9693
|  |  | 5019 |  | 8424
|  |  | 5020 |  | 6328
|  |  | 5021 |  | 5077
|  |  | 5022 |  | 4789
|  |  | 5023 |  | 4353
|  |  | 5024 |  | 4278
|  |  | 5025 |  | 4520
|  |  | 5026 |  | 5220
|  |  | 5027 |  | 6203
|  |  | 5028 |  | 6652
|  |  | 5029 |  | 7215
|  |  | 5030 |  | 7645
|  |  | 5031 |  | 7953
|  |  | 5032 |  | 8440
|  |  | 5033 |  | 8876
|  |  | 5034 |  | 8923
|  |  | 5035 |  | 8747
|  |  | 5036 |  | 8164
|  |  | 5037 |  | 7998
|  |  | 5038 |  | 8260
|  |  | 5039 |  | 8990
|  |  | 5040 |  | 10742
|  |  | 5041 |  | 10858
|  |  | 5042 |  | 10096
|  |  | 5043 |  | 8014
|  |  | 5044 |  | 6173
|  |  | 5045 |  | 5121
|  |  | 5046 |  | 4652
|  |  | 5047 |  | 4400
|  |  | 5048 |  | 4435
|  |  | 5049 |  | 4615
|  |  | 5050 |  | 5232
|  |  | 5051 |  | 6030
|  |  | 5052 |  | 6823
|  |  | 5053 |  | 7551
|  |  | 5054 |  | 7770
|  |  | 5055 |  | 8174
|  |  | 5056 |  | 8740
|  |  | 5057 |  | 8904
|  |  | 5058 |  | 9171
|  |  | 5059 |  | 8436
|  |  | 5060 |  | 8081
|  |  | 5061 |  | 8119
|  |  | 5062 |  | 7970
|  |  | 5063 |  | 8624
|  |  | 5064 |  | 10402
|  |  | 5065 |  | 10917
|  |  | 5066 |  | 9867
|  |  | 5067 |  | 7938
|  |  | 5068 |  | 6316
|  |  | 5069 |  | 5148
|  |  | 5070 |  | 4718
|  |  | 5071 |  | 4255
|  |  | 5072 |  | 4226
|  |  | 5073 |  | 4569
|  |  | 5074 |  | 5186
|  |  | 5075 |  | 5861
|  |  | 5076 |  | 6746
|  |  | 5077 |  | 7283
|  |  | 5078 |  | 7637
|  |  | 5079 |  | 7839
|  |  | 5080 |  | 8613
|  |  | 5081 |  | 9228
|  |  | 5082 |  | 8829
|  |  | 5083 |  | 8442
|  |  | 5084 |  | 8177
|  |  | 5085 |  | 7987
|  |  | 5086 |  | 8270
|  |  | 5087 |  | 8844
|  |  | 5088 |  | 9850
|  |  | 5089 |  | 11198
|  |  | 5090 |  | 10000
|  |  | 5091 |  | 7990
|  |  | 5092 |  | 6260
|  |  | 5093 |  | 5172
|  |  | 5094 |  | 4654
|  |  | 5095 |  | 4302
|  |  | 5096 |  | 4346
|  |  | 5097 |  | 4424
|  |  | 5098 |  | 5090
|  |  | 5099 |  | 6076
|  |  | 5100 |  | 6459
|  |  | 5101 |  | 7147
|  |  | 5102 |  | 7481
|  |  | 5103 |  | 8006
|  |  | 5104 |  | 8677
|  |  | 5105 |  | 8801
|  |  | 5106 |  | 8758
|  |  | 5107 |  | 8802
|  |  | 5108 |  | 7888
|  |  | 5109 |  | 7837
|  |  | 5110 |  | 7904
|  |  | 5111 |  | 8463
|  |  | 5112 |  | 9967
|  |  | 5113 |  | 10613
|  |  | 5114 |  | 9658
|  |  | 5115 |  | 8116
|  |  | 5116 |  | 6044
|  |  | 5117 |  | 5115
|  |  | 5118 |  | 4761
|  |  | 5119 |  | 4255
|  |  | 5120 |  | 4336
|  |  | 5121 |  | 4477
|  |  | 5122 |  | 5100
|  |  | 5123 |  | 6036
|  |  | 5124 |  | 6639
|  |  | 5125 |  | 7046
|  |  | 5126 |  | 7627
|  |  | 5127 |  | 7898
|  |  | 5128 |  | 8219
|  |  | 5129 |  | 9107
|  |  | 5130 |  | 8835
|  |  | 5131 |  | 8509
|  |  | 5132 |  | 7675
|  |  | 5133 |  | 8047
|  |  | 5134 |  | 8355
|  |  | 5135 |  | 8759
|  |  | 5136 |  | 9472
|  |  | 5137 |  | 10361
|  |  | 5138 |  | 9828
|  |  | 5139 |  | 8262
|  |  | 5140 |  | 6211
|  |  | 5141 |  | 5041
|  |  | 5142 |  | 4516
|  |  | 5143 |  | 4210
|  |  | 5144 |  | 4265
|  |  | 5145 |  | 4221
|  |  | 5146 |  | 5235
|  |  | 5147 |  | 5849
|  |  | 5148 |  | 6673
|  |  | 5149 |  | 7420
|  |  | 5150 |  | 7505
|  |  | 5151 |  | 8286
|  |  | 5152 |  | 8021
|  |  | 5153 |  | 8774
|  |  | 5154 |  | 8784
|  |  | 5155 |  | 8729
|  |  | 5156 |  | 8420
|  |  | 5157 |  | 7883
|  |  | 5158 |  | 7948
|  |  | 5159 |  | 8574
|  |  | 5160 |  | 10243
|  |  | 5161 |  | 10602
|  |  | 5162 |  | 9809
|  |  | 5163 |  | 8006
|  |  | 5164 |  | 6246
|  |  | 5165 |  | 5346
|  |  | 5166 |  | 4507
|  |  | 5167 |  | 4343
|  |  | 5168 |  | 4383
|  |  | 5169 |  | 4559
|  |  | 5170 |  | 5344
|  |  | 5171 |  | 5851
|  |  | 5172 |  | 6672
|  |  | 5173 |  | 6735
|  |  | 5174 |  | 7468
|  |  | 5175 |  | 7897
|  |  | 5176 |  | 8637
|  |  | 5177 |  | 8849
|  |  | 5178 |  | 8904
|  |  | 5179 |  | 8349
|  |  | 5180 |  | 7866
|  |  | 5181 |  | 7913
|  |  | 5182 |  | 7911
|  |  | 5183 |  | 8616
|  |  | 5184 |  | 9918
|  |  | 5185 |  | 10410
|  |  | 5186 |  | 9940
|  |  | 5187 |  | 8168
|  |  | 5188 |  | 6320
|  |  | 5189 |  | 5157
|  |  | 5190 |  | 4595
|  |  | 5191 |  | 4396
|  |  | 5192 |  | 4279
|  |  | 5193 |  | 4561
|  |  | 5194 |  | 5144
|  |  | 5195 |  | 6038
|  |  | 5196 |  | 6714
|  |  | 5197 |  | 6910
|  |  | 5198 |  | 7664
|  |  | 5199 |  | 7901
|  |  | 5200 |  | 8430
|  |  | 5201 |  | 9203
|  |  | 5202 |  | 8725
|  |  | 5203 |  | 8469
|  |  | 5204 |  | 7893
|  |  | 5205 |  | 7739
|  |  | 5206 |  | 8106
|  |  | 5207 |  | 8565
|  |  | 5208 |  | 10357
|  |  | 5209 |  | 10889
|  |  | 5210 |  | 9659
|  |  | 5211 |  | 7819
|  |  | 5212 |  | 6012
|  |  | 5213 |  | 5013
|  |  | 5214 |  | 4434
|  |  | 5215 |  | 4200
|  |  | 5216 |  | 4121
|  |  | 5217 |  | 4522
|  |  | 5218 |  | 5116
|  |  | 5219 |  | 5952
|  |  | 5220 |  | 6539
|  |  | 5221 |  | 7136
|  |  | 5222 |  | 7418
|  |  | 5223 |  | 7658
|  |  | 5224 |  | 8613
|  |  | 5225 |  | 8950
|  |  | 5226 |  | 9008
|  |  | 5227 |  | 8441
|  |  | 5228 |  | 7992
|  |  | 5229 |  | 8087
|  |  | 5230 |  | 7825
|  |  | 5231 |  | 8612
|  |  | 5232 |  | 10154
|  |  | 5233 |  | 10594
|  |  | 5234 |  | 9408
|  |  | 5235 |  | 8238
|  |  | 5236 |  | 6207
|  |  | 5237 |  | 5063
|  |  | 5238 |  | 4542
|  |  | 5239 |  | 4270
|  |  | 5240 |  | 4166
|  |  | 5241 |  | 4665
|  |  | 5242 |  | 5112
|  |  | 5243 |  | 5943
|  |  | 5244 |  | 6568
|  |  | 5245 |  | 7081
|  |  | 5246 |  | 7531
|  |  | 5247 |  | 7704
|  |  | 5248 |  | 8269
|  |  | 5249 |  | 8628
|  |  | 5250 |  | 8847
|  |  | 5251 |  | 8106
|  |  | 5252 |  | 7958
|  |  | 5253 |  | 7695
|  |  | 5254 |  | 7958
|  |  | 5255 |  | 8638
|  |  | 5256 |  | 9728
|  |  | 5257 |  | 10792
|  |  | 5258 |  | 9237
|  |  | 5259 |  | 8094
|  |  | 5260 |  | 6150
|  |  | 5261 |  | 5113
|  |  | 5262 |  | 4465
|  |  | 5263 |  | 4180
|  |  | 5264 |  | 4093
|  |  | 5265 |  | 4280
|  |  | 5266 |  | 5046
|  |  | 5267 |  | 5807
|  |  | 5268 |  | 6263
|  |  | 5269 |  | 7126
|  |  | 5270 |  | 7770
|  |  | 5271 |  | 7657
|  |  | 5272 |  | 8102
|  |  | 5273 |  | 8431
|  |  | 5274 |  | 8529
|  |  | 5275 |  | 7990
|  |  | 5276 |  | 8174
|  |  | 5277 |  | 8044
|  |  | 5278 |  | 7938
|  |  | 5279 |  | 8439
|  |  | 5280 |  | 9763
|  |  | 5281 |  | 10694
|  |  | 5282 |  | 9746
|  |  | 5283 |  | 8068
|  |  | 5284 |  | 6083
|  |  | 5285 |  | 4979
|  |  | 5286 |  | 4406
|  |  | 5287 |  | 4269
|  |  | 5288 |  | 4321
|  |  | 5289 |  | 4339
|  |  | 5290 |  | 5187
|  |  | 5291 |  | 5984
|  |  | 5292 |  | 6497
|  |  | 5293 |  | 6887
|  |  | 5294 |  | 7560
|  |  | 5295 |  | 7909
|  |  | 5296 |  | 8192
|  |  | 5297 |  | 8960
|  |  | 5298 |  | 8872
|  |  | 5299 |  | 8337
|  |  | 5300 |  | 7998
|  |  | 5301 |  | 7659
|  |  | 5302 |  | 7754
|  |  | 5303 |  | 8763
|  |  | 5304 |  | 10044
|  |  | 5305 |  | 10923
|  |  | 5306 |  | 9638
|  |  | 5307 |  | 7982
|  |  | 5308 |  | 6262
|  |  | 5309 |  | 5222
|  |  | 5310 |  | 4362
|  |  | 5311 |  | 4213
|  |  | 5312 |  | 4070
|  |  | 5313 |  | 4496
|  |  | 5314 |  | 5116
|  |  | 5315 |  | 5859
|  |  | 5316 |  | 6478
|  |  | 5317 |  | 7165
|  |  | 5318 |  | 7554
|  |  | 5319 |  | 7798
|  |  | 5320 |  | 8184
|  |  | 5321 |  | 8742
|  |  | 5322 |  | 8771
|  |  | 5323 |  | 8298
|  |  | 5324 |  | 7801
|  |  | 5325 |  | 7901
|  |  | 5326 |  | 7897
|  |  | 5327 |  | 8705
|  |  | 5328 |  | 9942
|  |  | 5329 |  | 10596
|  |  | 5330 |  | 9830
|  |  | 5331 |  | 8131
|  |  | 5332 |  | 6099
|  |  | 5333 |  | 4971
|  |  | 5334 |  | 4469
|  |  | 5335 |  | 4305
|  |  | 5336 |  | 4296
|  |  | 5337 |  | 4288
|  |  | 5338 |  | 5097
|  |  | 5339 |  | 5905
|  |  | 5340 |  | 6464
|  |  | 5341 |  | 7092
|  |  | 5342 |  | 7557
|  |  | 5343 |  | 7943
|  |  | 5344 |  | 8466
|  |  | 5345 |  | 9084
|  |  | 5346 |  | 8870
|  |  | 5347 |  | 8346
|  |  | 5348 |  | 8054
|  |  | 5349 |  | 7594
|  |  | 5350 |  | 7696
|  |  | 5351 |  | 8587
|  |  | 5352 |  | 9699
|  |  | 5353 |  | 10630
|  |  | 5354 |  | 9695
|  |  | 5355 |  | 8067
|  |  | 5356 |  | 6130
|  |  | 5357 |  | 5002
|  |  | 5358 |  | 4690
|  |  | 5359 |  | 4336
|  |  | 5360 |  | 4152
|  |  | 5361 |  | 4583
|  |  | 5362 |  | 5247
|  |  | 5363 |  | 5871
|  |  | 5364 |  | 6363
|  |  | 5365 |  | 7459
|  |  | 5366 |  | 7394
|  |  | 5367 |  | 7829
|  |  | 5368 |  | 8015
|  |  | 5369 |  | 8947
|  |  | 5370 |  | 8802
|  |  | 5371 |  | 8214
|  |  | 5372 |  | 7835
|  |  | 5373 |  | 7879
|  |  | 5374 |  | 7869
|  |  | 5375 |  | 9076
|  |  | 5376 |  | 9864
|  |  | 5377 |  | 10218
|  |  | 5378 |  | 9430
|  |  | 5379 |  | 7668
|  |  | 5380 |  | 5895
|  |  | 5381 |  | 4862
|  |  | 5382 |  | 4447
|  |  | 5383 |  | 4097
|  |  | 5384 |  | 4180
|  |  | 5385 |  | 4256
|  |  | 5386 |  | 4928
|  |  | 5387 |  | 5508
|  |  | 5388 |  | 6569
|  |  | 5389 |  | 6789
|  |  | 5390 |  | 7068
|  |  | 5391 |  | 7812
|  |  | 5392 |  | 8305
|  |  | 5393 |  | 8519
|  |  | 5394 |  | 8758
|  |  | 5395 |  | 8198
|  |  | 5396 |  | 7817
|  |  | 5397 |  | 7479
|  |  | 5398 |  | 7668
|  |  | 5399 |  | 8336
|  |  | 5400 |  | 10098
|  |  | 5401 |  | 10447
|  |  | 5402 |  | 9403
|  |  | 5403 |  | 7859
|  |  | 5404 |  | 6123
|  |  | 5405 |  | 4887
|  |  | 5406 |  | 4551
|  |  | 5407 |  | 4146
|  |  | 5408 |  | 4171
|  |  | 5409 |  | 4475
|  |  | 5410 |  | 5128
|  |  | 5411 |  | 5726
|  |  | 5412 |  | 6505
|  |  | 5413 |  | 6904
|  |  | 5414 |  | 7508
|  |  | 5415 |  | 7913
|  |  | 5416 |  | 8108
|  |  | 5417 |  | 8776
|  |  | 5418 |  | 8600
|  |  | 5419 |  | 8162
|  |  | 5420 |  | 7750
|  |  | 5421 |  | 7451
|  |  | 5422 |  | 7526
|  |  | 5423 |  | 8458
|  |  | 5424 |  | 10221
|  |  | 5425 |  | 10629
|  |  | 5426 |  | 9836
|  |  | 5427 |  | 7862
|  |  | 5428 |  | 6185
|  |  | 5429 |  | 4908
|  |  | 5430 |  | 4462
|  |  | 5431 |  | 4227
|  |  | 5432 |  | 4152
|  |  | 5433 |  | 4390
|  |  | 5434 |  | 5156
|  |  | 5435 |  | 5702
|  |  | 5436 |  | 6332
|  |  | 5437 |  | 6954
|  |  | 5438 |  | 7331
|  |  | 5439 |  | 7843
|  |  | 5440 |  | 8076
|  |  | 5441 |  | 8674
|  |  | 5442 |  | 8880
|  |  | 5443 |  | 8029
|  |  | 5444 |  | 7816
|  |  | 5445 |  | 7403
|  |  | 5446 |  | 7820
|  |  | 5447 |  | 8580
|  |  | 5448 |  | 9661
|  |  | 5449 |  | 10436
|  |  | 5450 |  | 9560
|  |  | 5451 |  | 7626
|  |  | 5452 |  | 6133
|  |  | 5453 |  | 5052
|  |  | 5454 |  | 4654
|  |  | 5455 |  | 4135
|  |  | 5456 |  | 4086
|  |  | 5457 |  | 4360
|  |  | 5458 |  | 5022
|  |  | 5459 |  | 5744
|  |  | 5460 |  | 6538
|  |  | 5461 |  | 6926
|  |  | 5462 |  | 7517
|  |  | 5463 |  | 7411
|  |  | 5464 |  | 8222
|  |  | 5465 |  | 8942
|  |  | 5466 |  | 8596
|  |  | 5467 |  | 8204
|  |  | 5468 |  | 7660
|  |  | 5469 |  | 7466
|  |  | 5470 |  | 7746
|  |  | 5471 |  | 8469
|  |  | 5472 |  | 9548
|  |  | 5473 |  | 10285
|  |  | 5474 |  | 9611
|  |  | 5475 |  | 7975
|  |  | 5476 |  | 5892
|  |  | 5477 |  | 4968
|  |  | 5478 |  | 4310
|  |  | 5479 |  | 4229
|  |  | 5480 |  | 4217
|  |  | 5481 |  | 4266
|  |  | 5482 |  | 4818
|  |  | 5483 |  | 5689
|  |  | 5484 |  | 6522
|  |  | 5485 |  | 6930
|  |  | 5486 |  | 7622
|  |  | 5487 |  | 7744
|  |  | 5488 |  | 8085
|  |  | 5489 |  | 8843
|  |  | 5490 |  | 9069
|  |  | 5491 |  | 8279
|  |  | 5492 |  | 7793
|  |  | 5493 |  | 7550
|  |  | 5494 |  | 7555
|  |  | 5495 |  | 8433
|  |  | 5496 |  | 9600
|  |  | 5497 |  | 10119
|  |  | 5498 |  | 9613
|  |  | 5499 |  | 8024
|  |  | 5500 |  | 5879
|  |  | 5501 |  | 4966
|  |  | 5502 |  | 4442
|  |  | 5503 |  | 4378
|  |  | 5504 |  | 4171
|  |  | 5505 |  | 4472
|  |  | 5506 |  | 5210
|  |  | 5507 |  | 5825
|  |  | 5508 |  | 6618
|  |  | 5509 |  | 6815
|  |  | 5510 |  | 7671
|  |  | 5511 |  | 7680
|  |  | 5512 |  | 8393
|  |  | 5513 |  | 8761
|  |  | 5514 |  | 8554
|  |  | 5515 |  | 8157
|  |  | 5516 |  | 7856
|  |  | 5517 |  | 7741
|  |  | 5518 |  | 7716
|  |  | 5519 |  | 8317
|  |  | 5520 |  | 9499
|  |  | 5521 |  | 10255
|  |  | 5522 |  | 9290
|  |  | 5523 |  | 8091
|  |  | 5524 |  | 5929
|  |  | 5525 |  | 5040
|  |  | 5526 |  | 4400
|  |  | 5527 |  | 4191
|  |  | 5528 |  | 4194
|  |  | 5529 |  | 4270
|  |  | 5530 |  | 5131
|  |  | 5531 |  | 5671
|  |  | 5532 |  | 6421
|  |  | 5533 |  | 7070
|  |  | 5534 |  | 7700
|  |  | 5535 |  | 7849
|  |  | 5536 |  | 8139
|  |  | 5537 |  | 8522
|  |  | 5538 |  | 8786
|  |  | 5539 |  | 8368
|  |  | 5540 |  | 7762
|  |  | 5541 |  | 7508
|  |  | 5542 |  | 8006
|  |  | 5543 |  | 8388
|  |  | 5544 |  | 10149
|  |  | 5545 |  | 10165
|  |  | 5546 |  | 9694
|  |  | 5547 |  | 7963
|  |  | 5548 |  | 6241
|  |  | 5549 |  | 4842
|  |  | 5550 |  | 4576
|  |  | 5551 |  | 4211
|  |  | 5552 |  | 4382
|  |  | 5553 |  | 4611
|  |  | 5554 |  | 5215
|  |  | 5555 |  | 6067
|  |  | 5556 |  | 6446
|  |  | 5557 |  | 7113
|  |  | 5558 |  | 7496
|  |  | 5559 |  | 7792
|  |  | 5560 |  | 8131
|  |  | 5561 |  | 8591
|  |  | 5562 |  | 8530
|  |  | 5563 |  | 8560
|  |  | 5564 |  | 7795
|  |  | 5565 |  | 7629
|  |  | 5566 |  | 7682
|  |  | 5567 |  | 8585
|  |  | 5568 |  | 9844
|  |  | 5569 |  | 10273
|  |  | 5570 |  | 9580
|  |  | 5571 |  | 7810
|  |  | 5572 |  | 6038
|  |  | 5573 |  | 5134
|  |  | 5574 |  | 4551
|  |  | 5575 |  | 4158
|  |  | 5576 |  | 4182
|  |  | 5577 |  | 4595
|  |  | 5578 |  | 5241
|  |  | 5579 |  | 5778
|  |  | 5580 |  | 6474
|  |  | 5581 |  | 7017
|  |  | 5582 |  | 7455
|  |  | 5583 |  | 7733
|  |  | 5584 |  | 8481
|  |  | 5585 |  | 8752
|  |  | 5586 |  | 8736
|  |  | 5587 |  | 8256
|  |  | 5588 |  | 7889
|  |  | 5589 |  | 7898
|  |  | 5590 |  | 8130
|  |  | 5591 |  | 8737
|  |  | 5592 |  | 10247
|  |  | 5593 |  | 10798
|  |  | 5594 |  | 9416
|  |  | 5595 |  | 8014
|  |  | 5596 |  | 6261
|  |  | 5597 |  | 4785
|  |  | 5598 |  | 4471
|  |  | 5599 |  | 4248
|  |  | 5600 |  | 4351
|  |  | 5601 |  | 4619
|  |  | 5602 |  | 5238
|  |  | 5603 |  | 6137
|  |  | 5604 |  | 6528
|  |  | 5605 |  | 6984
|  |  | 5606 |  | 7391
|  |  | 5607 |  | 7895
|  |  | 5608 |  | 8497
|  |  | 5609 |  | 8773
|  |  | 5610 |  | 8698
|  |  | 5611 |  | 8438
|  |  | 5612 |  | 7725
|  |  | 5613 |  | 8010
|  |  | 5614 |  | 7851
|  |  | 5615 |  | 8700
|  |  | 5616 |  | 10269
|  |  | 5617 |  | 10589
|  |  | 5618 |  | 9345
|  |  | 5619 |  | 7896
|  |  | 5620 |  | 5770
|  |  | 5621 |  | 5015
|  |  | 5622 |  | 4541
|  |  | 5623 |  | 4237
|  |  | 5624 |  | 4310
|  |  | 5625 |  | 4300
|  |  | 5626 |  | 4906
|  |  | 5627 |  | 5714
|  |  | 5628 |  | 6417
|  |  | 5629 |  | 7203
|  |  | 5630 |  | 7374
|  |  | 5631 |  | 8042
|  |  | 5632 |  | 8286
|  |  | 5633 |  | 8689
|  |  | 5634 |  | 8662
|  |  | 5635 |  | 8297
|  |  | 5636 |  | 7903
|  |  | 5637 |  | 7480
|  |  | 5638 |  | 7982
|  |  | 5639 |  | 8733
|  |  | 5640 |  | 9885
|  |  | 5641 |  | 10592
|  |  | 5642 |  | 9378
|  |  | 5643 |  | 8238
|  |  | 5644 |  | 6350
|  |  | 5645 |  | 4993
|  |  | 5646 |  | 4402
|  |  | 5647 |  | 4402
|  |  | 5648 |  | 4307
|  |  | 5649 |  | 4408
|  |  | 5650 |  | 5065
|  |  | 5651 |  | 5979
|  |  | 5652 |  | 6686
|  |  | 5653 |  | 7102
|  |  | 5654 |  | 7574
|  |  | 5655 |  | 7755
|  |  | 5656 |  | 8425
|  |  | 5657 |  | 9093
|  |  | 5658 |  | 8843
|  |  | 5659 |  | 8741
|  |  | 5660 |  | 7759
|  |  | 5661 |  | 7805
|  |  | 5662 |  | 7956
|  |  | 5663 |  | 8505
|  |  | 5664 |  | 9888
|  |  | 5665 |  | 10516
|  |  | 5666 |  | 9595
|  |  | 5667 |  | 8274
|  |  | 5668 |  | 6199
|  |  | 5669 |  | 5005
|  |  | 5670 |  | 4435
|  |  | 5671 |  | 4368
|  |  | 5672 |  | 4298
|  |  | 5673 |  | 4505
|  |  | 5674 |  | 5095
|  |  | 5675 |  | 5948
|  |  | 5676 |  | 6383
|  |  | 5677 |  | 6958
|  |  | 5678 |  | 7519
|  |  | 5679 |  | 7913
|  |  | 5680 |  | 8220
|  |  | 5681 |  | 9192
|  |  | 5682 |  | 8734
|  |  | 5683 |  | 8740
|  |  | 5684 |  | 7804
|  |  | 5685 |  | 7941
|  |  | 5686 |  | 8275
|  |  | 5687 |  | 8736
|  |  | 5688 |  | 10442
|  |  | 5689 |  | 10600
|  |  | 5690 |  | 9571
|  |  | 5691 |  | 8000
|  |  | 5692 |  | 6415
|  |  | 5693 |  | 5294
|  |  | 5694 |  | 4626
|  |  | 5695 |  | 4305
|  |  | 5696 |  | 4431
|  |  | 5697 |  | 4451
|  |  | 5698 |  | 5311
|  |  | 5699 |  | 6195
|  |  | 5700 |  | 6577
|  |  | 5701 |  | 7003
|  |  | 5702 |  | 7590
|  |  | 5703 |  | 8084
|  |  | 5704 |  | 8545
|  |  | 5705 |  | 8778
|  |  | 5706 |  | 8695
|  |  | 5707 |  | 8518
|  |  | 5708 |  | 7757
|  |  | 5709 |  | 7676
|  |  | 5710 |  | 7875
|  |  | 5711 |  | 9012
|  |  | 5712 |  | 10122
|  |  | 5713 |  | 10590
|  |  | 5714 |  | 9560
|  |  | 5715 |  | 7896
|  |  | 5716 |  | 6165
|  |  | 5717 |  | 5245
|  |  | 5718 |  | 4582
|  |  | 5719 |  | 4252
|  |  | 5720 |  | 4177
|  |  | 5721 |  | 4407
|  |  | 5722 |  | 5083
|  |  | 5723 |  | 6084
|  |  | 5724 |  | 6433
|  |  | 5725 |  | 7514
|  |  | 5726 |  | 7675
|  |  | 5727 |  | 8042
|  |  | 5728 |  | 8342
|  |  | 5729 |  | 9296
|  |  | 5730 |  | 8584
|  |  | 5731 |  | 8725
|  |  | 5732 |  | 7698
|  |  | 5733 |  | 7815
|  |  | 5734 |  | 7860
|  |  | 5735 |  | 9229
|  |  | 5736 |  | 9964
|  |  | 5737 |  | 10221
|  |  | 5738 |  | 9592
|  |  | 5739 |  | 8201
|  |  | 5740 |  | 6314
|  |  | 5741 |  | 5078
|  |  | 5742 |  | 4580
|  |  | 5743 |  | 4366
|  |  | 5744 |  | 4344
|  |  | 5745 |  | 4412
|  |  | 5746 |  | 5139
|  |  | 5747 |  | 6127
|  |  | 5748 |  | 6452
|  |  | 5749 |  | 7081
|  |  | 5750 |  | 7524
|  |  | 5751 |  | 7799
|  |  | 5752 |  | 8889
|  |  | 5753 |  | 9090
|  |  | 5754 |  | 8770
|  |  | 5755 |  | 8778
|  |  | 5756 |  | 7806
|  |  | 5757 |  | 8025
|  |  | 5758 |  | 7942
|  |  | 5759 |  | 8449
|  |  | 5760 |  | 9998
|  |  | 5761 |  | 10163
|  |  | 5762 |  | 9817
|  |  | 5763 |  | 8384
|  |  | 5764 |  | 6058
|  |  | 5765 |  | 5017
|  |  | 5766 |  | 4707
|  |  | 5767 |  | 4275
|  |  | 5768 |  | 4245
|  |  | 5769 |  | 4315
|  |  | 5770 |  | 5329
|  |  | 5771 |  | 5997
|  |  | 5772 |  | 6899
|  |  | 5773 |  | 6993
|  |  | 5774 |  | 7535
|  |  | 5775 |  | 8030
|  |  | 5776 |  | 8162
|  |  | 5777 |  | 8975
|  |  | 5778 |  | 8820
|  |  | 5779 |  | 8438
|  |  | 5780 |  | 7873
|  |  | 5781 |  | 7569
|  |  | 5782 |  | 7743
|  |  | 5783 |  | 8505
|  |  | 5784 |  | 10053
|  |  | 5785 |  | 10556
|  |  | 5786 |  | 9922
|  |  | 5787 |  | 8190
|  |  | 5788 |  | 6401
|  |  | 5789 |  | 5051
|  |  | 5790 |  | 4732
|  |  | 5791 |  | 4314
|  |  | 5792 |  | 4402
|  |  | 5793 |  | 4745
|  |  | 5794 |  | 5062
|  |  | 5795 |  | 6117
|  |  | 5796 |  | 6810
|  |  | 5797 |  | 7477
|  |  | 5798 |  | 7616
|  |  | 5799 |  | 8073
|  |  | 5800 |  | 8685
|  |  | 5801 |  | 9307
|  |  | 5802 |  | 8668
|  |  | 5803 |  | 8668
|  |  | 5804 |  | 8167
|  |  | 5805 |  | 7841
|  |  | 5806 |  | 8025
|  |  | 5807 |  | 8923
|  |  | 5808 |  | 10476
|  |  | 5809 |  | 10431
|  |  | 5810 |  | 9680
|  |  | 5811 |  | 8143
|  |  | 5812 |  | 6320
|  |  | 5813 |  | 5246
|  |  | 5814 |  | 4767
|  |  | 5815 |  | 4400
|  |  | 5816 |  | 4404
|  |  | 5817 |  | 4546
|  |  | 5818 |  | 5319
|  |  | 5819 |  | 6045
|  |  | 5820 |  | 6543
|  |  | 5821 |  | 7028
|  |  | 5822 |  | 7515
|  |  | 5823 |  | 7738
|  |  | 5824 |  | 8410
|  |  | 5825 |  | 8926
|  |  | 5826 |  | 8815
|  |  | 5827 |  | 8368
|  |  | 5828 |  | 8177
|  |  | 5829 |  | 8233
|  |  | 5830 |  | 7987
|  |  | 5831 |  | 8955
|  |  | 5832 |  | 10189
|  |  | 5833 |  | 10504
|  |  | 5834 |  | 9905
|  |  | 5835 |  | 8132
|  |  | 5836 |  | 6286
|  |  | 5837 |  | 5007
|  |  | 5838 |  | 4524
|  |  | 5839 |  | 4547
|  |  | 5840 |  | 4275
|  |  | 5841 |  | 4470
|  |  | 5842 |  | 5117
|  |  | 5843 |  | 6074
|  |  | 5844 |  | 6850
|  |  | 5845 |  | 7328
|  |  | 5846 |  | 7707
|  |  | 5847 |  | 8050
|  |  | 5848 |  | 8715
|  |  | 5849 |  | 8839
|  |  | 5850 |  | 8904
|  |  | 5851 |  | 8604
|  |  | 5852 |  | 8071
|  |  | 5853 |  | 7677
|  |  | 5854 |  | 7929
|  |  | 5855 |  | 8868
|  |  | 5856 |  | 9871
|  |  | 5857 |  | 10808
|  |  | 5858 |  | 9492
|  |  | 5859 |  | 8174
|  |  | 5860 |  | 6233
|  |  | 5861 |  | 5147
|  |  | 5862 |  | 4469
|  |  | 5863 |  | 4362
|  |  | 5864 |  | 4241
|  |  | 5865 |  | 4499
|  |  | 5866 |  | 5365
|  |  | 5867 |  | 5984
|  |  | 5868 |  | 6700
|  |  | 5869 |  | 7181
|  |  | 5870 |  | 7511
|  |  | 5871 |  | 8456
|  |  | 5872 |  | 8674
|  |  | 5873 |  | 9283
|  |  | 5874 |  | 8974
|  |  | 5875 |  | 8409
|  |  | 5876 |  | 8413
|  |  | 5877 |  | 7917
|  |  | 5878 |  | 7795
|  |  | 5879 |  | 8915
|  |  | 5880 |  | 10104
|  |  | 5881 |  | 11012
|  |  | 5882 |  | 10287
|  |  | 5883 |  | 8353
|  |  | 5884 |  | 6423
|  |  | 5885 |  | 5221
|  |  | 5886 |  | 4671
|  |  | 5887 |  | 4348
|  |  | 5888 |  | 4328
|  |  | 5889 |  | 4478
|  |  | 5890 |  | 5282
|  |  | 5891 |  | 6060
|  |  | 5892 |  | 6676
|  |  | 5893 |  | 7149
|  |  | 5894 |  | 7916
|  |  | 5895 |  | 7686
|  |  | 5896 |  | 8753
|  |  | 5897 |  | 9115
|  |  | 5898 |  | 9198
|  |  | 5899 |  | 8771
|  |  | 5900 |  | 8278
|  |  | 5901 |  | 8100
|  |  | 5902 |  | 8166
|  |  | 5903 |  | 8791
|  |  | 5904 |  | 10407
|  |  | 5905 |  | 10940
|  |  | 5906 |  | 9974
|  |  | 5907 |  | 8087
|  |  | 5908 |  | 6391
|  |  | 5909 |  | 5236
|  |  | 5910 |  | 4843
|  |  | 5911 |  | 4437
|  |  | 5912 |  | 4276
|  |  | 5913 |  | 4589
|  |  | 5914 |  | 5351
|  |  | 5915 |  | 6228
|  |  | 5916 |  | 6810
|  |  | 5917 |  | 7562
|  |  | 5918 |  | 7874
|  |  | 5919 |  | 8046
|  |  | 5920 |  | 8879
|  |  | 5921 |  | 9081
|  |  | 5922 |  | 9120
|  |  | 5923 |  | 8877
|  |  | 5924 |  | 8411
|  |  | 5925 |  | 8134
|  |  | 5926 |  | 8198
|  |  | 5927 |  | 8823
|  |  | 5928 |  | 10613
|  |  | 5929 |  | 11138
|  |  | 5930 |  | 9897
|  |  | 5931 |  | 8329
|  |  | 5932 |  | 6466
|  |  | 5933 |  | 5351
|  |  | 5934 |  | 4714
|  |  | 5935 |  | 4332
|  |  | 5936 |  | 4435
|  |  | 5937 |  | 4700
|  |  | 5938 |  | 5079
|  |  | 5939 |  | 6027
|  |  | 5940 |  | 6810
|  |  | 5941 |  | 7362
|  |  | 5942 |  | 7851
|  |  | 5943 |  | 7934
|  |  | 5944 |  | 8565
|  |  | 5945 |  | 9263
|  |  | 5946 |  | 8685
|  |  | 5947 |  | 9020
|  |  | 5948 |  | 8018
|  |  | 5949 |  | 8269
|  |  | 5950 |  | 8034
|  |  | 5951 |  | 8927
|  |  | 5952 |  | 10764
|  |  | 5953 |  | 11374
|  |  | 5954 |  | 10338
|  |  | 5955 |  | 8246
|  |  | 5956 |  | 6387
|  |  | 5957 |  | 5291
|  |  | 5958 |  | 4731
|  |  | 5959 |  | 4451
|  |  | 5960 |  | 4380
|  |  | 5961 |  | 4561
|  |  | 5962 |  | 5436
|  |  | 5963 |  | 6294
|  |  | 5964 |  | 7042
|  |  | 5965 |  | 7350
|  |  | 5966 |  | 7946
|  |  | 5967 |  | 7887
|  |  | 5968 |  | 8855
|  |  | 5969 |  | 8987
|  |  | 5970 |  | 9089
|  |  | 5971 |  | 8667
|  |  | 5972 |  | 8296
|  |  | 5973 |  | 7889
|  |  | 5974 |  | 8372
|  |  | 5975 |  | 8727
|  |  | 5976 |  | 10774
|  |  | 5977 |  | 11137
|  |  | 5978 |  | 10000
|  |  | 5979 |  | 8591
|  |  | 5980 |  | 6462
|  |  | 5981 |  | 5274
|  |  | 5982 |  | 4599
|  |  | 5983 |  | 4513
|  |  | 5984 |  | 4245
|  |  | 5985 |  | 4754
|  |  | 5986 |  | 5262
|  |  | 5987 |  | 6042
|  |  | 5988 |  | 6591
|  |  | 5989 |  | 7463
|  |  | 5990 |  | 7617
|  |  | 5991 |  | 8120
|  |  | 5992 |  | 8790
|  |  | 5993 |  | 8833
|  |  | 5994 |  | 9055
|  |  | 5995 |  | 8638
|  |  | 5996 |  | 8463
|  |  | 5997 |  | 8074
|  |  | 5998 |  | 8089
|  |  | 5999 |  | 9024
|  |  | 6000 |  | 10265
|  |  | 6001 |  | 11023
|  |  | 6002 |  | 10130
|  |  | 6003 |  | 8161
|  |  | 6004 |  | 6306
|  |  | 6005 |  | 5311
|  |  | 6006 |  | 4643
|  |  | 6007 |  | 4382
|  |  | 6008 |  | 4562
|  |  | 6009 |  | 4671
|  |  | 6010 |  | 5415
|  |  | 6011 |  | 6089
|  |  | 6012 |  | 6939
|  |  | 6013 |  | 7405
|  |  | 6014 |  | 7943
|  |  | 6015 |  | 8129
|  |  | 6016 |  | 8622
|  |  | 6017 |  | 9016
|  |  | 6018 |  | 9088
|  |  | 6019 |  | 8368
|  |  | 6020 |  | 8178
|  |  | 6021 |  | 7889
|  |  | 6022 |  | 8598
|  |  | 6023 |  | 9149
|  |  | 6024 |  | 10329
|  |  | 6025 |  | 10580
|  |  | 6026 |  | 9968
|  |  | 6027 |  | 8198
|  |  | 6028 |  | 6351
|  |  | 6029 |  | 5438
|  |  | 6030 |  | 4878
|  |  | 6031 |  | 4556
|  |  | 6032 |  | 4487
|  |  | 6033 |  | 4643
|  |  | 6034 |  | 5407
|  |  | 6035 |  | 6219
|  |  | 6036 |  | 6984
|  |  | 6037 |  | 7409
|  |  | 6038 |  | 7982
|  |  | 6039 |  | 8160
|  |  | 6040 |  | 8864
|  |  | 6041 |  | 9269
|  |  | 6042 |  | 9382
|  |  | 6043 |  | 8990
|  |  | 6044 |  | 8402
|  |  | 6045 |  | 8019
|  |  | 6046 |  | 8293
|  |  | 6047 |  | 9122
|  |  | 6048 |  | 10355
|  |  | 6049 |  | 10979
|  |  | 6050 |  | 10325
|  |  | 6051 |  | 8286
|  |  | 6052 |  | 6463
|  |  | 6053 |  | 5388
|  |  | 6054 |  | 4578
|  |  | 6055 |  | 4307
|  |  | 6056 |  | 4594
|  |  | 6057 |  | 4572
|  |  | 6058 |  | 5388
|  |  | 6059 |  | 6270
|  |  | 6060 |  | 6779
|  |  | 6061 |  | 7450
|  |  | 6062 |  | 7665
|  |  | 6063 |  | 8281
|  |  | 6064 |  | 8492
|  |  | 6065 |  | 9436
|  |  | 6066 |  | 9089
|  |  | 6067 |  | 8622
|  |  | 6068 |  | 8252
|  |  | 6069 |  | 7846
|  |  | 6070 |  | 8133
|  |  | 6071 |  | 9018
|  |  | 6072 |  | 10435
|  |  | 6073 |  | 11284
|  |  | 6074 |  | 10312
|  |  | 6075 |  | 8096
|  |  | 6076 |  | 6467
|  |  | 6077 |  | 5283
|  |  | 6078 |  | 4735
|  |  | 6079 |  | 4544
|  |  | 6080 |  | 4433
|  |  | 6081 |  | 4796
|  |  | 6082 |  | 5232
|  |  | 6083 |  | 5963
|  |  | 6084 |  | 6984
|  |  | 6085 |  | 7145
|  |  | 6086 |  | 7685
|  |  | 6087 |  | 8306
|  |  | 6088 |  | 8707
|  |  | 6089 |  | 9710
|  |  | 6090 |  | 9252
|  |  | 6091 |  | 8507
|  |  | 6092 |  | 8349
|  |  | 6093 |  | 7843
|  |  | 6094 |  | 8338
|  |  | 6095 |  | 8704
|  |  | 6096 |  | 10721
|  |  | 6097 |  | 11132
|  |  | 6098 |  | 9962
|  |  | 6099 |  | 8296
|  |  | 6100 |  | 6260
|  |  | 6101 |  | 5397
|  |  | 6102 |  | 4865
|  |  | 6103 |  | 4559
|  |  | 6104 |  | 4359
|  |  | 6105 |  | 4677
|  |  | 6106 |  | 5453
|  |  | 6107 |  | 6194
|  |  | 6108 |  | 6805
|  |  | 6109 |  | 7297
|  |  | 6110 |  | 7792
|  |  | 6111 |  | 8043
|  |  | 6112 |  | 8775
|  |  | 6113 |  | 9516
|  |  | 6114 |  | 9482
|  |  | 6115 |  | 8794
|  |  | 6116 |  | 8435
|  |  | 6117 |  | 8073
|  |  | 6118 |  | 8187
|  |  | 6119 |  | 9270
|  |  | 6120 |  | 10386
|  |  | 6121 |  | 10945
|  |  | 6122 |  | 10163
|  |  | 6123 |  | 8643
|  |  | 6124 |  | 6630
|  |  | 6125 |  | 5375
|  |  | 6126 |  | 4819
|  |  | 6127 |  | 4603
|  |  | 6128 |  | 4419
|  |  | 6129 |  | 4677
|  |  | 6130 |  | 5434
|  |  | 6131 |  | 6236
|  |  | 6132 |  | 6842
|  |  | 6133 |  | 7327
|  |  | 6134 |  | 7957
|  |  | 6135 |  | 8452
|  |  | 6136 |  | 8865
|  |  | 6137 |  | 9250
|  |  | 6138 |  | 9197
|  |  | 6139 |  | 8784
|  |  | 6140 |  | 8125
|  |  | 6141 |  | 8285
|  |  | 6142 |  | 8405
|  |  | 6143 |  | 8928
|  |  | 6144 |  | 10164
|  |  | 6145 |  | 10861
|  |  | 6146 |  | 10186
|  |  | 6147 |  | 8751
|  |  | 6148 |  | 6600
|  |  | 6149 |  | 5402
|  |  | 6150 |  | 4758
|  |  | 6151 |  | 4490
|  |  | 6152 |  | 4518
|  |  | 6153 |  | 4662
|  |  | 6154 |  | 5363
|  |  | 6155 |  | 6245
|  |  | 6156 |  | 6817
|  |  | 6157 |  | 7422
|  |  | 6158 |  | 7866
|  |  | 6159 |  | 8355
|  |  | 6160 |  | 9151
|  |  | 6161 |  | 9352
|  |  | 6162 |  | 9126
|  |  | 6163 |  | 8858
|  |  | 6164 |  | 8379
|  |  | 6165 |  | 8316
|  |  | 6166 |  | 8428
|  |  | 6167 |  | 9379
|  |  | 6168 |  | 10913
|  |  | 6169 |  | 11417
|  |  | 6170 |  | 10198
|  |  | 6171 |  | 8299
|  |  | 6172 |  | 6624
|  |  | 6173 |  | 5494
|  |  | 6174 |  | 4794
|  |  | 6175 |  | 4468
|  |  | 6176 |  | 4368
|  |  | 6177 |  | 4665
|  |  | 6178 |  | 5361
|  |  | 6179 |  | 6237
|  |  | 6180 |  | 6812
|  |  | 6181 |  | 7530
|  |  | 6182 |  | 7813
|  |  | 6183 |  | 8792
|  |  | 6184 |  | 9144
|  |  | 6185 |  | 9403
|  |  | 6186 |  | 9324
|  |  | 6187 |  | 8673
|  |  | 6188 |  | 8161
|  |  | 6189 |  | 8269
|  |  | 6190 |  | 8416
|  |  | 6191 |  | 9330
|  |  | 6192 |  | 10461
|  |  | 6193 |  | 11135
|  |  | 6194 |  | 10653
|  |  | 6195 |  | 8817
|  |  | 6196 |  | 6537
|  |  | 6197 |  | 5302
|  |  | 6198 |  | 4773
|  |  | 6199 |  | 4611
|  |  | 6200 |  | 4503
|  |  | 6201 |  | 4695
|  |  | 6202 |  | 5590
|  |  | 6203 |  | 6417
|  |  | 6204 |  | 6839
|  |  | 6205 |  | 7692
|  |  | 6206 |  | 8044
|  |  | 6207 |  | 8343
|  |  | 6208 |  | 8866
|  |  | 6209 |  | 9472
|  |  | 6210 |  | 9372
|  |  | 6211 |  | 9202
|  |  | 6212 |  | 8500
|  |  | 6213 |  | 8488
|  |  | 6214 |  | 8811
|  |  | 6215 |  | 9164
|  |  | 6216 |  | 10883
|  |  | 6217 |  | 11279
|  |  | 6218 |  | 10185
|  |  | 6219 |  | 8811
|  |  | 6220 |  | 6635
|  |  | 6221 |  | 5288
|  |  | 6222 |  | 4949
|  |  | 6223 |  | 4460
|  |  | 6224 |  | 4630
|  |  | 6225 |  | 4980
|  |  | 6226 |  | 5485
|  |  | 6227 |  | 6316
|  |  | 6228 |  | 7119
|  |  | 6229 |  | 7456
|  |  | 6230 |  | 8094
|  |  | 6231 |  | 8075
|  |  | 6232 |  | 9046
|  |  | 6233 |  | 9323
|  |  | 6234 |  | 9414
|  |  | 6235 |  | 8965
|  |  | 6236 |  | 8330
|  |  | 6237 |  | 8332
|  |  | 6238 |  | 8367
|  |  | 6239 |  | 9081
|  |  | 6240 |  | 10489
|  |  | 6241 |  | 11121
|  |  | 6242 |  | 10267
|  |  | 6243 |  | 8094
|  |  | 6244 |  | 6596
|  |  | 6245 |  | 5477
|  |  | 6246 |  | 4918
|  |  | 6247 |  | 4572
|  |  | 6248 |  | 4419
|  |  | 6249 |  | 4803
|  |  | 6250 |  | 5405
|  |  | 6251 |  | 6275
|  |  | 6252 |  | 7059
|  |  | 6253 |  | 7465
|  |  | 6254 |  | 8133
|  |  | 6255 |  | 8575
|  |  | 6256 |  | 9305
|  |  | 6257 |  | 9703
|  |  | 6258 |  | 9321
|  |  | 6259 |  | 8979
|  |  | 6260 |  | 8433
|  |  | 6261 |  | 8661
|  |  | 6262 |  | 8384
|  |  | 6263 |  | 9277
|  |  | 6264 |  | 10797
|  |  | 6265 |  | 11590
|  |  | 6266 |  | 10833
|  |  | 6267 |  | 8521
|  |  | 6268 |  | 6709
|  |  | 6269 |  | 5505
|  |  | 6270 |  | 4736
|  |  | 6271 |  | 4590
|  |  | 6272 |  | 4563
|  |  | 6273 |  | 4810
|  |  | 6274 |  | 5771
|  |  | 6275 |  | 6394
|  |  | 6276 |  | 6945
|  |  | 6277 |  | 7678
|  |  | 6278 |  | 8217
|  |  | 6279 |  | 8439
|  |  | 6280 |  | 9174
|  |  | 6281 |  | 9741
|  |  | 6282 |  | 9220
|  |  | 6283 |  | 9192
|  |  | 6284 |  | 8616
|  |  | 6285 |  | 8388
|  |  | 6286 |  | 8396
|  |  | 6287 |  | 9168
|  |  | 6288 |  | 10547
|  |  | 6289 |  | 11461
|  |  | 6290 |  | 10617
|  |  | 6291 |  | 9021
|  |  | 6292 |  | 6523
|  |  | 6293 |  | 5351
|  |  | 6294 |  | 4840
|  |  | 6295 |  | 4685
|  |  | 6296 |  | 4515
|  |  | 6297 |  | 4754
|  |  | 6298 |  | 5549
|  |  | 6299 |  | 6435
|  |  | 6300 |  | 7143
|  |  | 6301 |  | 7709
|  |  | 6302 |  | 7803
|  |  | 6303 |  | 8442
|  |  | 6304 |  | 9015
|  |  | 6305 |  | 9279
|  |  | 6306 |  | 9066
|  |  | 6307 |  | 8893
|  |  | 6308 |  | 8579
|  |  | 6309 |  | 8417
|  |  | 6310 |  | 8642
|  |  | 6311 |  | 9266
|  |  | 6312 |  | 10822
|  |  | 6313 |  | 11777
|  |  | 6314 |  | 10625
|  |  | 6315 |  | 8862
|  |  | 6316 |  | 6624
|  |  | 6317 |  | 5532
|  |  | 6318 |  | 5095
|  |  | 6319 |  | 4777
|  |  | 6320 |  | 4569
|  |  | 6321 |  | 5017
|  |  | 6322 |  | 5598
|  |  | 6323 |  | 6593
|  |  | 6324 |  | 6937
|  |  | 6325 |  | 7845
|  |  | 6326 |  | 8387
|  |  | 6327 |  | 8967
|  |  | 6328 |  | 9164
|  |  | 6329 |  | 9405
|  |  | 6330 |  | 9488
|  |  | 6331 |  | 8946
|  |  | 6332 |  | 8626
|  |  | 6333 |  | 8340
|  |  | 6334 |  | 8773
|  |  | 6335 |  | 9385
|  |  | 6336 |  | 10939
|  |  | 6337 |  | 11331
|  |  | 6338 |  | 10426
|  |  | 6339 |  | 7695
|  |  | 6340 |  | 5705
|  |  | 6341 |  | 4442
|  |  | 6342 |  | 3787
|  |  | 6343 |  | 3586
|  |  | 6344 |  | 3545
|  |  | 6345 |  | 3925
|  |  | 6346 |  | 4822
|  |  | 6347 |  | 5674
|  |  | 6348 |  | 6518
|  |  | 6349 |  | 6899
|  |  | 6350 |  | 7312
|  |  | 6351 |  | 7578
|  |  | 6352 |  | 8197
|  |  | 6353 |  | 8788
|  |  | 6354 |  | 9190
|  |  | 6355 |  | 8733
|  |  | 6356 |  | 8560
|  |  | 6357 |  | 8612
|  |  | 6358 |  | 9538
|  |  | 6359 |  | 10306
|  |  | 6360 |  | 11619
|  |  | 6361 |  | 11372
|  |  | 6362 |  | 10136
|  |  | 6363 |  | 7733
|  |  | 6364 |  | 5768
|  |  | 6365 |  | 4456
|  |  | 6366 |  | 3803
|  |  | 6367 |  | 3481
|  |  | 6368 |  | 3581
|  |  | 6369 |  | 3924
|  |  | 6370 |  | 4867
|  |  | 6371 |  | 5672
|  |  | 6372 |  | 6547
|  |  | 6373 |  | 6710
|  |  | 6374 |  | 7216
|  |  | 6375 |  | 7480
|  |  | 6376 |  | 8368
|  |  | 6377 |  | 8804
|  |  | 6378 |  | 9117
|  |  | 6379 |  | 8813
|  |  | 6380 |  | 8529
|  |  | 6381 |  | 8940
|  |  | 6382 |  | 9444
|  |  | 6383 |  | 10554
|  |  | 6384 |  | 11403
|  |  | 6385 |  | 11704
|  |  | 6386 |  | 10367
|  |  | 6387 |  | 8141
|  |  | 6388 |  | 5638
|  |  | 6389 |  | 4389
|  |  | 6390 |  | 3775
|  |  | 6391 |  | 3575
|  |  | 6392 |  | 3550
|  |  | 6393 |  | 3944
|  |  | 6394 |  | 4835
|  |  | 6395 |  | 5822
|  |  | 6396 |  | 6412
|  |  | 6397 |  | 6880
|  |  | 6398 |  | 7357
|  |  | 6399 |  | 7538
|  |  | 6400 |  | 8509
|  |  | 6401 |  | 8749
|  |  | 6402 |  | 9321
|  |  | 6403 |  | 8572
|  |  | 6404 |  | 8591
|  |  | 6405 |  | 8869
|  |  | 6406 |  | 9721
|  |  | 6407 |  | 10647
|  |  | 6408 |  | 11953
|  |  | 6409 |  | 11725
|  |  | 6410 |  | 10404
|  |  | 6411 |  | 8065
|  |  | 6412 |  | 5848
|  |  | 6413 |  | 4365
|  |  | 6414 |  | 3862
|  |  | 6415 |  | 3632
|  |  | 6416 |  | 3690
|  |  | 6417 |  | 3923
|  |  | 6418 |  | 4955
|  |  | 6419 |  | 5909
|  |  | 6420 |  | 6372
|  |  | 6421 |  | 6909
|  |  | 6422 |  | 7051
|  |  | 6423 |  | 7696
|  |  | 6424 |  | 8548
|  |  | 6425 |  | 9308
|  |  | 6426 |  | 9043
|  |  | 6427 |  | 8770
|  |  | 6428 |  | 8301
|  |  | 6429 |  | 8855
|  |  | 6430 |  | 9576
|  |  | 6431 |  | 10398
|  |  | 6432 |  | 11362
|  |  | 6433 |  | 11597
|  |  | 6434 |  | 10392
|  |  | 6435 |  | 8324
|  |  | 6436 |  | 5714
|  |  | 6437 |  | 4317
|  |  | 6438 |  | 3866
|  |  | 6439 |  | 3500
|  |  | 6440 |  | 3723
|  |  | 6441 |  | 3974
|  |  | 6442 |  | 4858
|  |  | 6443 |  | 5972
|  |  | 6444 |  | 6419
|  |  | 6445 |  | 7006
|  |  | 6446 |  | 7295
|  |  | 6447 |  | 7489
|  |  | 6448 |  | 8674
|  |  | 6449 |  | 9132
|  |  | 6450 |  | 9285
|  |  | 6451 |  | 8830
|  |  | 6452 |  | 8767
|  |  | 6453 |  | 9174
|  |  | 6454 |  | 9292
|  |  | 6455 |  | 10746
|  |  | 6456 |  | 11388
|  |  | 6457 |  | 11687
|  |  | 6458 |  | 10646
|  |  | 6459 |  | 8179
|  |  | 6460 |  | 6013
|  |  | 6461 |  | 4618
|  |  | 6462 |  | 3928
|  |  | 6463 |  | 3571
|  |  | 6464 |  | 3680
|  |  | 6465 |  | 4035
|  |  | 6466 |  | 4857
|  |  | 6467 |  | 5610
|  |  | 6468 |  | 6476
|  |  | 6469 |  | 7127
|  |  | 6470 |  | 7291
|  |  | 6471 |  | 7707
|  |  | 6472 |  | 8613
|  |  | 6473 |  | 9139
|  |  | 6474 |  | 8942
|  |  | 6475 |  | 9103
|  |  | 6476 |  | 8506
|  |  | 6477 |  | 9008
|  |  | 6478 |  | 9589
|  |  | 6479 |  | 10639
|  |  | 6480 |  | 11555
|  |  | 6481 |  | 11719
|  |  | 6482 |  | 10463
|  |  | 6483 |  | 8285
|  |  | 6484 |  | 5734
|  |  | 6485 |  | 4692
|  |  | 6486 |  | 3973
|  |  | 6487 |  | 3786
|  |  | 6488 |  | 3819
|  |  | 6489 |  | 4113
|  |  | 6490 |  | 4887
|  |  | 6491 |  | 5960
|  |  | 6492 |  | 6670
|  |  | 6493 |  | 7232
|  |  | 6494 |  | 7238
|  |  | 6495 |  | 7868
|  |  | 6496 |  | 8550
|  |  | 6497 |  | 9056
|  |  | 6498 |  | 9328
|  |  | 6499 |  | 8685
|  |  | 6500 |  | 8725
|  |  | 6501 |  | 9212
|  |  | 6502 |  | 9484
|  |  | 6503 |  | 10139
|  |  | 6504 |  | 11547
|  |  | 6505 |  | 12054
|  |  | 6506 |  | 10821
|  |  | 6507 |  | 7943
|  |  | 6508 |  | 5790
|  |  | 6509 |  | 4557
|  |  | 6510 |  | 3778
|  |  | 6511 |  | 3661
|  |  | 6512 |  | 3645
|  |  | 6513 |  | 4173
|  |  | 6514 |  | 4833
|  |  | 6515 |  | 5758
|  |  | 6516 |  | 6469
|  |  | 6517 |  | 7249
|  |  | 6518 |  | 7220
|  |  | 6519 |  | 7682
|  |  | 6520 |  | 8697
|  |  | 6521 |  | 9515
|  |  | 6522 |  | 9118
|  |  | 6523 |  | 8878
|  |  | 6524 |  | 8557
|  |  | 6525 |  | 9102
|  |  | 6526 |  | 9677
|  |  | 6527 |  | 10958
|  |  | 6528 |  | 11422
|  |  | 6529 |  | 11885
|  |  | 6530 |  | 10872
|  |  | 6531 |  | 8246
|  |  | 6532 |  | 5829
|  |  | 6533 |  | 4504
|  |  | 6534 |  | 3923
|  |  | 6535 |  | 3621
|  |  | 6536 |  | 3606
|  |  | 6537 |  | 4146
|  |  | 6538 |  | 5057
|  |  | 6539 |  | 5882
|  |  | 6540 |  | 6862
|  |  | 6541 |  | 7072
|  |  | 6542 |  | 7394
|  |  | 6543 |  | 7765
|  |  | 6544 |  | 8600
|  |  | 6545 |  | 9549
|  |  | 6546 |  | 9093
|  |  | 6547 |  | 8932
|  |  | 6548 |  | 8785
|  |  | 6549 |  | 9127
|  |  | 6550 |  | 9407
|  |  | 6551 |  | 10872
|  |  | 6552 |  | 11727
|  |  | 6553 |  | 11727
|  |  | 6554 |  | 10651
|  |  | 6555 |  | 8416
|  |  | 6556 |  | 5760
|  |  | 6557 |  | 4575
|  |  | 6558 |  | 3847
|  |  | 6559 |  | 3561
|  |  | 6560 |  | 3691
|  |  | 6561 |  | 4101
|  |  | 6562 |  | 4866
|  |  | 6563 |  | 5710
|  |  | 6564 |  | 6532
|  |  | 6565 |  | 7199
|  |  | 6566 |  | 7315
|  |  | 6567 |  | 7856
|  |  | 6568 |  | 8679
|  |  | 6569 |  | 9363
|  |  | 6570 |  | 9109
|  |  | 6571 |  | 9299
|  |  | 6572 |  | 8772
|  |  | 6573 |  | 8925
|  |  | 6574 |  | 10052
|  |  | 6575 |  | 10684
|  |  | 6576 |  | 11744
|  |  | 6577 |  | 11791
|  |  | 6578 |  | 10671
|  |  | 6579 |  | 8296
|  |  | 6580 |  | 5922
|  |  | 6581 |  | 4556
|  |  | 6582 |  | 3953
|  |  | 6583 |  | 3476
|  |  | 6584 |  | 3520
|  |  | 6585 |  | 3996
|  |  | 6586 |  | 4880
|  |  | 6587 |  | 6047
|  |  | 6588 |  | 6440
|  |  | 6589 |  | 7138
|  |  | 6590 |  | 7289
|  |  | 6591 |  | 8105
|  |  | 6592 |  | 8815
|  |  | 6593 |  | 9352
|  |  | 6594 |  | 9265
|  |  | 6595 |  | 9218
|  |  | 6596 |  | 8716
|  |  | 6597 |  | 8953
|  |  | 6598 |  | 9586
|  |  | 6599 |  | 10632
|  |  | 6600 |  | 11846
|  |  | 6601 |  | 11977
|  |  | 6602 |  | 10390
|  |  | 6603 |  | 8172
|  |  | 6604 |  | 6001
|  |  | 6605 |  | 4548
|  |  | 6606 |  | 3879
|  |  | 6607 |  | 3568
|  |  | 6608 |  | 3705
|  |  | 6609 |  | 4089
|  |  | 6610 |  | 5089
|  |  | 6611 |  | 6100
|  |  | 6612 |  | 6587
|  |  | 6613 |  | 7137
|  |  | 6614 |  | 7546
|  |  | 6615 |  | 8123
|  |  | 6616 |  | 8617
|  |  | 6617 |  | 9441
|  |  | 6618 |  | 9599
|  |  | 6619 |  | 9574
|  |  | 6620 |  | 8807
|  |  | 6621 |  | 9014
|  |  | 6622 |  | 9802
|  |  | 6623 |  | 10897
|  |  | 6624 |  | 12038
|  |  | 6625 |  | 12715
|  |  | 6626 |  | 10222
|  |  | 6627 |  | 8336
|  |  | 6628 |  | 5859
|  |  | 6629 |  | 4652
|  |  | 6630 |  | 3987
|  |  | 6631 |  | 3690
|  |  | 6632 |  | 3668
|  |  | 6633 |  | 4287
|  |  | 6634 |  | 5172
|  |  | 6635 |  | 6077
|  |  | 6636 |  | 6502
|  |  | 6637 |  | 6942
|  |  | 6638 |  | 7640
|  |  | 6639 |  | 8010
|  |  | 6640 |  | 8721
|  |  | 6641 |  | 9686
|  |  | 6642 |  | 9391
|  |  | 6643 |  | 9311
|  |  | 6644 |  | 9002
|  |  | 6645 |  | 9229
|  |  | 6646 |  | 9804
|  |  | 6647 |  | 10532
|  |  | 6648 |  | 12207
|  |  | 6649 |  | 12096
|  |  | 6650 |  | 10961
|  |  | 6651 |  | 8214
|  |  | 6652 |  | 5872
|  |  | 6653 |  | 4587
|  |  | 6654 |  | 3979
|  |  | 6655 |  | 3672
|  |  | 6656 |  | 3634
|  |  | 6657 |  | 4312
|  |  | 6658 |  | 4981
|  |  | 6659 |  | 6142
|  |  | 6660 |  | 6555
|  |  | 6661 |  | 7240
|  |  | 6662 |  | 7682
|  |  | 6663 |  | 7944
|  |  | 6664 |  | 8570
|  |  | 6665 |  | 9832
|  |  | 6666 |  | 9658
|  |  | 6667 |  | 9162
|  |  | 6668 |  | 8902
|  |  | 6669 |  | 8820
|  |  | 6670 |  | 9884
|  |  | 6671 |  | 10657
|  |  | 6672 |  | 12109
|  |  | 6673 |  | 12170
|  |  | 6674 |  | 10953
|  |  | 6675 |  | 8285
|  |  | 6676 |  | 5969
|  |  | 6677 |  | 4570
|  |  | 6678 |  | 4061
|  |  | 6679 |  | 3893
|  |  | 6680 |  | 3764
|  |  | 6681 |  | 4250
|  |  | 6682 |  | 5134
|  |  | 6683 |  | 6003
|  |  | 6684 |  | 6481
|  |  | 6685 |  | 7328
|  |  | 6686 |  | 7757
|  |  | 6687 |  | 8383
|  |  | 6688 |  | 8823
|  |  | 6689 |  | 9581
|  |  | 6690 |  | 9827
|  |  | 6691 |  | 9629
|  |  | 6692 |  | 9071
|  |  | 6693 |  | 9237
|  |  | 6694 |  | 10010
|  |  | 6695 |  | 10995
|  |  | 6696 |  | 12229
|  |  | 6697 |  | 12120
|  |  | 6698 |  | 11084
|  |  | 6699 |  | 8494
|  |  | 6700 |  | 6126
|  |  | 6701 |  | 4578
|  |  | 6702 |  | 4136
|  |  | 6703 |  | 3823
|  |  | 6704 |  | 3746
|  |  | 6705 |  | 4048
|  |  | 6706 |  | 5106
|  |  | 6707 |  | 6054
|  |  | 6708 |  | 6667
|  |  | 6709 |  | 7234
|  |  | 6710 |  | 7707
|  |  | 6711 |  | 8182
|  |  | 6712 |  | 8784
|  |  | 6713 |  | 9459
|  |  | 6714 |  | 9380
|  |  | 6715 |  | 9269
|  |  | 6716 |  | 8928
|  |  | 6717 |  | 9304
|  |  | 6718 |  | 9698
|  |  | 6719 |  | 10999
|  |  | 6720 |  | 12197
|  |  | 6721 |  | 12261
|  |  | 6722 |  | 10604
|  |  | 6723 |  | 8548
|  |  | 6724 |  | 6159
|  |  | 6725 |  | 4675
|  |  | 6726 |  | 3991
|  |  | 6727 |  | 3771
|  |  | 6728 |  | 3624
|  |  | 6729 |  | 4122
|  |  | 6730 |  | 5220
|  |  | 6731 |  | 6293
|  |  | 6732 |  | 6774
|  |  | 6733 |  | 7069
|  |  | 6734 |  | 7486
|  |  | 6735 |  | 8438
|  |  | 6736 |  | 8756
|  |  | 6737 |  | 9222
|  |  | 6738 |  | 9787
|  |  | 6739 |  | 9404
|  |  | 6740 |  | 8764
|  |  | 6741 |  | 9026
|  |  | 6742 |  | 10039
|  |  | 6743 |  | 11326
|  |  | 6744 |  | 12224
|  |  | 6745 |  | 12019
|  |  | 6746 |  | 10369
|  |  | 6747 |  | 8487
|  |  | 6748 |  | 6116
|  |  | 6749 |  | 4891
|  |  | 6750 |  | 4030
|  |  | 6751 |  | 3889
|  |  | 6752 |  | 3822
|  |  | 6753 |  | 4185
|  |  | 6754 |  | 5110
|  |  | 6755 |  | 6135
|  |  | 6756 |  | 6750
|  |  | 6757 |  | 7355
|  |  | 6758 |  | 7586
|  |  | 6759 |  | 8339
|  |  | 6760 |  | 9023
|  |  | 6761 |  | 9395
|  |  | 6762 |  | 9716
|  |  | 6763 |  | 9224
|  |  | 6764 |  | 9576
|  |  | 6765 |  | 9368
|  |  | 6766 |  | 9741
|  |  | 6767 |  | 11269
|  |  | 6768 |  | 12269
|  |  | 6769 |  | 12753
|  |  | 6770 |  | 11341
|  |  | 6771 |  | 8547
|  |  | 6772 |  | 5973
|  |  | 6773 |  | 4765
|  |  | 6774 |  | 4142
|  |  | 6775 |  | 3882
|  |  | 6776 |  | 3740
|  |  | 6777 |  | 4170
|  |  | 6778 |  | 5157
|  |  | 6779 |  | 6028
|  |  | 6780 |  | 6896
|  |  | 6781 |  | 7423
|  |  | 6782 |  | 7914
|  |  | 6783 |  | 8342
|  |  | 6784 |  | 9264
|  |  | 6785 |  | 9269
|  |  | 6786 |  | 9372
|  |  | 6787 |  | 9250
|  |  | 6788 |  | 8948
|  |  | 6789 |  | 9248
|  |  | 6790 |  | 10271
|  |  | 6791 |  | 11236
|  |  | 6792 |  | 12388
|  |  | 6793 |  | 12298
|  |  | 6794 |  | 11035
|  |  | 6795 |  | 8362
|  |  | 6796 |  | 6409
|  |  | 6797 |  | 4580
|  |  | 6798 |  | 4052
|  |  | 6799 |  | 3886
|  |  | 6800 |  | 3769
|  |  | 6801 |  | 4209
|  |  | 6802 |  | 5410
|  |  | 6803 |  | 6055
|  |  | 6804 |  | 6833
|  |  | 6805 |  | 7242
|  |  | 6806 |  | 7983
|  |  | 6807 |  | 8168
|  |  | 6808 |  | 9352
|  |  | 6809 |  | 9827
|  |  | 6810 |  | 9771
|  |  | 6811 |  | 9606
|  |  | 6812 |  | 9473
|  |  | 6813 |  | 9562
|  |  | 6814 |  | 10523
|  |  | 6815 |  | 11454
|  |  | 6816 |  | 12595
|  |  | 6817 |  | 12309
|  |  | 6818 |  | 10981
|  |  | 6819 |  | 8548
|  |  | 6820 |  | 6206
|  |  | 6821 |  | 4911
|  |  | 6822 |  | 4035
|  |  | 6823 |  | 3901
|  |  | 6824 |  | 3820
|  |  | 6825 |  | 4337
|  |  | 6826 |  | 5281
|  |  | 6827 |  | 6245
|  |  | 6828 |  | 6959
|  |  | 6829 |  | 7421
|  |  | 6830 |  | 7814
|  |  | 6831 |  | 8251
|  |  | 6832 |  | 9100
|  |  | 6833 |  | 9765
|  |  | 6834 |  | 10027
|  |  | 6835 |  | 9555
|  |  | 6836 |  | 9292
|  |  | 6837 |  | 9405
|  |  | 6838 |  | 10537
|  |  | 6839 |  | 11277
|  |  | 6840 |  | 12651
|  |  | 6841 |  | 12332
|  |  | 6842 |  | 11471
|  |  | 6843 |  | 8780
|  |  | 6844 |  | 6199
|  |  | 6845 |  | 4580
|  |  | 6846 |  | 4149
|  |  | 6847 |  | 3880
|  |  | 6848 |  | 3927
|  |  | 6849 |  | 4371
|  |  | 6850 |  | 5287
|  |  | 6851 |  | 6445
|  |  | 6852 |  | 6856
|  |  | 6853 |  | 7272
|  |  | 6854 |  | 7910
|  |  | 6855 |  | 8179
|  |  | 6856 |  | 8995
|  |  | 6857 |  | 9964
|  |  | 6858 |  | 9946
|  |  | 6859 |  | 9609
|  |  | 6860 |  | 9196
|  |  | 6861 |  | 9765
|  |  | 6862 |  | 10019
|  |  | 6863 |  | 11578
|  |  | 6864 |  | 12257
|  |  | 6865 |  | 12098
|  |  | 6866 |  | 11272
|  |  | 6867 |  | 8650
|  |  | 6868 |  | 5939
|  |  | 6869 |  | 4622
|  |  | 6870 |  | 4208
|  |  | 6871 |  | 3828
|  |  | 6872 |  | 3932
|  |  | 6873 |  | 4177
|  |  | 6874 |  | 5187
|  |  | 6875 |  | 6381
|  |  | 6876 |  | 6737
|  |  | 6877 |  | 7244
|  |  | 6878 |  | 8272
|  |  | 6879 |  | 8387
|  |  | 6880 |  | 9365
|  |  | 6881 |  | 9888
|  |  | 6882 |  | 9991
|  |  | 6883 |  | 9402
|  |  | 6884 |  | 9159
|  |  | 6885 |  | 9544
|  |  | 6886 |  | 10327
|  |  | 6887 |  | 11198
|  |  | 6888 |  | 12485
|  |  | 6889 |  | 12879
|  |  | 6890 |  | 10802
|  |  | 6891 |  | 8989
|  |  | 6892 |  | 6251
|  |  | 6893 |  | 4646
|  |  | 6894 |  | 4191
|  |  | 6895 |  | 3939
|  |  | 6896 |  | 3939
|  |  | 6897 |  | 4255
|  |  | 6898 |  | 5281
|  |  | 6899 |  | 6383
|  |  | 6900 |  | 7138
|  |  | 6901 |  | 7457
|  |  | 6902 |  | 7913
|  |  | 6903 |  | 8320
|  |  | 6904 |  | 9128
|  |  | 6905 |  | 9734
|  |  | 6906 |  | 10044
|  |  | 6907 |  | 9660
|  |  | 6908 |  | 9376
|  |  | 6909 |  | 9610
|  |  | 6910 |  | 10170
|  |  | 6911 |  | 11490
|  |  | 6912 |  | 12608
|  |  | 6913 |  | 12705
|  |  | 6914 |  | 11040
|  |  | 6915 |  | 8977
|  |  | 6916 |  | 6323
|  |  | 6917 |  | 4999
|  |  | 6918 |  | 4177
|  |  | 6919 |  | 3767
|  |  | 6920 |  | 3764
|  |  | 6921 |  | 4449
|  |  | 6922 |  | 5304
|  |  | 6923 |  | 6390
|  |  | 6924 |  | 7337
|  |  | 6925 |  | 7650
|  |  | 6926 |  | 8157
|  |  | 6927 |  | 8160
|  |  | 6928 |  | 9162
|  |  | 6929 |  | 10105
|  |  | 6930 |  | 10187
|  |  | 6931 |  | 9392
|  |  | 6932 |  | 9614
|  |  | 6933 |  | 9272
|  |  | 6934 |  | 10008
|  |  | 6935 |  | 11257
|  |  | 6936 |  | 12510
|  |  | 6937 |  | 12841
|  |  | 6938 |  | 11257
|  |  | 6939 |  | 8917
|  |  | 6940 |  | 6211
|  |  | 6941 |  | 4852
|  |  | 6942 |  | 4251
|  |  | 6943 |  | 3992
|  |  | 6944 |  | 3953
|  |  | 6945 |  | 4239
|  |  | 6946 |  | 5467
|  |  | 6947 |  | 6479
|  |  | 6948 |  | 7274
|  |  | 6949 |  | 7471
|  |  | 6950 |  | 7825
|  |  | 6951 |  | 8562
|  |  | 6952 |  | 9290
|  |  | 6953 |  | 9962
|  |  | 6954 |  | 10332
|  |  | 6955 |  | 9905
|  |  | 6956 |  | 9388
|  |  | 6957 |  | 9929
|  |  | 6958 |  | 10695
|  |  | 6959 |  | 11471
|  |  | 6960 |  | 12861
|  |  | 6961 |  | 12565
|  |  | 6962 |  | 11325
|  |  | 6963 |  | 8334
|  |  | 6964 |  | 6212
|  |  | 6965 |  | 4990
|  |  | 6966 |  | 4304
|  |  | 6967 |  | 3875
|  |  | 6968 |  | 4155
|  |  | 6969 |  | 4584
|  |  | 6970 |  | 5306
|  |  | 6971 |  | 6369
|  |  | 6972 |  | 7194
|  |  | 6973 |  | 7619
|  |  | 6974 |  | 7829
|  |  | 6975 |  | 8580
|  |  | 6976 |  | 9322
|  |  | 6977 |  | 9992
|  |  | 6978 |  | 10524
|  |  | 6979 |  | 9758
|  |  | 6980 |  | 9815
|  |  | 6981 |  | 9678
|  |  | 6982 |  | 10839
|  |  | 6983 |  | 11366
|  |  | 6984 |  | 12933
|  |  | 6985 |  | 12942
|  |  | 6986 |  | 10891
|  |  | 6987 |  | 8699
|  |  | 6988 |  | 6203
|  |  | 6989 |  | 4909
|  |  | 6990 |  | 4326
|  |  | 6991 |  | 3927
|  |  | 6992 |  | 4054
|  |  | 6993 |  | 4295
|  |  | 6994 |  | 5288
|  |  | 6995 |  | 6583
|  |  | 6996 |  | 7441
|  |  | 6997 |  | 7739
|  |  | 6998 |  | 8387
|  |  | 6999 |  | 8341
|  |  | 7000 |  | 9266
|  |  | 7001 |  | 9844
|  |  | 7002 |  | 10364
|  |  | 7003 |  | 9643
|  |  | 7004 |  | 9642
|  |  | 7005 |  | 9999
|  |  | 7006 |  | 10674
|  |  | 7007 |  | 11757
|  |  | 7008 |  | 12823
|  |  | 7009 |  | 12757
|  |  | 7010 |  | 11836
|  |  | 7011 |  | 9129
|  |  | 7012 |  | 6567
|  |  | 7013 |  | 4921
|  |  | 7014 |  | 4390
|  |  | 7015 |  | 4086
|  |  | 7016 |  | 4145
|  |  | 7017 |  | 4416
|  |  | 7018 |  | 5439
|  |  | 7019 |  | 6513
|  |  | 7020 |  | 7159
|  |  | 7021 |  | 7598
|  |  | 7022 |  | 8107
|  |  | 7023 |  | 8637
|  |  | 7024 |  | 9790
|  |  | 7025 |  | 10466
|  |  | 7026 |  | 10239
|  |  | 7027 |  | 10062
|  |  | 7028 |  | 9329
|  |  | 7029 |  | 10173
|  |  | 7030 |  | 10672
|  |  | 7031 |  | 12278
|  |  | 7032 |  | 13107
|  |  | 7033 |  | 12971
|  |  | 7034 |  | 11912
|  |  | 7035 |  | 8906
|  |  | 7036 |  | 6561
|  |  | 7037 |  | 4911
|  |  | 7038 |  | 4243
|  |  | 7039 |  | 3986
|  |  | 7040 |  | 3968
|  |  | 7041 |  | 4474
|  |  | 7042 |  | 5424
|  |  | 7043 |  | 6521
|  |  | 7044 |  | 7140
|  |  | 7045 |  | 7880
|  |  | 7046 |  | 8459
|  |  | 7047 |  | 9018
|  |  | 7048 |  | 9459
|  |  | 7049 |  | 10165
|  |  | 7050 |  | 10369
|  |  | 7051 |  | 10043
|  |  | 7052 |  | 9643
|  |  | 7053 |  | 9823
|  |  | 7054 |  | 10308
|  |  | 7055 |  | 11739
|  |  | 7056 |  | 12925
|  |  | 7057 |  | 12812
|  |  | 7058 |  | 11737
|  |  | 7059 |  | 9147
|  |  | 7060 |  | 6535
|  |  | 7061 |  | 4962
|  |  | 7062 |  | 4434
|  |  | 7063 |  | 4126
|  |  | 7064 |  | 4192
|  |  | 7065 |  | 4511
|  |  | 7066 |  | 5284
|  |  | 7067 |  | 6731
|  |  | 7068 |  | 7527
|  |  | 7069 |  | 7745
|  |  | 7070 |  | 8312
|  |  | 7071 |  | 9034
|  |  | 7072 |  | 9707
|  |  | 7073 |  | 10336
|  |  | 7074 |  | 10276
|  |  | 7075 |  | 9921
|  |  | 7076 |  | 9482
|  |  | 7077 |  | 9954
|  |  | 7078 |  | 10692
|  |  | 7079 |  | 11926
|  |  | 7080 |  | 13064
|  |  | 7081 |  | 13313
|  |  | 7082 |  | 11940
|  |  | 7083 |  | 9119
|  |  | 7084 |  | 6887
|  |  | 7085 |  | 5031
|  |  | 7086 |  | 4477
|  |  | 7087 |  | 4076
|  |  | 7088 |  | 4199
|  |  | 7089 |  | 4640
|  |  | 7090 |  | 5636
|  |  | 7091 |  | 6681
|  |  | 7092 |  | 7550
|  |  | 7093 |  | 7737
|  |  | 7094 |  | 8409
|  |  | 7095 |  | 9114
|  |  | 7096 |  | 9557
|  |  | 7097 |  | 10491
|  |  | 7098 |  | 10674
|  |  | 7099 |  | 10215
|  |  | 7100 |  | 9716
|  |  | 7101 |  | 10233
|  |  | 7102 |  | 10739
|  |  | 7103 |  | 12478
|  |  | 7104 |  | 12854
|  |  | 7105 |  | 13554
|  |  | 7106 |  | 11990
|  |  | 7107 |  | 9630
|  |  | 7108 |  | 6382
|  |  | 7109 |  | 5083
|  |  | 7110 |  | 4528
|  |  | 7111 |  | 4065
|  |  | 7112 |  | 4121
|  |  | 7113 |  | 4732
|  |  | 7114 |  | 5389
|  |  | 7115 |  | 6630
|  |  | 7116 |  | 7328
|  |  | 7117 |  | 7914
|  |  | 7118 |  | 8556
|  |  | 7119 |  | 9236
|  |  | 7120 |  | 9539
|  |  | 7121 |  | 10691
|  |  | 7122 |  | 10462
|  |  | 7123 |  | 10361
|  |  | 7124 |  | 9792
|  |  | 7125 |  | 10027
|  |  | 7126 |  | 10934
|  |  | 7127 |  | 12178
|  |  | 7128 |  | 13424
|  |  | 7129 |  | 13716
|  |  | 7130 |  | 12562
|  |  | 7131 |  | 9181
|  |  | 7132 |  | 6624
|  |  | 7133 |  | 5298
|  |  | 7134 |  | 4574
|  |  | 7135 |  | 4167
|  |  | 7136 |  | 4239
|  |  | 7137 |  | 4369
|  |  | 7138 |  | 5743
|  |  | 7139 |  | 6619
|  |  | 7140 |  | 7637
|  |  | 7141 |  | 7944
|  |  | 7142 |  | 8543
|  |  | 7143 |  | 9369
|  |  | 7144 |  | 9411
|  |  | 7145 |  | 10443
|  |  | 7146 |  | 10497
|  |  | 7147 |  | 10265
|  |  | 7148 |  | 9833
|  |  | 7149 |  | 10291
|  |  | 7150 |  | 11248
|  |  | 7151 |  | 12268
|  |  | 7152 |  | 13128
|  |  | 7153 |  | 13774
|  |  | 7154 |  | 12024
|  |  | 7155 |  | 9506
|  |  | 7156 |  | 6808
|  |  | 7157 |  | 5095
|  |  | 7158 |  | 4546
|  |  | 7159 |  | 4207
|  |  | 7160 |  | 4248
|  |  | 7161 |  | 4721
|  |  | 7162 |  | 5709
|  |  | 7163 |  | 6947
|  |  | 7164 |  | 7435
|  |  | 7165 |  | 8138
|  |  | 7166 |  | 8782
|  |  | 7167 |  | 8870
|  |  | 7168 |  | 9943
|  |  | 7169 |  | 10302
|  |  | 7170 |  | 10642
|  |  | 7171 |  | 10325
|  |  | 7172 |  | 9890
|  |  | 7173 |  | 10139
|  |  | 7174 |  | 11309
|  |  | 7175 |  | 12427
|  |  | 7176 |  | 13727
|  |  | 7177 |  | 13499
|  |  | 7178 |  | 12132
|  |  | 7179 |  | 9537
|  |  | 7180 |  | 6583
|  |  | 7181 |  | 5376
|  |  | 7182 |  | 4514
|  |  | 7183 |  | 4372
|  |  | 7184 |  | 4291
|  |  | 7185 |  | 4527
|  |  | 7186 |  | 5745
|  |  | 7187 |  | 7163
|  |  | 7188 |  | 7617
|  |  | 7189 |  | 8285
|  |  | 7190 |  | 8633
|  |  | 7191 |  | 9552
|  |  | 7192 |  | 9715
|  |  | 7193 |  | 10736
|  |  | 7194 |  | 10568
|  |  | 7195 |  | 10889
|  |  | 7196 |  | 10365
|  |  | 7197 |  | 10611
|  |  | 7198 |  | 11161
|  |  | 7199 |  | 12469
|  |  | 7200 |  | 13897
|  |  | 7201 |  | 13450
|  |  | 7202 |  | 12065
|  |  | 7203 |  | 9381
|  |  | 7204 |  | 6863
|  |  | 7205 |  | 5238
|  |  | 7206 |  | 4504
|  |  | 7207 |  | 4297
|  |  | 7208 |  | 4321
|  |  | 7209 |  | 4655
|  |  | 7210 |  | 5837
|  |  | 7211 |  | 7118
|  |  | 7212 |  | 8116
|  |  | 7213 |  | 8460
|  |  | 7214 |  | 8706
|  |  | 7215 |  | 9110
|  |  | 7216 |  | 10173
|  |  | 7217 |  | 10508
|  |  | 7218 |  | 10876
|  |  | 7219 |  | 10809
|  |  | 7220 |  | 10292
|  |  | 7221 |  | 10580
|  |  | 7222 |  | 11539
|  |  | 7223 |  | 12497
|  |  | 7224 |  | 13723
|  |  | 7225 |  | 14529
|  |  | 7226 |  | 12335
|  |  | 7227 |  | 9603
|  |  | 7228 |  | 6595
|  |  | 7229 |  | 5151
|  |  | 7230 |  | 4479
|  |  | 7231 |  | 4264
|  |  | 7232 |  | 4324
|  |  | 7233 |  | 4726
|  |  | 7234 |  | 5894
|  |  | 7235 |  | 6798
|  |  | 7236 |  | 7978
|  |  | 7237 |  | 8239
|  |  | 7238 |  | 8775
|  |  | 7239 |  | 9317
|  |  | 7240 |  | 10068
|  |  | 7241 |  | 10642
|  |  | 7242 |  | 10720
|  |  | 7243 |  | 10400
|  |  | 7244 |  | 10402
|  |  | 7245 |  | 10419
|  |  | 7246 |  | 11800
|  |  | 7247 |  | 13103
|  |  | 7248 |  | 13887
|  |  | 7249 |  | 14269
|  |  | 7250 |  | 12584
|  |  | 7251 |  | 9336
|  |  | 7252 |  | 6894
|  |  | 7253 |  | 5520
|  |  | 7254 |  | 4648
|  |  | 7255 |  | 4313
|  |  | 7256 |  | 4368
|  |  | 7257 |  | 4820
|  |  | 7258 |  | 5934
|  |  | 7259 |  | 7022
|  |  | 7260 |  | 7952
|  |  | 7261 |  | 8347
|  |  | 7262 |  | 8903
|  |  | 7263 |  | 9540
|  |  | 7264 |  | 10458
|  |  | 7265 |  | 10870
|  |  | 7266 |  | 10868
|  |  | 7267 |  | 10375
|  |  | 7268 |  | 10657
|  |  | 7269 |  | 10886
|  |  | 7270 |  | 11492
|  |  | 7271 |  | 12549
|  |  | 7272 |  | 13810
|  |  | 7273 |  | 13949
|  |  | 7274 |  | 12716
|  |  | 7275 |  | 9913
|  |  | 7276 |  | 6979
|  |  | 7277 |  | 5403
|  |  | 7278 |  | 4743
|  |  | 7279 |  | 4482
|  |  | 7280 |  | 4306
|  |  | 7281 |  | 4848
|  |  | 7282 |  | 5932
|  |  | 7283 |  | 6985
|  |  | 7284 |  | 8141
|  |  | 7285 |  | 8447
|  |  | 7286 |  | 8984
|  |  | 7287 |  | 10021
|  |  | 7288 |  | 10419
|  |  | 7289 |  | 10941
|  |  | 7290 |  | 10913
|  |  | 7291 |  | 11111
|  |  | 7292 |  | 10378
|  |  | 7293 |  | 10995
|  |  | 7294 |  | 11706
|  |  | 7295 |  | 13027
|  |  | 7296 |  | 14015
|  |  | 7297 |  | 14292
|  |  | 7298 |  | 12522
|  |  | 7299 |  | 9732
|  |  | 7300 |  | 7308
|  |  | 7301 |  | 5319
|  |  | 7302 |  | 4634
|  |  | 7303 |  | 4328
|  |  | 7304 |  | 4448
|  |  | 7305 |  | 5167
|  |  | 7306 |  | 5941
|  |  | 7307 |  | 7144
|  |  | 7308 |  | 8228
|  |  | 7309 |  | 8500
|  |  | 7310 |  | 9133
|  |  | 7311 |  | 9350
|  |  | 7312 |  | 10427
|  |  | 7313 |  | 11142
|  |  | 7314 |  | 10911
|  |  | 7315 |  | 10872
|  |  | 7316 |  | 10629
|  |  | 7317 |  | 11096
|  |  | 7318 |  | 11670
|  |  | 7319 |  | 12756
|  |  | 7320 |  | 14387
|  |  | 7321 |  | 14170
|  |  | 7322 |  | 12411
|  |  | 7323 |  | 10120
|  |  | 7324 |  | 7124
|  |  | 7325 |  | 5381
|  |  | 7326 |  | 4786
|  |  | 7327 |  | 4423
|  |  | 7328 |  | 4350
|  |  | 7329 |  | 4820
|  |  | 7330 |  | 6086
|  |  | 7331 |  | 7239
|  |  | 7332 |  | 8010
|  |  | 7333 |  | 8603
|  |  | 7334 |  | 9143
|  |  | 7335 |  | 9634
|  |  | 7336 |  | 11046
|  |  | 7337 |  | 11417
|  |  | 7338 |  | 11698
|  |  | 7339 |  | 11109
|  |  | 7340 |  | 10313
|  |  | 7341 |  | 10719
|  |  | 7342 |  | 11584
|  |  | 7343 |  | 12824
|  |  | 7344 |  | 14204
|  |  | 7345 |  | 14019
|  |  | 7346 |  | 12813
|  |  | 7347 |  | 9905
|  |  | 7348 |  | 7284
|  |  | 7349 |  | 5447
|  |  | 7350 |  | 4823
|  |  | 7351 |  | 4675
|  |  | 7352 |  | 4663
|  |  | 7353 |  | 4883
|  |  | 7354 |  | 6247
|  |  | 7355 |  | 7365
|  |  | 7356 |  | 8358
|  |  | 7357 |  | 8805
|  |  | 7358 |  | 9419
|  |  | 7359 |  | 9732
|  |  | 7360 |  | 10114
|  |  | 7361 |  | 11326
|  |  | 7362 |  | 11305
|  |  | 7363 |  | 10994
|  |  | 7364 |  | 10723
|  |  | 7365 |  | 11076
|  |  | 7366 |  | 11765
|  |  | 7367 |  | 12873
|  |  | 7368 |  | 14406
|  |  | 7369 |  | 14474
|  |  | 7370 |  | 13238
|  |  | 7371 |  | 9925
|  |  | 7372 |  | 7332
|  |  | 7373 |  | 5651
|  |  | 7374 |  | 4986
|  |  | 7375 |  | 4460
|  |  | 7376 |  | 4499
|  |  | 7377 |  | 4989
|  |  | 7378 |  | 6257
|  |  | 7379 |  | 7309
|  |  | 7380 |  | 8149
|  |  | 7381 |  | 8569
|  |  | 7382 |  | 9442
|  |  | 7383 |  | 9846
|  |  | 7384 |  | 10347
|  |  | 7385 |  | 11291
|  |  | 7386 |  | 11754
|  |  | 7387 |  | 10956
|  |  | 7388 |  | 10962
|  |  | 7389 |  | 11126
|  |  | 7390 |  | 11850
|  |  | 7391 |  | 12878
|  |  | 7392 |  | 14693
|  |  | 7393 |  | 14863
|  |  | 7394 |  | 12894
|  |  | 7395 |  | 10150
|  |  | 7396 |  | 7256
|  |  | 7397 |  | 5623
|  |  | 7398 |  | 5048
|  |  | 7399 |  | 4510
|  |  | 7400 |  | 4534
|  |  | 7401 |  | 5045
|  |  | 7402 |  | 6367
|  |  | 7403 |  | 7209
|  |  | 7404 |  | 8207
|  |  | 7405 |  | 9060
|  |  | 7406 |  | 9419
|  |  | 7407 |  | 9707
|  |  | 7408 |  | 10512
|  |  | 7409 |  | 11261
|  |  | 7410 |  | 11644
|  |  | 7411 |  | 11115
|  |  | 7412 |  | 11050
|  |  | 7413 |  | 11408
|  |  | 7414 |  | 12270
|  |  | 7415 |  | 13246
|  |  | 7416 |  | 15002
|  |  | 7417 |  | 14597
|  |  | 7418 |  | 13364
|  |  | 7419 |  | 10526
|  |  | 7420 |  | 7303
|  |  | 7421 |  | 5713
|  |  | 7422 |  | 4977
|  |  | 7423 |  | 4718
|  |  | 7424 |  | 4469
|  |  | 7425 |  | 5142
|  |  | 7426 |  | 6119
|  |  | 7427 |  | 7509
|  |  | 7428 |  | 8421
|  |  | 7429 |  | 8886
|  |  | 7430 |  | 9501
|  |  | 7431 |  | 10086
|  |  | 7432 |  | 10734
|  |  | 7433 |  | 11640
|  |  | 7434 |  | 11907
|  |  | 7435 |  | 11351
|  |  | 7436 |  | 11116
|  |  | 7437 |  | 11159
|  |  | 7438 |  | 11989
|  |  | 7439 |  | 13884
|  |  | 7440 |  | 14985
|  |  | 7441 |  | 14575
|  |  | 7442 |  | 13108
|  |  | 7443 |  | 10471
|  |  | 7444 |  | 7425
|  |  | 7445 |  | 5645
|  |  | 7446 |  | 4993
|  |  | 7447 |  | 4417
|  |  | 7448 |  | 4715
|  |  | 7449 |  | 4878
|  |  | 7450 |  | 5890
|  |  | 7451 |  | 7879
|  |  | 7452 |  | 8273
|  |  | 7453 |  | 8859
|  |  | 7454 |  | 9538
|  |  | 7455 |  | 9781
|  |  | 7456 |  | 11257
|  |  | 7457 |  | 11508
|  |  | 7458 |  | 12109
|  |  | 7459 |  | 10916
|  |  | 7460 |  | 11051
|  |  | 7461 |  | 11391
|  |  | 7462 |  | 11992
|  |  | 7463 |  | 13321
|  |  | 7464 |  | 15017
|  |  | 7465 |  | 15113
|  |  | 7466 |  | 13228
|  |  | 7467 |  | 10048
|  |  | 7468 |  | 7403
|  |  | 7469 |  | 5640
|  |  | 7470 |  | 4987
|  |  | 7471 |  | 4688
|  |  | 7472 |  | 4674
|  |  | 7473 |  | 5172
|  |  | 7474 |  | 6286
|  |  | 7475 |  | 7493
|  |  | 7476 |  | 8677
|  |  | 7477 |  | 9174
|  |  | 7478 |  | 9361
|  |  | 7479 |  | 9900
|  |  | 7480 |  | 11125
|  |  | 7481 |  | 11410
|  |  | 7482 |  | 12374
|  |  | 7483 |  | 10950
|  |  | 7484 |  | 11504
|  |  | 7485 |  | 11663
|  |  | 7486 |  | 12348
|  |  | 7487 |  | 13878
|  |  | 7488 |  | 14608
|  |  | 7489 |  | 15114
|  |  | 7490 |  | 13767
|  |  | 7491 |  | 10200
|  |  | 7492 |  | 7400
|  |  | 7493 |  | 5872
|  |  | 7494 |  | 5168
|  |  | 7495 |  | 4666
|  |  | 7496 |  | 4575
|  |  | 7497 |  | 5284
|  |  | 7498 |  | 6274
|  |  | 7499 |  | 7938
|  |  | 7500 |  | 8507
|  |  | 7501 |  | 8809
|  |  | 7502 |  | 9691
|  |  | 7503 |  | 10197
|  |  | 7504 |  | 10785
|  |  | 7505 |  | 11683
|  |  | 7506 |  | 11915
|  |  | 7507 |  | 11677
|  |  | 7508 |  | 11798
|  |  | 7509 |  | 11434
|  |  | 7510 |  | 12400
|  |  | 7511 |  | 13685
|  |  | 7512 |  | 14724
|  |  | 7513 |  | 15917
|  |  | 7514 |  | 13460
|  |  | 7515 |  | 10733
|  |  | 7516 |  | 7594
|  |  | 7517 |  | 5729
|  |  | 7518 |  | 4924
|  |  | 7519 |  | 4633
|  |  | 7520 |  | 4845
|  |  | 7521 |  | 5235
|  |  | 7522 |  | 6172
|  |  | 7523 |  | 7634
|  |  | 7524 |  | 8577
|  |  | 7525 |  | 9010
|  |  | 7526 |  | 9721
|  |  | 7527 |  | 10310
|  |  | 7528 |  | 10752
|  |  | 7529 |  | 12117
|  |  | 7530 |  | 11970
|  |  | 7531 |  | 11689
|  |  | 7532 |  | 11591
|  |  | 7533 |  | 11454
|  |  | 7534 |  | 13044
|  |  | 7535 |  | 13747
|  |  | 7536 |  | 15496
|  |  | 7537 |  | 15542
|  |  | 7538 |  | 14099
|  |  | 7539 |  | 10981
|  |  | 7540 |  | 7529
|  |  | 7541 |  | 5943
|  |  | 7542 |  | 5079
|  |  | 7543 |  | 4674
|  |  | 7544 |  | 4869
|  |  | 7545 |  | 5257
|  |  | 7546 |  | 6331
|  |  | 7547 |  | 7681
|  |  | 7548 |  | 8890
|  |  | 7549 |  | 9588
|  |  | 7550 |  | 9776
|  |  | 7551 |  | 10534
|  |  | 7552 |  | 11699
|  |  | 7553 |  | 11979
|  |  | 7554 |  | 12242
|  |  | 7555 |  | 11757
|  |  | 7556 |  | 11423
|  |  | 7557 |  | 12257
|  |  | 7558 |  | 12639
|  |  | 7559 |  | 13570
|  |  | 7560 |  | 15031
|  |  | 7561 |  | 15660
|  |  | 7562 |  | 13580
|  |  | 7563 |  | 10852
|  |  | 7564 |  | 7732
|  |  | 7565 |  | 6047
|  |  | 7566 |  | 5321
|  |  | 7567 |  | 4818
|  |  | 7568 |  | 4869
|  |  | 7569 |  | 5246
|  |  | 7570 |  | 6688
|  |  | 7571 |  | 7929
|  |  | 7572 |  | 8687
|  |  | 7573 |  | 9342
|  |  | 7574 |  | 9951
|  |  | 7575 |  | 10598
|  |  | 7576 |  | 11382
|  |  | 7577 |  | 12331
|  |  | 7578 |  | 12231
|  |  | 7579 |  | 11804
|  |  | 7580 |  | 12031
|  |  | 7581 |  | 11785
|  |  | 7582 |  | 12663
|  |  | 7583 |  | 13730
|  |  | 7584 |  | 15829
|  |  | 7585 |  | 16679
|  |  | 7586 |  | 13695
|  |  | 7587 |  | 10506
|  |  | 7588 |  | 7679
|  |  | 7589 |  | 5956
|  |  | 7590 |  | 5108
|  |  | 7591 |  | 4874
|  |  | 7592 |  | 4880
|  |  | 7593 |  | 5251
|  |  | 7594 |  | 6548
|  |  | 7595 |  | 7935
|  |  | 7596 |  | 8831
|  |  | 7597 |  | 9463
|  |  | 7598 |  | 10012
|  |  | 7599 |  | 10362
|  |  | 7600 |  | 11675
|  |  | 7601 |  | 12139
|  |  | 7602 |  | 12781
|  |  | 7603 |  | 11921
|  |  | 7604 |  | 12175
|  |  | 7605 |  | 11890
|  |  | 7606 |  | 12862
|  |  | 7607 |  | 14092
|  |  | 7608 |  | 15517
|  |  | 7609 |  | 16184
|  |  | 7610 |  | 14144
|  |  | 7611 |  | 10880
|  |  | 7612 |  | 7708
|  |  | 7613 |  | 5985
|  |  | 7614 |  | 5164
|  |  | 7615 |  | 4979
|  |  | 7616 |  | 4771
|  |  | 7617 |  | 5393
|  |  | 7618 |  | 6557
|  |  | 7619 |  | 8032
|  |  | 7620 |  | 9323
|  |  | 7621 |  | 9293
|  |  | 7622 |  | 9691
|  |  | 7623 |  | 10560
|  |  | 7624 |  | 11351
|  |  | 7625 |  | 12379
|  |  | 7626 |  | 12812
|  |  | 7627 |  | 11653
|  |  | 7628 |  | 11544
|  |  | 7629 |  | 11955
|  |  | 7630 |  | 12567
|  |  | 7631 |  | 14223
|  |  | 7632 |  | 15868
|  |  | 7633 |  | 15742
|  |  | 7634 |  | 14192
|  |  | 7635 |  | 10914
|  |  | 7636 |  | 7874
|  |  | 7637 |  | 5955
|  |  | 7638 |  | 5138
|  |  | 7639 |  | 4920
|  |  | 7640 |  | 4734
|  |  | 7641 |  | 5380
|  |  | 7642 |  | 6452
|  |  | 7643 |  | 8130
|  |  | 7644 |  | 8988
|  |  | 7645 |  | 9536
|  |  | 7646 |  | 10143
|  |  | 7647 |  | 10767
|  |  | 7648 |  | 11449
|  |  | 7649 |  | 12505
|  |  | 7650 |  | 12006
|  |  | 7651 |  | 12150
|  |  | 7652 |  | 11707
|  |  | 7653 |  | 12015
|  |  | 7654 |  | 13273
|  |  | 7655 |  | 14079
|  |  | 7656 |  | 15727
|  |  | 7657 |  | 16791
|  |  | 7658 |  | 14640
|  |  | 7659 |  | 11080
|  |  | 7660 |  | 8042
|  |  | 7661 |  | 5906
|  |  | 7662 |  | 5354
|  |  | 7663 |  | 5290
|  |  | 7664 |  | 4883
|  |  | 7665 |  | 5690
|  |  | 7666 |  | 6788
|  |  | 7667 |  | 8024
|  |  | 7668 |  | 9168
|  |  | 7669 |  | 9366
|  |  | 7670 |  | 10209
|  |  | 7671 |  | 10598
|  |  | 7672 |  | 11727
|  |  | 7673 |  | 12806
|  |  | 7674 |  | 12291
|  |  | 7675 |  | 12699
|  |  | 7676 |  | 12187
|  |  | 7677 |  | 12585
|  |  | 7678 |  | 13239
|  |  | 7679 |  | 14785
|  |  | 7680 |  | 15511
|  |  | 7681 |  | 16162
|  |  | 7682 |  | 14271
|  |  | 7683 |  | 10920
|  |  | 7684 |  | 8084
|  |  | 7685 |  | 6097
|  |  | 7686 |  | 5278
|  |  | 7687 |  | 4725
|  |  | 7688 |  | 5042
|  |  | 7689 |  | 5476
|  |  | 7690 |  | 6899
|  |  | 7691 |  | 8425
|  |  | 7692 |  | 9275
|  |  | 7693 |  | 9433
|  |  | 7694 |  | 10249
|  |  | 7695 |  | 10901
|  |  | 7696 |  | 11559
|  |  | 7697 |  | 12792
|  |  | 7698 |  | 13175
|  |  | 7699 |  | 12560
|  |  | 7700 |  | 11948
|  |  | 7701 |  | 12732
|  |  | 7702 |  | 13209
|  |  | 7703 |  | 14588
|  |  | 7704 |  | 16567
|  |  | 7705 |  | 16418
|  |  | 7706 |  | 14525
|  |  | 7707 |  | 11801
|  |  | 7708 |  | 8282
|  |  | 7709 |  | 6308
|  |  | 7710 |  | 5357
|  |  | 7711 |  | 5005
|  |  | 7712 |  | 5170
|  |  | 7713 |  | 5486
|  |  | 7714 |  | 6853
|  |  | 7715 |  | 8151
|  |  | 7716 |  | 9177
|  |  | 7717 |  | 10014
|  |  | 7718 |  | 10559
|  |  | 7719 |  | 10980
|  |  | 7720 |  | 11769
|  |  | 7721 |  | 12806
|  |  | 7722 |  | 12601
|  |  | 7723 |  | 12348
|  |  | 7724 |  | 11991
|  |  | 7725 |  | 12685
|  |  | 7726 |  | 13266
|  |  | 7727 |  | 14938
|  |  | 7728 |  | 16130
|  |  | 7729 |  | 17237
|  |  | 7730 |  | 14644
|  |  | 7731 |  | 11568
|  |  | 7732 |  | 8105
|  |  | 7733 |  | 6191
|  |  | 7734 |  | 5597
|  |  | 7735 |  | 5078
|  |  | 7736 |  | 5195
|  |  | 7737 |  | 5695
|  |  | 7738 |  | 7063
|  |  | 7739 |  | 8145
|  |  | 7740 |  | 8910
|  |  | 7741 |  | 10016
|  |  | 7742 |  | 10179
|  |  | 7743 |  | 11611
|  |  | 7744 |  | 11871
|  |  | 7745 |  | 12981
|  |  | 7746 |  | 13074
|  |  | 7747 |  | 12533
|  |  | 7748 |  | 12085
|  |  | 7749 |  | 13032
|  |  | 7750 |  | 13373
|  |  | 7751 |  | 15235
|  |  | 7752 |  | 16275
|  |  | 7753 |  | 16206
|  |  | 7754 |  | 14521
|  |  | 7755 |  | 11497
|  |  | 7756 |  | 8010
|  |  | 7757 |  | 6409
|  |  | 7758 |  | 5581
|  |  | 7759 |  | 5214
|  |  | 7760 |  | 5079
|  |  | 7761 |  | 5740
|  |  | 7762 |  | 7022
|  |  | 7763 |  | 8373
|  |  | 7764 |  | 9180
|  |  | 7765 |  | 9759
|  |  | 7766 |  | 10429
|  |  | 7767 |  | 11084
|  |  | 7768 |  | 12025
|  |  | 7769 |  | 13326
|  |  | 7770 |  | 13015
|  |  | 7771 |  | 12376
|  |  | 7772 |  | 12414
|  |  | 7773 |  | 13069
|  |  | 7774 |  | 13503
|  |  | 7775 |  | 15754
|  |  | 7776 |  | 16932
|  |  | 7777 |  | 16893
|  |  | 7778 |  | 14653
|  |  | 7779 |  | 11264
|  |  | 7780 |  | 8237
|  |  | 7781 |  | 6502
|  |  | 7782 |  | 5447
|  |  | 7783 |  | 5162
|  |  | 7784 |  | 5197
|  |  | 7785 |  | 5701
|  |  | 7786 |  | 7071
|  |  | 7787 |  | 8328
|  |  | 7788 |  | 9310
|  |  | 7789 |  | 9718
|  |  | 7790 |  | 10579
|  |  | 7791 |  | 11575
|  |  | 7792 |  | 12334
|  |  | 7793 |  | 13055
|  |  | 7794 |  | 13157
|  |  | 7795 |  | 13101
|  |  | 7796 |  | 12325
|  |  | 7797 |  | 12870
|  |  | 7798 |  | 13338
|  |  | 7799 |  | 15329
|  |  | 7800 |  | 16889
|  |  | 7801 |  | 16188
|  |  | 7802 |  | 14673
|  |  | 7803 |  | 11895
|  |  | 7804 |  | 8213
|  |  | 7805 |  | 6429
|  |  | 7806 |  | 5633
|  |  | 7807 |  | 5218
|  |  | 7808 |  | 5068
|  |  | 7809 |  | 5827
|  |  | 7810 |  | 7137
|  |  | 7811 |  | 8719
|  |  | 7812 |  | 9127
|  |  | 7813 |  | 10048
|  |  | 7814 |  | 10578
|  |  | 7815 |  | 11286
|  |  | 7816 |  | 12247
|  |  | 7817 |  | 12988
|  |  | 7818 |  | 13170
|  |  | 7819 |  | 12789
|  |  | 7820 |  | 12676
|  |  | 7821 |  | 12260
|  |  | 7822 |  | 13362
|  |  | 7823 |  | 15212
|  |  | 7824 |  | 17473
|  |  | 7825 |  | 16853
|  |  | 7826 |  | 14885
|  |  | 7827 |  | 12247
|  |  | 7828 |  | 8361
|  |  | 7829 |  | 6195
|  |  | 7830 |  | 5754
|  |  | 7831 |  | 5227
|  |  | 7832 |  | 5010
|  |  | 7833 |  | 5693
|  |  | 7834 |  | 7243
|  |  | 7835 |  | 8454
|  |  | 7836 |  | 9672
|  |  | 7837 |  | 10154
|  |  | 7838 |  | 10477
|  |  | 7839 |  | 11462
|  |  | 7840 |  | 12453
|  |  | 7841 |  | 13517
|  |  | 7842 |  | 12957
|  |  | 7843 |  | 12874
|  |  | 7844 |  | 12212
|  |  | 7845 |  | 13290
|  |  | 7846 |  | 13820
|  |  | 7847 |  | 15092
|  |  | 7848 |  | 16540
|  |  | 7849 |  | 16911
|  |  | 7850 |  | 15074
|  |  | 7851 |  | 12000
|  |  | 7852 |  | 8743
|  |  | 7853 |  | 6774
|  |  | 7854 |  | 5655
|  |  | 7855 |  | 5275
|  |  | 7856 |  | 5289
|  |  | 7857 |  | 5776
|  |  | 7858 |  | 6914
|  |  | 7859 |  | 8474
|  |  | 7860 |  | 9776
|  |  | 7861 |  | 10210
|  |  | 7862 |  | 10608
|  |  | 7863 |  | 11629
|  |  | 7864 |  | 12066
|  |  | 7865 |  | 13785
|  |  | 7866 |  | 14061
|  |  | 7867 |  | 13469
|  |  | 7868 |  | 12768
|  |  | 7869 |  | 13434
|  |  | 7870 |  | 13694
|  |  | 7871 |  | 15796
|  |  | 7872 |  | 17534
|  |  | 7873 |  | 17278
|  |  | 7874 |  | 15233
|  |  | 7875 |  | 12031
|  |  | 7876 |  | 8614
|  |  | 7877 |  | 6593
|  |  | 7878 |  | 5847
|  |  | 7879 |  | 5138
|  |  | 7880 |  | 5250
|  |  | 7881 |  | 6029
|  |  | 7882 |  | 7262
|  |  | 7883 |  | 8526
|  |  | 7884 |  | 9614
|  |  | 7885 |  | 10273
|  |  | 7886 |  | 11183
|  |  | 7887 |  | 11753
|  |  | 7888 |  | 12562
|  |  | 7889 |  | 13201
|  |  | 7890 |  | 13360
|  |  | 7891 |  | 13343
|  |  | 7892 |  | 12799
|  |  | 7893 |  | 13317
|  |  | 7894 |  | 14810
|  |  | 7895 |  | 15769
|  |  | 7896 |  | 18145
|  |  | 7897 |  | 17510
|  |  | 7898 |  | 15591
|  |  | 7899 |  | 11433
|  |  | 7900 |  | 8573
|  |  | 7901 |  | 6477
|  |  | 7902 |  | 5860
|  |  | 7903 |  | 5441
|  |  | 7904 |  | 5204
|  |  | 7905 |  | 5853
|  |  | 7906 |  | 6975
|  |  | 7907 |  | 8497
|  |  | 7908 |  | 9645
|  |  | 7909 |  | 10054
|  |  | 7910 |  | 10809
|  |  | 7911 |  | 11723
|  |  | 7912 |  | 12751
|  |  | 7913 |  | 13465
|  |  | 7914 |  | 13562
|  |  | 7915 |  | 12999
|  |  | 7916 |  | 12423
|  |  | 7917 |  | 12960
|  |  | 7918 |  | 14438
|  |  | 7919 |  | 15643
|  |  | 7920 |  | 17102
|  |  | 7921 |  | 17274
|  |  | 7922 |  | 15439
|  |  | 7923 |  | 12080
|  |  | 7924 |  | 8578
|  |  | 7925 |  | 6494
|  |  | 7926 |  | 5560
|  |  | 7927 |  | 5443
|  |  | 7928 |  | 5530
|  |  | 7929 |  | 5994
|  |  | 7930 |  | 7288
|  |  | 7931 |  | 8592
|  |  | 7932 |  | 9736
|  |  | 7933 |  | 10616
|  |  | 7934 |  | 11151
|  |  | 7935 |  | 11691
|  |  | 7936 |  | 12765
|  |  | 7937 |  | 13793
|  |  | 7938 |  | 13834
|  |  | 7939 |  | 13791
|  |  | 7940 |  | 12933
|  |  | 7941 |  | 13773
|  |  | 7942 |  | 14044
|  |  | 7943 |  | 16326
|  |  | 7944 |  | 17561
|  |  | 7945 |  | 17309
|  |  | 7946 |  | 15992
|  |  | 7947 |  | 12379
|  |  | 7948 |  | 8957
|  |  | 7949 |  | 6689
|  |  | 7950 |  | 5721
|  |  | 7951 |  | 5595
|  |  | 7952 |  | 5778
|  |  | 7953 |  | 5862
|  |  | 7954 |  | 7622
|  |  | 7955 |  | 8815
|  |  | 7956 |  | 10199
|  |  | 7957 |  | 10303
|  |  | 7958 |  | 10973
|  |  | 7959 |  | 11874
|  |  | 7960 |  | 13289
|  |  | 7961 |  | 13684
|  |  | 7962 |  | 14291
|  |  | 7963 |  | 13705
|  |  | 7964 |  | 12948
|  |  | 7965 |  | 13524
|  |  | 7966 |  | 14428
|  |  | 7967 |  | 16488
|  |  | 7968 |  | 17703
|  |  | 7969 |  | 17497
|  |  | 7970 |  | 15375
|  |  | 7971 |  | 12346
|  |  | 7972 |  | 8850
|  |  | 7973 |  | 6630
|  |  | 7974 |  | 5998
|  |  | 7975 |  | 5507
|  |  | 7976 |  | 5459
|  |  | 7977 |  | 6116
|  |  | 7978 |  | 7459
|  |  | 7979 |  | 8870
|  |  | 7980 |  | 10247
|  |  | 7981 |  | 10530
|  |  | 7982 |  | 11838
|  |  | 7983 |  | 12087
|  |  | 7984 |  | 13111
|  |  | 7985 |  | 14228
|  |  | 7986 |  | 14408
|  |  | 7987 |  | 13431
|  |  | 7988 |  | 13245
|  |  | 7989 |  | 14364
|  |  | 7990 |  | 14285
|  |  | 7991 |  | 15923
|  |  | 7992 |  | 17582
|  |  | 7993 |  | 18031
|  |  | 7994 |  | 15926
|  |  | 7995 |  | 12582
|  |  | 7996 |  | 8757
|  |  | 7997 |  | 7036
|  |  | 7998 |  | 6134
|  |  | 7999 |  | 5504
|  |  | 8000 |  | 5429
|  |  | 8001 |  | 6236
|  |  | 8002 |  | 7403
|  |  | 8003 |  | 9123
|  |  | 8004 |  | 10370
|  |  | 8005 |  | 10763
|  |  | 8006 |  | 11435
|  |  | 8007 |  | 12286
|  |  | 8008 |  | 13103
|  |  | 8009 |  | 13574
|  |  | 8010 |  | 14678
|  |  | 8011 |  | 14107
|  |  | 8012 |  | 13399
|  |  | 8013 |  | 13365
|  |  | 8014 |  | 15029
|  |  | 8015 |  | 15750
|  |  | 8016 |  | 18295
|  |  | 8017 |  | 17693
|  |  | 8018 |  | 15853
|  |  | 8019 |  | 12575
|  |  | 8020 |  | 8911
|  |  | 8021 |  | 7000
|  |  | 8022 |  | 6088
|  |  | 8023 |  | 5497
|  |  | 8024 |  | 5490
|  |  | 8025 |  | 6148
|  |  | 8026 |  | 7600
|  |  | 8027 |  | 9077
|  |  | 8028 |  | 10243
|  |  | 8029 |  | 10791
|  |  | 8030 |  | 11300
|  |  | 8031 |  | 11915
|  |  | 8032 |  | 13110
|  |  | 8033 |  | 14438
|  |  | 8034 |  | 14293
|  |  | 8035 |  | 13852
|  |  | 8036 |  | 13452
|  |  | 8037 |  | 13582
|  |  | 8038 |  | 14358
|  |  | 8039 |  | 16490
|  |  | 8040 |  | 18340
|  |  | 8041 |  | 17706
|  |  | 8042 |  | 16429
|  |  | 8043 |  | 12577
|  |  | 8044 |  | 9086
|  |  | 8045 |  | 7098
|  |  | 8046 |  | 6154
|  |  | 8047 |  | 5642
|  |  | 8048 |  | 5768
|  |  | 8049 |  | 6422
|  |  | 8050 |  | 7718
|  |  | 8051 |  | 9069
|  |  | 8052 |  | 10191
|  |  | 8053 |  | 10481
|  |  | 8054 |  | 11629
|  |  | 8055 |  | 11850
|  |  | 8056 |  | 13103
|  |  | 8057 |  | 14145
|  |  | 8058 |  | 14020
|  |  | 8059 |  | 14158
|  |  | 8060 |  | 13658
|  |  | 8061 |  | 14058
|  |  | 8062 |  | 15076
|  |  | 8063 |  | 16500
|  |  | 8064 |  | 17889
|  |  | 8065 |  | 18132
|  |  | 8066 |  | 16063
|  |  | 8067 |  | 12922
|  |  | 8068 |  | 9237
|  |  | 8069 |  | 7089
|  |  | 8070 |  | 6018
|  |  | 8071 |  | 5592
|  |  | 8072 |  | 5985
|  |  | 8073 |  | 6165
|  |  | 8074 |  | 7772
|  |  | 8075 |  | 9459
|  |  | 8076 |  | 10541
|  |  | 8077 |  | 11055
|  |  | 8078 |  | 11523
|  |  | 8079 |  | 12517
|  |  | 8080 |  | 13502
|  |  | 8081 |  | 14683
|  |  | 8082 |  | 14398
|  |  | 8083 |  | 13851
|  |  | 8084 |  | 13413
|  |  | 8085 |  | 13952
|  |  | 8086 |  | 14747
|  |  | 8087 |  | 16986
|  |  | 8088 |  | 18467
|  |  | 8089 |  | 17980
|  |  | 8090 |  | 15871
|  |  | 8091 |  | 12851
|  |  | 8092 |  | 9247
|  |  | 8093 |  | 7242
|  |  | 8094 |  | 6276
|  |  | 8095 |  | 5737
|  |  | 8096 |  | 5803
|  |  | 8097 |  | 6163
|  |  | 8098 |  | 7910
|  |  | 8099 |  | 8978
|  |  | 8100 |  | 10556
|  |  | 8101 |  | 11118
|  |  | 8102 |  | 11402
|  |  | 8103 |  | 12716
|  |  | 8104 |  | 13228
|  |  | 8105 |  | 14884
|  |  | 8106 |  | 14719
|  |  | 8107 |  | 13910
|  |  | 8108 |  | 13964
|  |  | 8109 |  | 13927
|  |  | 8110 |  | 15161
|  |  | 8111 |  | 16696
|  |  | 8112 |  | 19127
|  |  | 8113 |  | 18242
|  |  | 8114 |  | 16300
|  |  | 8115 |  | 13213
|  |  | 8116 |  | 9350
|  |  | 8117 |  | 7124
|  |  | 8118 |  | 6292
|  |  | 8119 |  | 5926
|  |  | 8120 |  | 5610
|  |  | 8121 |  | 6248
|  |  | 8122 |  | 7732
|  |  | 8123 |  | 9324
|  |  | 8124 |  | 10334
|  |  | 8125 |  | 11626
|  |  | 8126 |  | 11805
|  |  | 8127 |  | 12476
|  |  | 8128 |  | 13715
|  |  | 8129 |  | 15026
|  |  | 8130 |  | 14605
|  |  | 8131 |  | 14467
|  |  | 8132 |  | 13969
|  |  | 8133 |  | 13749
|  |  | 8134 |  | 15163
|  |  | 8135 |  | 17376
|  |  | 8136 |  | 18405
|  |  | 8137 |  | 19461
|  |  | 8138 |  | 16791
|  |  | 8139 |  | 12865
|  |  | 8140 |  | 8988
|  |  | 8141 |  | 6951
|  |  | 8142 |  | 6333
|  |  | 8143 |  | 5976
|  |  | 8144 |  | 5849
|  |  | 8145 |  | 6546
|  |  | 8146 |  | 8111
|  |  | 8147 |  | 9383
|  |  | 8148 |  | 10696
|  |  | 8149 |  | 11081
|  |  | 8150 |  | 11810
|  |  | 8151 |  | 12484
|  |  | 8152 |  | 13384
|  |  | 8153 |  | 15076
|  |  | 8154 |  | 14425
|  |  | 8155 |  | 14456
|  |  | 8156 |  | 13837
|  |  | 8157 |  | 14245
|  |  | 8158 |  | 15318
|  |  | 8159 |  | 16675
|  |  | 8160 |  | 18207
|  |  | 8161 |  | 18520
|  |  | 8162 |  | 17097
|  |  | 8163 |  | 12689
|  |  | 8164 |  | 9329
|  |  | 8165 |  | 7134
|  |  | 8166 |  | 6454
|  |  | 8167 |  | 6014
|  |  | 8168 |  | 6063
|  |  | 8169 |  | 6483
|  |  | 8170 |  | 7836
|  |  | 8171 |  | 9501
|  |  | 8172 |  | 10674
|  |  | 8173 |  | 11156
|  |  | 8174 |  | 12292
|  |  | 8175 |  | 12388
|  |  | 8176 |  | 14014
|  |  | 8177 |  | 15445
|  |  | 8178 |  | 15542
|  |  | 8179 |  | 14525
|  |  | 8180 |  | 14585
|  |  | 8181 |  | 14129
|  |  | 8182 |  | 15294
|  |  | 8183 |  | 17130
|  |  | 8184 |  | 18483
|  |  | 8185 |  | 18946
|  |  | 8186 |  | 16836
|  |  | 8187 |  | 13136
|  |  | 8188 |  | 9158
|  |  | 8189 |  | 7398
|  |  | 8190 |  | 6308
|  |  | 8191 |  | 6098
|  |  | 8192 |  | 5901
|  |  | 8193 |  | 6613
|  |  | 8194 |  | 8062
|  |  | 8195 |  | 9619
|  |  | 8196 |  | 10672
|  |  | 8197 |  | 11391
|  |  | 8198 |  | 12329
|  |  | 8199 |  | 12838
|  |  | 8200 |  | 13761
|  |  | 8201 |  | 15081
|  |  | 8202 |  | 14941
|  |  | 8203 |  | 14470
|  |  | 8204 |  | 14126
|  |  | 8205 |  | 14546
|  |  | 8206 |  | 15558
|  |  | 8207 |  | 17018
|  |  | 8208 |  | 18859
|  |  | 8209 |  | 18671
|  |  | 8210 |  | 17017
|  |  | 8211 |  | 12870
|  |  | 8212 |  | 9480
|  |  | 8213 |  | 7509
|  |  | 8214 |  | 6471
|  |  | 8215 |  | 6037
|  |  | 8216 |  | 6074
|  |  | 8217 |  | 6416
|  |  | 8218 |  | 7997
|  |  | 8219 |  | 9512
|  |  | 8220 |  | 10678
|  |  | 8221 |  | 11356
|  |  | 8222 |  | 11975
|  |  | 8223 |  | 13144
|  |  | 8224 |  | 14162
|  |  | 8225 |  | 14865
|  |  | 8226 |  | 15422
|  |  | 8227 |  | 14827
|  |  | 8228 |  | 14361
|  |  | 8229 |  | 15233
|  |  | 8230 |  | 15390
|  |  | 8231 |  | 17925
|  |  | 8232 |  | 19157
|  |  | 8233 |  | 19701
|  |  | 8234 |  | 17222
|  |  | 8235 |  | 13401
|  |  | 8236 |  | 9500
|  |  | 8237 |  | 7049
|  |  | 8238 |  | 6473
|  |  | 8239 |  | 6171
|  |  | 8240 |  | 6096
|  |  | 8241 |  | 6720
|  |  | 8242 |  | 8046
|  |  | 8243 |  | 9619
|  |  | 8244 |  | 10739
|  |  | 8245 |  | 11727
|  |  | 8246 |  | 11991
|  |  | 8247 |  | 12807
|  |  | 8248 |  | 13937
|  |  | 8249 |  | 15698
|  |  | 8250 |  | 15532
|  |  | 8251 |  | 14807
|  |  | 8252 |  | 14926
|  |  | 8253 |  | 14368
|  |  | 8254 |  | 15627
|  |  | 8255 |  | 18106
|  |  | 8256 |  | 19457
|  |  | 8257 |  | 19995
|  |  | 8258 |  | 17721
|  |  | 8259 |  | 13923
|  |  | 8260 |  | 9296
|  |  | 8261 |  | 7338
|  |  | 8262 |  | 6344
|  |  | 8263 |  | 6062
|  |  | 8264 |  | 5894
|  |  | 8265 |  | 6748
|  |  | 8266 |  | 8430
|  |  | 8267 |  | 9781
|  |  | 8268 |  | 10877
|  |  | 8269 |  | 11869
|  |  | 8270 |  | 12463
|  |  | 8271 |  | 13356
|  |  | 8272 |  | 14482
|  |  | 8273 |  | 14959
|  |  | 8274 |  | 15529
|  |  | 8275 |  | 14763
|  |  | 8276 |  | 14556
|  |  | 8277 |  | 14694
|  |  | 8278 |  | 15474
|  |  | 8279 |  | 17785
|  |  | 8280 |  | 19617
|  |  | 8281 |  | 19723
|  |  | 8282 |  | 17476
|  |  | 8283 |  | 13102
|  |  | 8284 |  | 9733
|  |  | 8285 |  | 7477
|  |  | 8286 |  | 6486
|  |  | 8287 |  | 6142
|  |  | 8288 |  | 6014
|  |  | 8289 |  | 6871
|  |  | 8290 |  | 8374
|  |  | 8291 |  | 9810
|  |  | 8292 |  | 11037
|  |  | 8293 |  | 11920
|  |  | 8294 |  | 12262
|  |  | 8295 |  | 13055
|  |  | 8296 |  | 14864
|  |  | 8297 |  | 15106
|  |  | 8298 |  | 15448
|  |  | 8299 |  | 15280
|  |  | 8300 |  | 14699
|  |  | 8301 |  | 14736
|  |  | 8302 |  | 16221
|  |  | 8303 |  | 18069
|  |  | 8304 |  | 19786
|  |  | 8305 |  | 19096
|  |  | 8306 |  | 17402
|  |  | 8307 |  | 13700
|  |  | 8308 |  | 9757
|  |  | 8309 |  | 7323
|  |  | 8310 |  | 6600
|  |  | 8311 |  | 6296
|  |  | 8312 |  | 6443
|  |  | 8313 |  | 6584
|  |  | 8314 |  | 8462
|  |  | 8315 |  | 9774
|  |  | 8316 |  | 11167
|  |  | 8317 |  | 11434
|  |  | 8318 |  | 12376
|  |  | 8319 |  | 13192
|  |  | 8320 |  | 14498
|  |  | 8321 |  | 15510
|  |  | 8322 |  | 16097
|  |  | 8323 |  | 15337
|  |  | 8324 |  | 14420
|  |  | 8325 |  | 14857
|  |  | 8326 |  | 16277
|  |  | 8327 |  | 17029
|  |  | 8328 |  | 20457
|  |  | 8329 |  | 19654
|  |  | 8330 |  | 17679
|  |  | 8331 |  | 13222
|  |  | 8332 |  | 9925
|  |  | 8333 |  | 7627
|  |  | 8334 |  | 6640
|  |  | 8335 |  | 6182
|  |  | 8336 |  | 6019
|  |  | 8337 |  | 6696
|  |  | 8338 |  | 8238
|  |  | 8339 |  | 9720
|  |  | 8340 |  | 11086
|  |  | 8341 |  | 11711
|  |  | 8342 |  | 12656
|  |  | 8343 |  | 13547
|  |  | 8344 |  | 14062
|  |  | 8345 |  | 15441
|  |  | 8346 |  | 16084
|  |  | 8347 |  | 15063
|  |  | 8348 |  | 14918
|  |  | 8349 |  | 14514
|  |  | 8350 |  | 16325
|  |  | 8351 |  | 17840
|  |  | 8352 |  | 20472
|  |  | 8353 |  | 20431
|  |  | 8354 |  | 18257
|  |  | 8355 |  | 13927
|  |  | 8356 |  | 9830
|  |  | 8357 |  | 7529
|  |  | 8358 |  | 6883
|  |  | 8359 |  | 6467
|  |  | 8360 |  | 6352
|  |  | 8361 |  | 6906
|  |  | 8362 |  | 8551
|  |  | 8363 |  | 9975
|  |  | 8364 |  | 11271
|  |  | 8365 |  | 11536
|  |  | 8366 |  | 12527
|  |  | 8367 |  | 13525
|  |  | 8368 |  | 15078
|  |  | 8369 |  | 15191
|  |  | 8370 |  | 16281
|  |  | 8371 |  | 15570
|  |  | 8372 |  | 14471
|  |  | 8373 |  | 15691
|  |  | 8374 |  | 16180
|  |  | 8375 |  | 18460
|  |  | 8376 |  | 19793
|  |  | 8377 |  | 20471
|  |  | 8378 |  | 18349
|  |  | 8379 |  | 14368
|  |  | 8380 |  | 9986
|  |  | 8381 |  | 7576
|  |  | 8382 |  | 6947
|  |  | 8383 |  | 6226
|  |  | 8384 |  | 6282
|  |  | 8385 |  | 6980
|  |  | 8386 |  | 8596
|  |  | 8387 |  | 10442
|  |  | 8388 |  | 11363
|  |  | 8389 |  | 12348
|  |  | 8390 |  | 12901
|  |  | 8391 |  | 13353
|  |  | 8392 |  | 14535
|  |  | 8393 |  | 15691
|  |  | 8394 |  | 15871
|  |  | 8395 |  | 15675
|  |  | 8396 |  | 15098
|  |  | 8397 |  | 15400
|  |  | 8398 |  | 16376
|  |  | 8399 |  | 17590
|  |  | 8400 |  | 20320
|  |  | 8401 |  | 20380
|  |  | 8402 |  | 18174
|  |  | 8403 |  | 14155
|  |  | 8404 |  | 9864
|  |  | 8405 |  | 7974
|  |  | 8406 |  | 6708
|  |  | 8407 |  | 6464
|  |  | 8408 |  | 6093
|  |  | 8409 |  | 7194
|  |  | 8410 |  | 8410
|  |  | 8411 |  | 10091
|  |  | 8412 |  | 11258
|  |  | 8413 |  | 12132
|  |  | 8414 |  | 13003
|  |  | 8415 |  | 13313
|  |  | 8416 |  | 14477
|  |  | 8417 |  | 16255
|  |  | 8418 |  | 16096
|  |  | 8419 |  | 15673
|  |  | 8420 |  | 15101
|  |  | 8421 |  | 15333
|  |  | 8422 |  | 16816
|  |  | 8423 |  | 18849
|  |  | 8424 |  | 19620
|  |  | 8425 |  | 20816
|  |  | 8426 |  | 18341
|  |  | 8427 |  | 13923
|  |  | 8428 |  | 10253
|  |  | 8429 |  | 7494
|  |  | 8430 |  | 7059
|  |  | 8431 |  | 6119
|  |  | 8432 |  | 6154
|  |  | 8433 |  | 7203
|  |  | 8434 |  | 8490
|  |  | 8435 |  | 10216
|  |  | 8436 |  | 11291
|  |  | 8437 |  | 12337
|  |  | 8438 |  | 13136
|  |  | 8439 |  | 13080
|  |  | 8440 |  | 14945
|  |  | 8441 |  | 15726
|  |  | 8442 |  | 15734
|  |  | 8443 |  | 14742
|  |  | 8444 |  | 15007
|  |  | 8445 |  | 14930
|  |  | 8446 |  | 16387
|  |  | 8447 |  | 18004
|  |  | 8448 |  | 19907
|  |  | 8449 |  | 20330
|  |  | 8450 |  | 18361
|  |  | 8451 |  | 13784
|  |  | 8452 |  | 10186
|  |  | 8453 |  | 7674
|  |  | 8454 |  | 6727
|  |  | 8455 |  | 6313
|  |  | 8456 |  | 6234
|  |  | 8457 |  | 7033
|  |  | 8458 |  | 8356
|  |  | 8459 |  | 9976
|  |  | 8460 |  | 11542
|  |  | 8461 |  | 11987
|  |  | 8462 |  | 13026
|  |  | 8463 |  | 13683
|  |  | 8464 |  | 15353
|  |  | 8465 |  | 16146
|  |  | 8466 |  | 16207
|  |  | 8467 |  | 15841
|  |  | 8468 |  | 14548
|  |  | 8469 |  | 16431
|  |  | 8470 |  | 16201
|  |  | 8471 |  | 18564
|  |  | 8472 |  | 20015
|  |  | 8473 |  | 20184
|  |  | 8474 |  | 17974
|  |  | 8475 |  | 13783
|  |  | 8476 |  | 10224
|  |  | 8477 |  | 7672
|  |  | 8478 |  | 6562
|  |  | 8479 |  | 6257
|  |  | 8480 |  | 6360
|  |  | 8481 |  | 6643
|  |  | 8482 |  | 8575
|  |  | 8483 |  | 10410
|  |  | 8484 |  | 11695
|  |  | 8485 |  | 11999
|  |  | 8486 |  | 12834
|  |  | 8487 |  | 13259
|  |  | 8488 |  | 15141
|  |  | 8489 |  | 15868
|  |  | 8490 |  | 16896
|  |  | 8491 |  | 15556
|  |  | 8492 |  | 15301
|  |  | 8493 |  | 15982
|  |  | 8494 |  | 16314
|  |  | 8495 |  | 18091
|  |  | 8496 |  | 20650
|  |  | 8497 |  | 19941
|  |  | 8498 |  | 17829
|  |  | 8499 |  | 13948
|  |  | 8500 |  | 10089
|  |  | 8501 |  | 7887
|  |  | 8502 |  | 6890
|  |  | 8503 |  | 6296
|  |  | 8504 |  | 6178
|  |  | 8505 |  | 6899
|  |  | 8506 |  | 8484
|  |  | 8507 |  | 10139
|  |  | 8508 |  | 11324
|  |  | 8509 |  | 11691
|  |  | 8510 |  | 13234
|  |  | 8511 |  | 13469
|  |  | 8512 |  | 14948
|  |  | 8513 |  | 15979
|  |  | 8514 |  | 15937
|  |  | 8515 |  | 15466
|  |  | 8516 |  | 14555
|  |  | 8517 |  | 15833
|  |  | 8518 |  | 17150
|  |  | 8519 |  | 18145
|  |  | 8520 |  | 19872
|  |  | 8521 |  | 19878
|  |  | 8522 |  | 18193
|  |  | 8523 |  | 12141
|  |  | 8524 |  | 8019
|  |  | 8525 |  | 6010
|  |  | 8526 |  | 4674
|  |  | 8527 |  | 4482
|  |  | 8528 |  | 4279
|  |  | 8529 |  | 5160
|  |  | 8530 |  | 6881
|  |  | 8531 |  | 9052
|  |  | 8532 |  | 9910
|  |  | 8533 |  | 10637
|  |  | 8534 |  | 10845
|  |  | 8535 |  | 11383
|  |  | 8536 |  | 12913
|  |  | 8537 |  | 14246
|  |  | 8538 |  | 14851
|  |  | 8539 |  | 14087
|  |  | 8540 |  | 14226
|  |  | 8541 |  | 15761
|  |  | 8542 |  | 16558
|  |  | 8543 |  | 19295
|  |  | 8544 |  | 20392
|  |  | 8545 |  | 19115
|  |  | 8546 |  | 16831
|  |  | 8547 |  | 12219
|  |  | 8548 |  | 8191
|  |  | 8549 |  | 5628
|  |  | 8550 |  | 4636
|  |  | 8551 |  | 4325
|  |  | 8552 |  | 4487
|  |  | 8553 |  | 5288
|  |  | 8554 |  | 6957
|  |  | 8555 |  | 8832
|  |  | 8556 |  | 9762
|  |  | 8557 |  | 10394
|  |  | 8558 |  | 10519
|  |  | 8559 |  | 11379
|  |  | 8560 |  | 12982
|  |  | 8561 |  | 14753
|  |  | 8562 |  | 14519
|  |  | 8563 |  | 14902
|  |  | 8564 |  | 14618
|  |  | 8565 |  | 15495
|  |  | 8566 |  | 16856
|  |  | 8567 |  | 18513
|  |  | 8568 |  | 20225
|  |  | 8569 |  | 19377
|  |  | 8570 |  | 17292
|  |  | 8571 |  | 12770
|  |  | 8572 |  | 8123
|  |  | 8573 |  | 5701
|  |  | 8574 |  | 4833
|  |  | 8575 |  | 4249
|  |  | 8576 |  | 4424
|  |  | 8577 |  | 5276
|  |  | 8578 |  | 7138
|  |  | 8579 |  | 8720
|  |  | 8580 |  | 9879
|  |  | 8581 |  | 10234
|  |  | 8582 |  | 11058
|  |  | 8583 |  | 11586
|  |  | 8584 |  | 13126
|  |  | 8585 |  | 14340
|  |  | 8586 |  | 14870
|  |  | 8587 |  | 13771
|  |  | 8588 |  | 14219
|  |  | 8589 |  | 15204
|  |  | 8590 |  | 16825
|  |  | 8591 |  | 19506
|  |  | 8592 |  | 19941
|  |  | 8593 |  | 19631
|  |  | 8594 |  | 16775
|  |  | 8595 |  | 12856
|  |  | 8596 |  | 8117
|  |  | 8597 |  | 5899
|  |  | 8598 |  | 4746
|  |  | 8599 |  | 4136
|  |  | 8600 |  | 4463
|  |  | 8601 |  | 5328
|  |  | 8602 |  | 7110
|  |  | 8603 |  | 8423
|  |  | 8604 |  | 9917
|  |  | 8605 |  | 10071
|  |  | 8606 |  | 11248
|  |  | 8607 |  | 11283
|  |  | 8608 |  | 13179
|  |  | 8609 |  | 14318
|  |  | 8610 |  | 15181
|  |  | 8611 |  | 14324
|  |  | 8612 |  | 14457
|  |  | 8613 |  | 15208
|  |  | 8614 |  | 17030
|  |  | 8615 |  | 19199
|  |  | 8616 |  | 19656
|  |  | 8617 |  | 19096
|  |  | 8618 |  | 16974
|  |  | 8619 |  | 11797
|  |  | 8620 |  | 8094
|  |  | 8621 |  | 5788
|  |  | 8622 |  | 4685
|  |  | 8623 |  | 4379
|  |  | 8624 |  | 4350
|  |  | 8625 |  | 5308
|  |  | 8626 |  | 6864
|  |  | 8627 |  | 8790
|  |  | 8628 |  | 9674
|  |  | 8629 |  | 10448
|  |  | 8630 |  | 10886
|  |  | 8631 |  | 11358
|  |  | 8632 |  | 13019
|  |  | 8633 |  | 13786
|  |  | 8634 |  | 14749
|  |  | 8635 |  | 14370
|  |  | 8636 |  | 14392
|  |  | 8637 |  | 15309
|  |  | 8638 |  | 17014
|  |  | 8639 |  | 18632
|  |  | 8640 |  | 20639
|  |  | 8641 |  | 20263
|  |  | 8642 |  | 17084
|  |  | 8643 |  | 12233
|  |  | 8644 |  | 8432
|  |  | 8645 |  | 5526
|  |  | 8646 |  | 4555
|  |  | 8647 |  | 4469
|  |  | 8648 |  | 4356
|  |  | 8649 |  | 5305
|  |  | 8650 |  | 7105
|  |  | 8651 |  | 9310
|  |  | 8652 |  | 9752
|  |  | 8653 |  | 10249
|  |  | 8654 |  | 10858
|  |  | 8655 |  | 11497
|  |  | 8656 |  | 13213
|  |  | 8657 |  | 14022
|  |  | 8658 |  | 14566
|  |  | 8659 |  | 14182
|  |  | 8660 |  | 13794
|  |  | 8661 |  | 15214
|  |  | 8662 |  | 17291
|  |  | 8663 |  | 19093
|  |  | 8664 |  | 20935
|  |  | 8665 |  | 19398
|  |  | 8666 |  | 16618
|  |  | 8667 |  | 11745
|  |  | 8668 |  | 8119
|  |  | 8669 |  | 5794
|  |  | 8670 |  | 4644
|  |  | 8671 |  | 4281
|  |  | 8672 |  | 4321
|  |  | 8673 |  | 5343
|  |  | 8674 |  | 7100
|  |  | 8675 |  | 8968
|  |  | 8676 |  | 9795
|  |  | 8677 |  | 10726
|  |  | 8678 |  | 11102
|  |  | 8679 |  | 11628
|  |  | 8680 |  | 13393
|  |  | 8681 |  | 13626
|  |  | 8682 |  | 14475
|  |  | 8683 |  | 14556
|  |  | 8684 |  | 14287
|  |  | 8685 |  | 15316
|  |  | 8686 |  | 16848
|  |  | 8687 |  | 19772
|  |  | 8688 |  | 20139
|  |  | 8689 |  | 19389
|  |  | 8690 |  | 16909
|  |  | 8691 |  | 12285
|  |  | 8692 |  | 8195
|  |  | 8693 |  | 5624
|  |  | 8694 |  | 4643
|  |  | 8695 |  | 4369
|  |  | 8696 |  | 4222
|  |  | 8697 |  | 5239
|  |  | 8698 |  | 7130
|  |  | 8699 |  | 9100
|  |  | 8700 |  | 9720
|  |  | 8701 |  | 10088
|  |  | 8702 |  | 10636
|  |  | 8703 |  | 12004
|  |  | 8704 |  | 12660
|  |  | 8705 |  | 13941
|  |  | 8706 |  | 14545
|  |  | 8707 |  | 13986
|  |  | 8708 |  | 14572
|  |  | 8709 |  | 15659
|  |  | 8710 |  | 16540
|  |  | 8711 |  | 19743
|  |  | 8712 |  | 20300
|  |  | 8713 |  | 19242
|  |  | 8714 |  | 16738
|  |  | 8715 |  | 12131
|  |  | 8716 |  | 8232
|  |  | 8717 |  | 5720
|  |  | 8718 |  | 4698
|  |  | 8719 |  | 4285
|  |  | 8720 |  | 4451
|  |  | 8721 |  | 5194
|  |  | 8722 |  | 6903
|  |  | 8723 |  | 8872
|  |  | 8724 |  | 9778
|  |  | 8725 |  | 10256
|  |  | 8726 |  | 10876
|  |  | 8727 |  | 11921
|  |  | 8728 |  | 12989
|  |  | 8729 |  | 14647
|  |  | 8730 |  | 14979
|  |  | 8731 |  | 13952
|  |  | 8732 |  | 14616
|  |  | 8733 |  | 15378
|  |  | 8734 |  | 17456
|  |  | 8735 |  | 18776
|  |  | 8736 |  | 20866
|  |  | 8737 |  | 19476
|  |  | 8738 |  | 17059
|  |  | 8739 |  | 12192
|  |  | 8740 |  | 8079
|  |  | 8741 |  | 5625
|  |  | 8742 |  | 4644
|  |  | 8743 |  | 4444
|  |  | 8744 |  | 4353
|  |  | 8745 |  | 5392
|  |  | 8746 |  | 6958
|  |  | 8747 |  | 8820
|  |  | 8748 |  | 10085
|  |  | 8749 |  | 9961
|  |  | 8750 |  | 10918
|  |  | 8751 |  | 11749
|  |  | 8752 |  | 13233
|  |  | 8753 |  | 14574
|  |  | 8754 |  | 14155
|  |  | 8755 |  | 14001
|  |  | 8756 |  | 14391
|  |  | 8757 |  | 15606
|  |  | 8758 |  | 16825
|  |  | 8759 |  | 19121
|  |  | 8760 |  | 20768
|  |  | 8761 |  | 19388
|  |  | 8762 |  | 17142
|  |  | 8763 |  | 12736
|  |  | 8764 |  | 8246
|  |  | 8765 |  | 5715
|  |  | 8766 |  | 4739
|  |  | 8767 |  | 4241
|  |  | 8768 |  | 4320
|  |  | 8769 |  | 5450
|  |  | 8770 |  | 7124
|  |  | 8771 |  | 8937
|  |  | 8772 |  | 10052
|  |  | 8773 |  | 10515
|  |  | 8774 |  | 10844
|  |  | 8775 |  | 12041
|  |  | 8776 |  | 13207
|  |  | 8777 |  | 14519
|  |  | 8778 |  | 14356
|  |  | 8779 |  | 14562
|  |  | 8780 |  | 14478
|  |  | 8781 |  | 15531
|  |  | 8782 |  | 17281
|  |  | 8783 |  | 19337
|  |  | 8784 |  | 20128
|  |  | 8785 |  | 20226
|  |  | 8786 |  | 16499

## Eficiencia del modulo FV
Eficiencia del modulo fotovoltaico ƞpv | Temperatura de la celda Tc | Temperatura ambiente Ta |  | Datos Eficiencia Modulo Fotolvotaico
0.21518 | 18.5 | 18.5 | 2 | Eficiencia modulo de referencia ƞr | 0.19 | %
0.21574 | 17.9 | 17.9 | 3 | Eficiencia de acondicionamiento del modulo ƞpc | 1
0.21622 | 17.4 | 17.4 | 4 | NOCT | 48
0.21698 | 16.6 | 16.6 | 5 | Coeficiente de temperatura β | 0.005 | [-]
0.21736 | 16.2 | 16.2 | 6 | Temperatura de referencia Tref | 45 | °C
0.21676 | 16.83 | 16.2 | 7
0.21015 | 23.785 | 18.5 | 8
0.2041 | 30.155 | 21.3 | 9
0.19957 | 34.925 | 24.6 | 10 |  |  | 8785
0.19587 | 38.825 | 27.1 | 11
0.19183 | 43.075 | 28.2 | 12
0.18677 | 48.4 | 28.1 | 13
0.17825 | 57.365 | 28 | 14
0.17639 | 59.33 | 27.9 | 15
0.17932 | 56.24 | 27.4 | 16
0.1907 | 44.265 | 26.8 | 17
0.19569 | 39.01 | 26.9 | 18
0.19971 | 34.775 | 26.2 | 19
0.20029 | 34.17 | 25 | 20
0.20381 | 30.46 | 24.3 | 21
0.21019 | 23.745 | 22.8 | 22
0.21166 | 22.2 | 22.2 | 23
0.21223 | 21.6 | 21.6 | 24
0.2127 | 21.1 | 21.1 | 25
0.21375 | 20 | 20 | 26
0.2147 | 19 | 19 | 27
0.21527 | 18.4 | 18.4 | 28
0.2166 | 17 | 17 | 29
0.21708 | 16.5 | 16.5 | 30
0.2159 | 17.735 | 17 | 31
0.2098 | 24.155 | 18.8 | 32
0.20343 | 30.865 | 21.8 | 33
0.19988 | 34.595 | 24.2 | 34
0.19749 | 37.12 | 25.5 | 35
0.19295 | 41.89 | 26.7 | 36
0.18646 | 48.725 | 27.2 | 37
0.17781 | 57.83 | 27.8 | 38
0.17638 | 59.335 | 28.5 | 39
0.17755 | 58.1 | 28.7 | 40
0.18492 | 50.35 | 28.3 | 41
0.19239 | 42.48 | 27.5 | 42
0.19722 | 37.405 | 26.1 | 43
0.19933 | 35.175 | 25.9 | 44
0.20278 | 31.545 | 25 | 45
0.21006 | 23.88 | 22.9 | 46
0.21166 | 22.2 | 22.2 | 47
0.21204 | 21.8 | 21.8 | 48
0.21232 | 21.5 | 21.5 | 49
0.21346 | 20.3 | 20.3 | 50
0.21451 | 19.2 | 19.2 | 51
0.21527 | 18.4 | 18.4 | 52
0.21556 | 18.1 | 18.1 | 53
0.21632 | 17.3 | 17.3 | 54
0.21591 | 17.725 | 17.2 | 55
0.20948 | 24.49 | 19.1 | 56
0.20302 | 31.3 | 22.2 | 57
0.19874 | 35.795 | 25.4 | 58
0.19571 | 38.99 | 27.3 | 59
0.19161 | 43.3 | 28.6 | 60
0.1853 | 49.945 | 28.7 | 61
0.17855 | 57.05 | 29.4 | 62
0.17422 | 61.615 | 28.4 | 63
0.17963 | 55.915 | 28.3 | 64
0.18637 | 48.825 | 28 | 65
0.19359 | 41.22 | 26.8 | 66
0.19816 | 36.415 | 26.3 | 67
0.20144 | 32.955 | 25.5 | 68
0.20625 | 27.895 | 23.8 | 69
0.21089 | 23.015 | 22.7 | 70
0.21147 | 22.4 | 22.4 | 71
0.21185 | 22 | 22 | 72
0.21214 | 21.7 | 21.7 | 73
0.21252 | 21.3 | 21.3 | 74
0.21442 | 19.3 | 19.3 | 75
0.21537 | 18.3 | 18.3 | 76
0.21584 | 17.8 | 17.8 | 77
0.21622 | 17.4 | 17.4 | 78
0.21628 | 17.34 | 17.2 | 79
0.21218 | 21.655 | 19.1 | 80
0.20595 | 28.21 | 22.4 | 81
0.2022 | 32.16 | 24.6 | 82
0.1991 | 35.425 | 26.5 | 83
0.19492 | 39.825 | 27.4 | 84
0.18803 | 47.07 | 28.1 | 85
0.18116 | 54.31 | 28.2 | 86
0.17849 | 57.115 | 27.4 | 87
0.18144 | 54.01 | 27.2 | 88
0.18803 | 47.07 | 27.4 | 89
0.1962 | 38.475 | 26.4 | 90
0.20028 | 34.18 | 26.2 | 91
0.20783 | 26.235 | 24.8 | 92
0.20958 | 24.385 | 24 | 93
0.21061 | 23.3 | 23.3 | 94
0.211 | 22.9 | 22.9 | 95
0.21128 | 22.6 | 22.6 | 96
0.21138 | 22.5 | 22.5 | 97
0.21157 | 22.3 | 22.3 | 98
0.21318 | 20.6 | 20.6 | 99
0.21394 | 19.8 | 19.8 | 100
0.21432 | 19.4 | 19.4 | 101
0.21442 | 19.3 | 19.3 | 102
0.21501 | 18.67 | 18.6 | 103
0.21044 | 23.485 | 21 | 104
0.20572 | 28.45 | 22.5 | 105
0.20233 | 32.02 | 24.6 | 106
0.1988 | 35.735 | 26.6 | 107
0.1946 | 40.155 | 27.1 | 108
0.18812 | 46.975 | 27.2 | 109
0.18334 | 52.015 | 27.2 | 110
0.18301 | 52.355 | 26.7 | 111
0.18645 | 48.74 | 26.2 | 112
0.19747 | 37.135 | 25.9 | 113
0.2023 | 32.055 | 26 | 114
0.20461 | 29.625 | 25.6 | 115
0.20554 | 28.645 | 24.9 | 116
0.20957 | 24.395 | 23.8 | 117
0.21086 | 23.04 | 22.9 | 118
0.21128 | 22.6 | 22.6 | 119
0.21147 | 22.4 | 22.4 | 120
0.21175 | 22.1 | 22.1 | 121
0.21194 | 21.9 | 21.9 | 122
0.21223 | 21.6 | 21.6 | 123
0.21242 | 21.4 | 21.4 | 124
0.21261 | 21.2 | 21.2 | 125
0.21394 | 19.8 | 19.8 | 126
0.21415 | 19.58 | 19.3 | 127
0.2109 | 23.005 | 20.1 | 128
0.20761 | 26.46 | 22.4 | 129
0.2058 | 28.37 | 24.1 | 130
0.20186 | 32.515 | 25.2 | 131
0.19914 | 35.38 | 26 | 132
0.19081 | 44.15 | 26.3 | 133
0.18722 | 47.93 | 25.6 | 134
0.18551 | 49.73 | 26 | 135
0.18882 | 46.245 | 25.7 | 136
0.19227 | 42.61 | 25.6 | 137
0.19825 | 36.315 | 25.5 | 138
0.20685 | 27.26 | 24.6 | 139
0.20528 | 28.92 | 24.3 | 140
0.20755 | 26.525 | 23.2 | 141
0.21149 | 22.375 | 22.2 | 142
0.21204 | 21.8 | 21.8 | 143
0.21214 | 21.7 | 21.7 | 144
0.21261 | 21.2 | 21.2 | 145
0.21337 | 20.4 | 20.4 | 146
0.21356 | 20.2 | 20.2 | 147
0.21422 | 19.5 | 19.5 | 148
0.21489 | 18.8 | 18.8 | 149
0.21565 | 18 | 18 | 150
0.21552 | 18.14 | 18 | 151
0.21171 | 22.15 | 19.7 | 152
0.20582 | 28.35 | 22.4 | 153
0.20363 | 30.655 | 23.9 | 154
0.20469 | 29.54 | 24.5 | 155
0.20088 | 33.55 | 25.5 | 156
0.19706 | 37.565 | 25.7 | 157
0.18642 | 48.765 | 26.4 | 158
0.17869 | 56.9 | 26.8 | 159
0.17985 | 55.685 | 27.3 | 160
0.18914 | 45.9 | 27 | 161
0.19653 | 38.125 | 26.4 | 162
0.20049 | 33.96 | 25.7 | 163
0.20364 | 30.64 | 24.9 | 164
0.20793 | 26.13 | 23.4 | 165
0.21124 | 22.64 | 22.5 | 166
0.21166 | 22.2 | 22.2 | 167
0.21175 | 22.1 | 22.1 | 168
0.21223 | 21.6 | 21.6 | 169
0.21299 | 20.8 | 20.8 | 170
0.21394 | 19.8 | 19.8 | 171
0.21404 | 19.7 | 19.7 | 172
0.21432 | 19.4 | 19.4 | 173
0.21508 | 18.6 | 18.6 | 174
0.2146 | 19.11 | 18.9 | 175
0.2124 | 21.42 | 20.3 | 176
0.20702 | 27.08 | 23.3 | 177
0.20531 | 28.885 | 24.3 | 178
0.20231 | 32.04 | 25.6 | 179
0.20158 | 32.815 | 26.2 | 180
0.19109 | 43.85 | 28.1 | 181
0.18472 | 50.56 | 28.3 | 182
0.18104 | 54.43 | 28.6 | 183
0.18013 | 55.39 | 28.3 | 184
0.18614 | 49.065 | 28.1 | 185
0.19402 | 40.765 | 26.8 | 186
0.19925 | 35.26 | 25.6 | 187
0.20178 | 32.595 | 25.7 | 188
0.20645 | 27.685 | 24.5 | 189
0.20954 | 24.435 | 23.7 | 190
0.21043 | 23.5 | 23.5 | 191
0.21061 | 23.3 | 23.3 | 192
0.2108 | 23.1 | 23.1 | 193
0.211 | 22.9 | 22.9 | 194
0.21128 | 22.6 | 22.6 | 195
0.21147 | 22.4 | 22.4 | 196
0.21175 | 22.1 | 22.1 | 197
0.21185 | 22 | 22 | 198
0.21167 | 22.19 | 21.7 | 199
0.20872 | 25.29 | 22 | 200
0.20618 | 27.965 | 22.4 | 201
0.205 | 29.21 | 23.4 | 202
0.19965 | 34.845 | 24.8 | 203
0.19359 | 41.22 | 26.8 | 204
0.18691 | 48.255 | 28.2 | 205
0.17939 | 56.165 | 28.9 | 206
0.1788 | 56.785 | 29.1 | 207
0.17861 | 56.985 | 29.3 | 208
0.18829 | 46.805 | 29.2 | 209
0.1938 | 40.995 | 28.5 | 210
0.19992 | 34.56 | 27 | 211
0.20613 | 28.02 | 25.5 | 212
0.20824 | 25.805 | 25 | 213
0.20865 | 25.365 | 24.7 | 214
0.20928 | 24.7 | 24.7 | 215
0.20948 | 24.5 | 24.5 | 216
0.20986 | 24.1 | 24.1 | 217
0.20995 | 24 | 24 | 218
0.21109 | 22.8 | 22.8 | 219
0.21194 | 21.9 | 21.9 | 220
0.21223 | 21.6 | 21.6 | 221
0.21308 | 20.7 | 20.7 | 222
0.21279 | 21.015 | 20.7 | 223
0.21117 | 22.715 | 21.7 | 224
0.20677 | 27.35 | 24.2 | 225
0.20429 | 29.955 | 24.6 | 226
0.19716 | 37.46 | 27.1 | 227
0.20264 | 31.695 | 26.9 | 228
0.19845 | 36.1 | 26.3 | 229
0.18027 | 55.245 | 26.3 | 230
0.17596 | 59.775 | 26.7 | 231
0.18506 | 50.205 | 27 | 232
0.19149 | 43.43 | 27.4 | 233
0.19772 | 36.87 | 27 | 234
0.20051 | 33.94 | 26.8 | 235
0.20523 | 28.965 | 26.2 | 236
0.20902 | 24.975 | 24.8 | 237
0.21055 | 23.37 | 23.3 | 238
0.211 | 22.9 | 22.9 | 239
0.21109 | 22.8 | 22.8 | 240
0.21118 | 22.7 | 22.7 | 241
0.21138 | 22.5 | 22.5 | 242
0.21185 | 22 | 22 | 243
0.2127 | 21.1 | 21.1 | 244
0.21328 | 20.5 | 20.5 | 245
0.21366 | 20.1 | 20.1 | 246
0.21332 | 20.45 | 20.1 | 247
0.21105 | 22.84 | 21.3 | 248
0.207 | 27.11 | 23.4 | 249
0.20239 | 31.955 | 25.2 | 250
0.19867 | 35.87 | 27.4 | 251
0.19444 | 40.33 | 28.5 | 252
0.19011 | 44.88 | 28.5 | 253
0.18225 | 53.16 | 28.8 | 254
0.17908 | 56.495 | 29.3 | 255
0.17975 | 55.785 | 29.5 | 256
0.1875 | 47.635 | 28.7 | 257
0.19552 | 39.185 | 27.6 | 258
0.19994 | 34.535 | 26.8 | 259
0.20465 | 29.58 | 25.8 | 260
0.20814 | 25.91 | 25 | 261
0.209 | 25 | 24.3 | 262
0.20976 | 24.2 | 24.2 | 263
0.21004 | 23.9 | 23.9 | 264
0.21024 | 23.7 | 23.7 | 265
0.21147 | 22.4 | 22.4 | 266
0.21185 | 22 | 22 | 267
0.21223 | 21.6 | 21.6 | 268
0.2129 | 20.9 | 20.9 | 269
0.21328 | 20.5 | 20.5 | 270
0.21316 | 20.625 | 20.1 | 271
0.21066 | 23.25 | 22.2 | 272
0.20529 | 28.91 | 24.5 | 273
0.20147 | 32.93 | 26 | 274
0.19794 | 36.645 | 27.3 | 275
0.19413 | 40.65 | 29.1 | 276
0.18671 | 48.465 | 28.9 | 277
0.17844 | 57.17 | 29.1 | 278
0.17558 | 60.175 | 29.2 | 279
0.17891 | 56.675 | 28.5 | 280
0.1876 | 47.525 | 28.1 | 281
0.19404 | 40.745 | 27.9 | 282
0.19856 | 35.985 | 27.2 | 283
0.2022 | 32.16 | 26 | 284
0.20634 | 27.795 | 25.1 | 285
0.2095 | 24.475 | 24.3 | 286
0.21014 | 23.8 | 23.8 | 287
0.21033 | 23.6 | 23.6 | 288
0.21052 | 23.4 | 23.4 | 289
0.2108 | 23.1 | 23.1 | 290
0.2109 | 23 | 23 | 291
0.21109 | 22.8 | 22.8 | 292
0.21138 | 22.5 | 22.5 | 293
0.21157 | 22.3 | 22.3 | 294
0.21064 | 23.275 | 22.4 | 295
0.21028 | 23.655 | 22.5 | 296
0.20625 | 27.895 | 23.8 | 297
0.20658 | 27.545 | 25.2 | 298
0.20495 | 29.265 | 26.5 | 299
0.19497 | 39.77 | 27.8 | 300
0.18955 | 45.475 | 27.8 | 301
0.18323 | 52.125 | 28.5 | 302
0.17754 | 58.115 | 28.4 | 303
0.1823 | 53.105 | 28.5 | 304
0.18991 | 45.095 | 28.4 | 305
0.196 | 38.685 | 27.8 | 306
0.19982 | 34.665 | 27 | 307
0.20273 | 31.595 | 26.1 | 308
0.20641 | 27.725 | 25.1 | 309
0.20985 | 24.105 | 24 | 310
0.21024 | 23.7 | 23.7 | 311
0.21061 | 23.3 | 23.3 | 312
0.2109 | 23 | 23 | 313
0.21138 | 22.5 | 22.5 | 314
0.21261 | 21.2 | 21.2 | 315
0.2129 | 20.9 | 20.9 | 316
0.21318 | 20.6 | 20.6 | 317
0.21366 | 20.1 | 20.1 | 318
0.21282 | 20.975 | 20.1 | 319
0.20772 | 26.345 | 21.2 | 320
0.20178 | 32.6 | 23.5 | 321
0.1987 | 35.84 | 25.2 | 322
0.1963 | 38.365 | 26.5 | 323
0.19291 | 41.935 | 27.2 | 324
0.18705 | 48.105 | 27.7 | 325
0.18303 | 52.34 | 28.4 | 326
0.18031 | 55.205 | 28.5 | 327
0.1828 | 52.575 | 28.6 | 328
0.18938 | 45.655 | 28.4 | 329
0.19614 | 38.535 | 28 | 330
0.20085 | 33.58 | 27 | 331
0.20466 | 29.565 | 26.1 | 332
0.20829 | 25.745 | 24.8 | 333
0.2096 | 24.365 | 23.7 | 334
0.21052 | 23.4 | 23.4 | 335
0.21061 | 23.3 | 23.3 | 336
0.2108 | 23.1 | 23.1 | 337
0.21118 | 22.7 | 22.7 | 338
0.21138 | 22.5 | 22.5 | 339
0.21232 | 21.5 | 21.5 | 340
0.2127 | 21.1 | 21.1 | 341
0.21318 | 20.6 | 20.6 | 342
0.2126 | 21.215 | 20.2 | 343
0.21031 | 23.625 | 21.7 | 344
0.20424 | 30.01 | 24.2 | 345
0.20035 | 34.11 | 26.2 | 346
0.19577 | 38.93 | 29.2 | 347
0.19107 | 43.875 | 30.4 | 348
0.18356 | 51.775 | 31.3 | 349
0.1758 | 59.945 | 31 | 350
0.17546 | 60.31 | 30 | 351
0.17968 | 55.865 | 30 | 352
0.18601 | 49.2 | 30.3 | 353
0.1921 | 42.79 | 29.7 | 354
0.19706 | 37.57 | 28.4 | 355
0.20314 | 31.165 | 27 | 356
0.20723 | 26.86 | 26.3 | 357
0.2074 | 26.68 | 25.7 | 358
0.20843 | 25.6 | 25.6 | 359
0.20862 | 25.4 | 25.4 | 360
0.20881 | 25.2 | 25.2 | 361
0.21004 | 23.9 | 23.9 | 362
0.2109 | 23 | 23 | 363
0.21157 | 22.3 | 22.3 | 364
0.21175 | 22.1 | 22.1 | 365
0.21252 | 21.3 | 21.3 | 366
0.21289 | 20.91 | 20 | 367
0.20868 | 25.335 | 22.5 | 368
0.20228 | 32.075 | 25.6 | 369
0.19913 | 35.39 | 27.2 | 370
0.19578 | 38.915 | 28.8 | 371
0.1903 | 44.685 | 31 | 372
0.18502 | 50.24 | 31.2 | 373
0.17824 | 57.375 | 31.3 | 374
0.17282 | 63.08 | 30.6 | 375
0.17847 | 57.14 | 31.1 | 376
0.1851 | 50.155 | 30.1 | 377
0.19217 | 42.72 | 29.7 | 378
0.19647 | 38.185 | 28.7 | 379
0.19926 | 35.25 | 27.9 | 380
0.20323 | 31.07 | 26.8 | 381
0.2082 | 25.845 | 25.6 | 382
0.20881 | 25.2 | 25.2 | 383
0.20938 | 24.6 | 24.6 | 384
0.20966 | 24.3 | 24.3 | 385
0.20995 | 24 | 24 | 386
0.21147 | 22.4 | 22.4 | 387
0.21214 | 21.7 | 21.7 | 388
0.21252 | 21.3 | 21.3 | 389
0.21308 | 20.7 | 20.7 | 390
0.21234 | 21.48 | 20.5 | 391
0.20847 | 25.56 | 22.2 | 392
0.20145 | 32.945 | 24.3 | 393
0.20091 | 33.52 | 25.4 | 394
0.1993 | 35.215 | 27.2 | 395
0.1895 | 45.525 | 30.3 | 396
0.18595 | 49.26 | 29.1 | 397
0.18134 | 54.12 | 31.3 | 398
0.18035 | 55.16 | 31.5 | 399
0.18379 | 51.54 | 30.4 | 400
0.18855 | 46.525 | 29.2 | 401
0.1965 | 38.16 | 28.5 | 402
0.20015 | 34.315 | 27.7 | 403
0.20244 | 31.91 | 26.8 | 404
0.20339 | 30.9 | 26 | 405
0.20751 | 26.57 | 25.8 | 406
0.20872 | 25.3 | 25.3 | 407
0.2091 | 24.9 | 24.9 | 408
0.20976 | 24.2 | 24.2 | 409
0.21147 | 22.4 | 22.4 | 410
0.21204 | 21.8 | 21.8 | 411
0.21242 | 21.4 | 21.4 | 412
0.21299 | 20.8 | 20.8 | 413
0.21308 | 20.7 | 20.7 | 414
0.2131 | 20.685 | 20.3 | 415
0.21089 | 23.01 | 20.7 | 416
0.20728 | 26.815 | 23.7 | 417
0.19965 | 34.84 | 27 | 418
0.1948 | 39.95 | 29.8 | 419
0.19011 | 44.88 | 32 | 420
0.18298 | 52.385 | 33.8 | 421
0.177 | 58.685 | 31.7 | 422
0.17725 | 58.425 | 31.3 | 423
0.18025 | 55.26 | 30.9 | 424
0.18597 | 49.245 | 30.8 | 425
0.19174 | 43.165 | 31.3 | 426
0.20247 | 31.87 | 29 | 427
0.20381 | 30.465 | 29.1 | 428
0.20286 | 31.465 | 29.4 | 429
0.20561 | 28.57 | 28.5 | 430
0.20653 | 27.6 | 27.6 | 431
0.20796 | 26.1 | 26.1 | 432
0.20881 | 25.2 | 25.2 | 433
0.20928 | 24.7 | 24.7 | 434
0.20948 | 24.5 | 24.5 | 435
0.20976 | 24.2 | 24.2 | 436
0.21128 | 22.6 | 22.6 | 437
0.21194 | 21.9 | 21.9 | 438
0.21175 | 22.11 | 21.9 | 439
0.20858 | 25.44 | 23.2 | 440
0.20251 | 31.835 | 25.5 | 441
0.19791 | 36.67 | 28.2 | 442
0.19419 | 40.59 | 30.3 | 443
0.18962 | 45.395 | 31.5 | 444
0.1839 | 51.42 | 30.7 | 445
0.17796 | 57.67 | 31 | 446
0.17486 | 60.935 | 30.8 | 447
0.17831 | 57.305 | 30.6 | 448
0.1854 | 49.845 | 30 | 449
0.19207 | 42.825 | 29.7 | 450
0.19554 | 39.17 | 29.3 | 451
0.19879 | 35.745 | 28.5 | 452
0.2038 | 30.475 | 26.8 | 453
0.20785 | 26.21 | 26 | 454
0.20843 | 25.6 | 25.6 | 455
0.2089 | 25.1 | 25.1 | 456
0.20948 | 24.5 | 24.5 | 457
0.21024 | 23.7 | 23.7 | 458
0.21061 | 23.3 | 23.3 | 459
0.21118 | 22.7 | 22.7 | 460
0.21147 | 22.4 | 22.4 | 461
0.21185 | 22 | 22 | 462
0.21165 | 22.215 | 21.9 | 463
0.20755 | 26.53 | 23.8 | 464
0.20187 | 32.505 | 26.1 | 465
0.19729 | 37.325 | 29.1 | 466
0.19344 | 41.375 | 31.4 | 467
0.18903 | 46.025 | 32.9 | 468
0.18359 | 51.75 | 33.2 | 469
0.17613 | 59.605 | 33.6 | 470
0.17372 | 62.14 | 32.6 | 471
0.17513 | 60.65 | 32.3 | 472
0.18377 | 51.555 | 32.2 | 473
0.19069 | 44.275 | 31.5 | 474
0.19433 | 40.44 | 31.2 | 475
0.19771 | 36.885 | 30.2 | 476
0.2026 | 31.735 | 28.2 | 477
0.20671 | 27.41 | 27.2 | 478
0.20729 | 26.8 | 26.8 | 479
0.20748 | 26.6 | 26.6 | 480
0.20834 | 25.7 | 25.7 | 481
0.20928 | 24.7 | 24.7 | 482
0.21033 | 23.6 | 23.6 | 483
0.21061 | 23.3 | 23.3 | 484
0.21128 | 22.6 | 22.6 | 485
0.21175 | 22.1 | 22.1 | 486
0.21187 | 21.98 | 21.7 | 487
0.20786 | 26.195 | 23.5 | 488
0.20221 | 32.145 | 26.3 | 489
0.19789 | 36.695 | 29.1 | 490
0.19484 | 39.91 | 30.6 | 491
0.19105 | 43.89 | 31.5 | 492
0.1852 | 50.055 | 31.4 | 493
0.17678 | 58.92 | 31.2 | 494
0.17362 | 62.245 | 31.2 | 495
0.17901 | 56.565 | 30 | 496
0.18748 | 47.655 | 29.7 | 497
0.19373 | 41.07 | 29.1 | 498
0.19886 | 35.675 | 28.5 | 499
0.2032 | 31.1 | 27.6 | 500
0.20623 | 27.92 | 26.8 | 501
0.20795 | 26.105 | 26 | 502
0.20834 | 25.7 | 25.7 | 503
0.20834 | 25.7 | 25.7 | 504
0.20843 | 25.6 | 25.6 | 505
0.21014 | 23.8 | 23.8 | 506
0.21033 | 23.6 | 23.6 | 507
0.21109 | 22.8 | 22.8 | 508
0.21166 | 22.2 | 22.2 | 509
0.21214 | 21.7 | 21.7 | 510
0.21208 | 21.76 | 21.2 | 511
0.20896 | 25.045 | 22.7 | 512
0.2027 | 31.63 | 25.4 | 513
0.19909 | 35.435 | 27.7 | 514
0.19834 | 36.22 | 27.4 | 515
0.19341 | 41.41 | 29.3 | 516
0.18515 | 50.105 | 29.7 | 517
0.17971 | 55.83 | 30 | 518
0.17641 | 59.31 | 29.7 | 519
0.17786 | 57.775 | 29.6 | 520
0.18615 | 49.055 | 29 | 521
0.19275 | 42.1 | 28.8 | 522
0.1982 | 36.37 | 27.9 | 523
0.20001 | 34.46 | 27.6 | 524
0.20422 | 30.035 | 26.5 | 525
0.20826 | 25.775 | 25.6 | 526
0.20862 | 25.4 | 25.4 | 527
0.20872 | 25.3 | 25.3 | 528
0.20862 | 25.4 | 25.4 | 529
0.20872 | 25.3 | 25.3 | 530
0.20881 | 25.2 | 25.2 | 531
0.20843 | 25.6 | 25.6 | 532
0.20928 | 24.7 | 24.7 | 533
0.20957 | 24.4 | 24.4 | 534
0.209 | 25.005 | 24.2 | 535
0.20437 | 29.87 | 24.2 | 536
0.20113 | 33.28 | 23.9 | 537
0.1999 | 34.575 | 23.9 | 538
0.19883 | 35.705 | 23.7 | 539
0.19553 | 39.175 | 24.3 | 540
0.1888 | 46.265 | 24.6 | 541
0.18049 | 55.015 | 24.6 | 542
0.17848 | 57.13 | 25 | 543
0.18048 | 55.025 | 25.1 | 544
0.18835 | 46.74 | 25.6 | 545
0.19461 | 40.145 | 25.2 | 546
0.19842 | 36.135 | 25.6 | 547
0.20213 | 32.235 | 24.5 | 548
0.20608 | 28.075 | 23.7 | 549
0.21024 | 23.695 | 23.1 | 550
0.2109 | 23 | 23 | 551
0.2109 | 23 | 23 | 552
0.2109 | 23 | 23 | 553
0.2108 | 23.1 | 23.1 | 554
0.21109 | 22.8 | 22.8 | 555
0.21109 | 22.8 | 22.8 | 556
0.21232 | 21.5 | 21.5 | 557
0.21204 | 21.8 | 21.8 | 558
0.21221 | 21.62 | 21.2 | 559
0.20935 | 24.635 | 21.8 | 560
0.20549 | 28.69 | 22.6 | 561
0.20364 | 30.64 | 22.8 | 562
0.20114 | 33.27 | 24.1 | 563
0.19598 | 38.71 | 25.9 | 564
0.18885 | 46.215 | 26.3 | 565
0.18293 | 52.445 | 26.3 | 566
0.18016 | 55.36 | 26.1 | 567
0.18087 | 54.61 | 26.4 | 568
0.18932 | 45.72 | 25.7 | 569
0.19679 | 37.85 | 25.6 | 570
0.20113 | 33.285 | 25.2 | 571
0.20756 | 26.515 | 24.8 | 572
0.20932 | 24.665 | 24 | 573
0.20975 | 24.215 | 23.9 | 574
0.21033 | 23.6 | 23.6 | 575
0.21061 | 23.3 | 23.3 | 576
0.21071 | 23.2 | 23.2 | 577
0.21071 | 23.2 | 23.2 | 578
0.2109 | 23 | 23 | 579
0.21128 | 22.6 | 22.6 | 580
0.21204 | 21.8 | 21.8 | 581
0.2128 | 21 | 21 | 582
0.21247 | 21.35 | 21 | 583
0.2096 | 24.365 | 21.6 | 584
0.20555 | 28.63 | 22.4 | 585
0.2033 | 31 | 23.3 | 586
0.201 | 33.42 | 23.9 | 587
0.19556 | 39.15 | 25.5 | 588
0.18898 | 46.075 | 25.6 | 589
0.18066 | 54.835 | 26.1 | 590
0.182 | 53.425 | 26.3 | 591
0.18806 | 47.04 | 26.6 | 592
0.19548 | 39.235 | 26.6 | 593
0.20147 | 32.93 | 26 | 594
0.20447 | 29.765 | 25.6 | 595
0.20537 | 28.825 | 24.8 | 596
0.20883 | 25.175 | 24.3 | 597
0.20974 | 24.22 | 23.8 | 598
0.21033 | 23.6 | 23.6 | 599
0.21071 | 23.2 | 23.2 | 600
0.211 | 22.9 | 22.9 | 601
0.21147 | 22.4 | 22.4 | 602
0.21175 | 22.1 | 22.1 | 603
0.21318 | 20.6 | 20.6 | 604
0.21346 | 20.3 | 20.3 | 605
0.21394 | 19.8 | 19.8 | 606
0.21442 | 19.3 | 19.3 | 607
0.21054 | 23.38 | 20.3 | 608
0.20449 | 29.745 | 22.5 | 609
0.20127 | 33.135 | 24.7 | 610
0.19804 | 36.54 | 25.9 | 611
0.19819 | 36.375 | 26.4 | 612
0.18879 | 46.27 | 26.6 | 613
0.18252 | 52.875 | 27.5 | 614
0.1752 | 60.575 | 27.5 | 615
0.18082 | 54.66 | 27.5 | 616
0.18679 | 48.375 | 27.9 | 617
0.19325 | 41.58 | 27.3 | 618
0.1968 | 37.84 | 27.2 | 619
0.19998 | 34.5 | 26.1 | 620
0.20441 | 29.835 | 24.9 | 621
0.20965 | 24.315 | 24 | 622
0.21043 | 23.5 | 23.5 | 623
0.2108 | 23.1 | 23.1 | 624
0.21128 | 22.6 | 22.6 | 625
0.21261 | 21.2 | 21.2 | 626
0.21318 | 20.6 | 20.6 | 627
0.21384 | 19.9 | 19.9 | 628
0.21422 | 19.5 | 19.5 | 629
0.21498 | 18.7 | 18.7 | 630
0.21517 | 18.505 | 18.4 | 631
0.21009 | 23.855 | 19.9 | 632
0.20402 | 30.245 | 22.3 | 633
0.19991 | 34.57 | 24.7 | 634
0.19674 | 37.91 | 26.5 | 635
0.19209 | 42.805 | 28 | 636
0.18569 | 49.535 | 29.2 | 637
0.17925 | 56.32 | 29.3 | 638
0.17378 | 62.075 | 29 | 639
0.18021 | 55.305 | 28.6 | 640
0.18652 | 48.66 | 28.5 | 641
0.19308 | 41.755 | 27.3 | 642
0.19683 | 37.815 | 27 | 643
0.19969 | 34.805 | 26.3 | 644
0.204 | 30.265 | 25.4 | 645
0.20959 | 24.38 | 24.1 | 646
0.21043 | 23.5 | 23.5 | 647
0.211 | 22.9 | 22.9 | 648
0.21204 | 21.8 | 21.8 | 649
0.21346 | 20.3 | 20.3 | 650
0.21394 | 19.8 | 19.8 | 651
0.21422 | 19.5 | 19.5 | 652
0.21498 | 18.7 | 18.7 | 653
0.21565 | 18 | 18 | 654
0.21565 | 18.005 | 17.9 | 655
0.20998 | 23.965 | 19.8 | 656
0.20382 | 30.455 | 22.3 | 657
0.19978 | 34.7 | 24.9 | 658
0.19658 | 38.07 | 26.8 | 659
0.19182 | 43.085 | 28 | 660
0.18553 | 49.71 | 28.5 | 661
0.17946 | 56.095 | 28.2 | 662
0.17651 | 59.195 | 28.5 | 663
0.17946 | 56.095 | 28.9 | 664
0.18618 | 49.025 | 28.9 | 665
0.1922 | 42.68 | 28.4 | 666
0.19607 | 38.61 | 27.9 | 667
0.19891 | 35.625 | 27.4 | 668
0.20436 | 29.88 | 25.4 | 669
0.21004 | 23.91 | 23.7 | 670
0.21061 | 23.3 | 23.3 | 671
0.21118 | 22.7 | 22.7 | 672
0.21223 | 21.6 | 21.6 | 673
0.21299 | 20.8 | 20.8 | 674
0.21366 | 20.1 | 20.1 | 675
0.21442 | 19.3 | 19.3 | 676
0.21498 | 18.7 | 18.7 | 677
0.21574 | 17.9 | 17.9 | 678
0.21565 | 18.005 | 17.9 | 679
0.21266 | 21.145 | 18.8 | 680
0.20654 | 27.59 | 21.5 | 681
0.20202 | 32.345 | 24.4 | 682
0.19792 | 36.66 | 27 | 683
0.19335 | 41.475 | 28.7 | 684
0.18762 | 47.505 | 29.2 | 685
0.17994 | 55.585 | 29.3 | 686
0.18022 | 55.295 | 28.8 | 687
0.18298 | 52.385 | 28.9 | 688
0.19305 | 41.785 | 28.1 | 689
0.19969 | 34.795 | 27.9 | 690
0.2013 | 33.11 | 28 | 691
0.20491 | 29.305 | 27.1 | 692
0.20771 | 26.36 | 25.8 | 693
0.20906 | 24.94 | 24.8 | 694
0.20948 | 24.5 | 24.5 | 695
0.20966 | 24.3 | 24.3 | 696
0.20976 | 24.2 | 24.2 | 697
0.21004 | 23.9 | 23.9 | 698
0.21024 | 23.7 | 23.7 | 699
0.21052 | 23.4 | 23.4 | 700
0.21138 | 22.5 | 22.5 | 701
0.21214 | 21.7 | 21.7 | 702
0.21157 | 22.295 | 21.7 | 703
0.2109 | 22.995 | 21.7 | 704
0.20698 | 27.13 | 23.7 | 705
0.20289 | 31.435 | 25.8 | 706
0.19595 | 38.735 | 28.2 | 707
0.20011 | 34.355 | 29 | 708
0.19468 | 40.07 | 29.5 | 709
0.17538 | 60.385 | 31.3 | 710
0.17117 | 64.825 | 30.7 | 711
0.18407 | 51.245 | 27.9 | 712
0.19192 | 42.975 | 26.7 | 713
0.19725 | 37.365 | 26.9 | 714
0.20027 | 34.185 | 26.8 | 715
0.20345 | 30.845 | 27.8 | 716
0.206 | 28.155 | 27.7 | 717
0.20724 | 26.85 | 26.5 | 718
0.20805 | 26 | 26 | 719
0.20862 | 25.4 | 25.4 | 720
0.20928 | 24.7 | 24.7 | 721
0.20966 | 24.3 | 24.3 | 722
0.21061 | 23.3 | 23.3 | 723
0.2108 | 23.1 | 23.1 | 724
0.21052 | 23.4 | 23.4 | 725
0.21071 | 23.2 | 23.2 | 726
0.21031 | 23.625 | 23.1 | 727
0.20921 | 24.775 | 23.2 | 728
0.20748 | 26.6 | 25.2 | 729
0.20386 | 30.415 | 27.3 | 730
0.20006 | 34.415 | 29.2 | 731
0.19492 | 39.825 | 30.9 | 732
0.18916 | 45.885 | 30.1 | 733
0.18307 | 52.295 | 30 | 734
0.17885 | 56.74 | 30 | 735
0.18 | 55.525 | 29.8 | 736
0.19161 | 43.305 | 29.2 | 737
0.20001 | 34.46 | 28.3 | 738
0.20013 | 34.34 | 27.9 | 739
0.20243 | 31.915 | 27.4 | 740
0.20592 | 28.245 | 26.6 | 741
0.20806 | 25.985 | 25.6 | 742
0.209 | 25 | 25 | 743
0.20938 | 24.6 | 24.6 | 744
0.20966 | 24.3 | 24.3 | 745
0.21004 | 23.9 | 23.9 | 746
0.21175 | 22.1 | 22.1 | 747
0.21204 | 21.8 | 21.8 | 748
0.21261 | 21.2 | 21.2 | 749
0.2128 | 21 | 21 | 750
0.21204 | 21.8 | 21.1 | 751
0.21116 | 22.725 | 21.5 | 752
0.20597 | 28.185 | 23.6 | 753
0.20083 | 33.605 | 26.5 | 754
0.19771 | 36.885 | 27.4 | 755
0.19469 | 40.06 | 28.3 | 756
0.18752 | 47.61 | 28.5 | 757
0.18117 | 54.29 | 28.6 | 758
0.17611 | 59.625 | 28.3 | 759
0.17841 | 57.205 | 28.4 | 760
0.18918 | 45.865 | 27 | 761
0.19452 | 40.245 | 27.4 | 762
0.19935 | 35.16 | 26.2 | 763
0.20232 | 32.035 | 25.7 | 764
0.2058 | 28.37 | 25.5 | 765
0.20895 | 25.05 | 24.7 | 766
0.21004 | 23.9 | 23.9 | 767
0.2109 | 23 | 23 | 768
0.21147 | 22.4 | 22.4 | 769
0.21166 | 22.2 | 22.2 | 770
0.21194 | 21.9 | 21.9 | 771
0.21242 | 21.4 | 21.4 | 772
0.2128 | 21 | 21 | 773
0.21308 | 20.7 | 20.7 | 774
0.2128 | 21 | 20.3 | 775
0.20709 | 27.015 | 21.8 | 776
0.20148 | 32.915 | 24.2 | 777
0.19906 | 35.465 | 26.4 | 778
0.20183 | 32.55 | 28 | 779
0.19354 | 41.275 | 29.9 | 780
0.18439 | 50.91 | 29.7 | 781
0.17889 | 56.7 | 29.4 | 782
0.17654 | 59.165 | 29.1 | 783
0.18002 | 55.505 | 29.5 | 784
0.18534 | 49.9 | 28.9 | 785
0.19248 | 42.385 | 28.7 | 786
0.19635 | 38.315 | 28.2 | 787
0.20012 | 34.345 | 27.8 | 788
0.20479 | 29.43 | 26.7 | 789
0.20832 | 25.715 | 25.4 | 790
0.209 | 25 | 25 | 791
0.20948 | 24.5 | 24.5 | 792
0.21014 | 23.8 | 23.8 | 793
0.21128 | 22.6 | 22.6 | 794
0.21166 | 22.2 | 22.2 | 795
0.21242 | 21.4 | 21.4 | 796
0.21337 | 20.4 | 20.4 | 797
0.21394 | 19.8 | 19.8 | 798
0.21334 | 20.435 | 19.7 | 799
0.20814 | 25.91 | 20.8 | 800
0.20261 | 31.725 | 22.8 | 801
0.19824 | 36.33 | 25.9 | 802
0.19501 | 39.73 | 27.9 | 803
0.19098 | 43.965 | 29.3 | 804
0.18358 | 51.76 | 30.2 | 805
0.17909 | 56.485 | 30.2 | 806
0.17237 | 63.555 | 30.2 | 807
0.17733 | 58.335 | 30.3 | 808
0.18474 | 50.54 | 30.1 | 809
0.19037 | 44.61 | 29.7 | 810
0.19521 | 39.52 | 28.6 | 811
0.19694 | 37.69 | 28.8 | 812
0.2011 | 33.32 | 27.3 | 813
0.207 | 27.11 | 26.2 | 814
0.20872 | 25.3 | 25.3 | 815
0.2091 | 24.9 | 24.9 | 816
0.2091 | 24.9 | 24.9 | 817
0.21014 | 23.8 | 23.8 | 818
0.21118 | 22.7 | 22.7 | 819
0.21204 | 21.8 | 21.8 | 820
0.21185 | 22 | 22 | 821
0.21223 | 21.6 | 21.6 | 822
0.2128 | 21 | 20.3 | 823
0.20676 | 27.355 | 22 | 824
0.20119 | 33.225 | 24.3 | 825
0.19694 | 37.695 | 27.3 | 826
0.19412 | 40.66 | 28.9 | 827
0.18994 | 45.06 | 30.5 | 828
0.18395 | 51.37 | 31 | 829
0.17552 | 60.24 | 31.4 | 830
0.17452 | 61.3 | 30.5 | 831
0.17717 | 58.51 | 31 | 832
0.18531 | 49.94 | 31.6 | 833
0.19155 | 43.37 | 31.4 | 834
0.19521 | 39.52 | 30.7 | 835
0.19604 | 38.64 | 29.4 | 836
0.20118 | 33.23 | 27 | 837
0.20699 | 27.115 | 26.1 | 838
0.20852 | 25.5 | 25.5 | 839
0.20872 | 25.3 | 25.3 | 840
0.209 | 25 | 25 | 841
0.20919 | 24.8 | 24.8 | 842
0.21043 | 23.5 | 23.5 | 843
0.21128 | 22.6 | 22.6 | 844
0.21147 | 22.4 | 22.4 | 845
0.21232 | 21.5 | 21.5 | 846
0.21178 | 22.075 | 21.2 | 847
0.20729 | 26.795 | 21.3 | 848
0.20149 | 32.905 | 23.7 | 849
0.19766 | 36.935 | 26.4 | 850
0.19533 | 39.39 | 27.7 | 851
0.18994 | 45.06 | 29.8 | 852
0.18285 | 52.53 | 30.9 | 853
0.17477 | 61.035 | 31.6 | 854
0.17143 | 64.545 | 31.4 | 855
0.17645 | 59.26 | 31.4 | 856
0.18325 | 52.105 | 31 | 857
0.19032 | 44.665 | 30 | 858
0.19433 | 40.44 | 29.1 | 859
0.19768 | 36.915 | 27.5 | 860
0.20151 | 32.885 | 26.2 | 861
0.20699 | 27.12 | 26 | 862
0.20852 | 25.5 | 25.5 | 863
0.20881 | 25.2 | 25.2 | 864
0.209 | 25 | 25 | 865
0.21014 | 23.8 | 23.8 | 866
0.20995 | 24 | 24 | 867
0.211 | 22.9 | 22.9 | 868
0.21147 | 22.4 | 22.4 | 869
0.21185 | 22 | 22 | 870
0.21163 | 22.23 | 21.6 | 871
0.20596 | 28.195 | 22.7 | 872
0.20045 | 34.005 | 24.8 | 873
0.19722 | 37.4 | 26.9 | 874
0.19637 | 38.3 | 26.4 | 875
0.19203 | 42.86 | 27.6 | 876
0.18578 | 49.445 | 28.9 | 877
0.17823 | 57.385 | 29 | 878
0.17367 | 62.19 | 29.5 | 879
0.17809 | 57.535 | 30.9 | 880
0.18487 | 50.405 | 29.3 | 881
0.19154 | 43.375 | 29.2 | 882
0.19707 | 37.555 | 27.3 | 883
0.2002 | 34.26 | 26.7 | 884
0.20339 | 30.9 | 26.7 | 885
0.20756 | 26.52 | 26.1 | 886
0.20834 | 25.7 | 25.7 | 887
0.20852 | 25.5 | 25.5 | 888
0.20881 | 25.2 | 25.2 | 889
0.21071 | 23.2 | 23.2 | 890
0.21118 | 22.7 | 22.7 | 891
0.21185 | 22 | 22 | 892
0.21223 | 21.6 | 21.6 | 893
0.21252 | 21.3 | 21.3 | 894
0.21246 | 21.36 | 20.8 | 895
0.20936 | 24.625 | 22 | 896
0.20417 | 30.08 | 24.2 | 897
0.20004 | 34.43 | 26.8 | 898
0.19719 | 37.43 | 28.4 | 899
0.19286 | 41.985 | 29.7 | 900
0.18515 | 50.11 | 30.3 | 901
0.1797 | 55.84 | 30.5 | 902
0.17314 | 62.745 | 31 | 903
0.17742 | 58.24 | 30.8 | 904
0.18607 | 49.14 | 30.1 | 905
0.1931 | 41.735 | 29.8 | 906
0.19781 | 36.78 | 28.8 | 907
0.20159 | 32.805 | 27.8 | 908
0.20353 | 30.755 | 26.8 | 909
0.20715 | 26.945 | 26 | 910
0.20852 | 25.5 | 25.5 | 911
0.2089 | 25.1 | 25.1 | 912
0.2091 | 24.9 | 24.9 | 913
0.21061 | 23.3 | 23.3 | 914
0.21138 | 22.5 | 22.5 | 915
0.21175 | 22.1 | 22.1 | 916
0.21242 | 21.4 | 21.4 | 917
0.2128 | 21 | 21 | 918
0.21269 | 21.12 | 20.7 | 919
0.21065 | 23.265 | 21.9 | 920
0.20566 | 28.515 | 24 | 921
0.20036 | 34.09 | 26.6 | 922
0.19641 | 38.25 | 28.8 | 923
0.19197 | 42.93 | 30.4 | 924
0.18514 | 50.115 | 31.6 | 925
0.17736 | 58.3 | 31.7 | 926
0.17465 | 61.16 | 31.2 | 927
0.17895 | 56.635 | 30.7 | 928
0.18655 | 48.63 | 30.5 | 929
0.19209 | 42.795 | 30.3 | 930
0.19691 | 37.73 | 29.4 | 931
0.20178 | 32.595 | 27.8 | 932
0.20566 | 28.52 | 26.7 | 933
0.20762 | 26.455 | 26 | 934
0.20834 | 25.7 | 25.7 | 935
0.20843 | 25.6 | 25.6 | 936
0.2089 | 25.1 | 25.1 | 937
0.20986 | 24.1 | 24.1 | 938
0.21004 | 23.9 | 23.9 | 939
0.211 | 22.9 | 22.9 | 940
0.21138 | 22.5 | 22.5 | 941
0.21204 | 21.8 | 21.8 | 942
0.21209 | 21.75 | 21.4 | 943
0.21092 | 22.98 | 22 | 944
0.20503 | 29.175 | 24.8 | 945
0.19988 | 34.6 | 27.6 | 946
0.19519 | 39.54 | 30.3 | 947
0.19051 | 44.465 | 31.9 | 948
0.18537 | 49.87 | 31.6 | 949
0.17859 | 57.015 | 31.5 | 950
0.17578 | 59.97 | 31.2 | 951
0.17777 | 57.87 | 31.9 | 952
0.18599 | 49.225 | 32.6 | 953
0.19121 | 43.73 | 33.3 | 954
0.19505 | 39.685 | 33 | 955
0.19854 | 36.015 | 31.5 | 956
0.20421 | 30.04 | 28.5 | 957
0.20689 | 27.22 | 26.8 | 958
0.20805 | 26 | 26 | 959
0.20852 | 25.5 | 25.5 | 960
0.20881 | 25.2 | 25.2 | 961
0.20938 | 24.6 | 24.6 | 962
0.20986 | 24.1 | 24.1 | 963
0.20986 | 24.1 | 24.1 | 964
0.20938 | 24.6 | 24.6 | 965
0.20834 | 25.7 | 25.7 | 966
0.20759 | 26.485 | 26.1 | 967
0.20541 | 28.775 | 25.8 | 968
0.20062 | 33.825 | 27.7 | 969
0.20218 | 32.175 | 29.9 | 970
0.19399 | 40.795 | 33.2 | 971
0.19185 | 43.05 | 35 | 972
0.18614 | 49.06 | 32.4 | 973
0.18163 | 53.815 | 31.8 | 974
0.17387 | 61.98 | 33 | 975
0.18176 | 53.67 | 30.5 | 976
0.18458 | 50.7 | 31.1 | 977
0.1915 | 43.425 | 31 | 978
0.1956 | 39.11 | 30.5 | 979
0.19912 | 35.4 | 30.5 | 980
0.20535 | 28.84 | 28 | 981
0.20695 | 27.16 | 26.6 | 982
0.20738 | 26.7 | 26.7 | 983
0.20758 | 26.5 | 26.5 | 984
0.20843 | 25.6 | 25.6 | 985
0.20824 | 25.8 | 25.8 | 986
0.20843 | 25.6 | 25.6 | 987
0.20872 | 25.3 | 25.3 | 988
0.2091 | 24.9 | 24.9 | 989
0.2091 | 24.9 | 24.9 | 990
0.2083 | 25.74 | 24.9 | 991
0.20632 | 27.825 | 25.2 | 992
0.20187 | 32.51 | 26 | 993
0.20276 | 31.565 | 26.7 | 994
0.19997 | 34.51 | 28 | 995
0.19429 | 40.485 | 28.9 | 996
0.18838 | 46.71 | 29.7 | 997
0.18059 | 54.91 | 29.5 | 998
0.17693 | 58.76 | 30.2 | 999
0.17916 | 56.415 | 30.2 | 1000
0.18598 | 49.23 | 29.7 | 1001
0.19296 | 41.88 | 29 | 1002
0.19739 | 37.225 | 28.3 | 1003
0.20145 | 32.945 | 27.8 | 1004
0.20533 | 28.865 | 26.8 | 1005
0.20796 | 26.09 | 25.6 | 1006
0.20862 | 25.4 | 25.4 | 1007
0.20881 | 25.2 | 25.2 | 1008
0.20928 | 24.7 | 24.7 | 1009
0.20948 | 24.5 | 24.5 | 1010
0.21061 | 23.3 | 23.3 | 1011
0.21138 | 22.5 | 22.5 | 1012
0.21166 | 22.2 | 22.2 | 1013
0.21242 | 21.4 | 21.4 | 1014
0.21186 | 21.985 | 20.9 | 1015
0.2061 | 28.05 | 22.1 | 1016
0.20077 | 33.66 | 24 | 1017
0.19951 | 34.99 | 26.8 | 1018
0.19691 | 37.725 | 28.1 | 1019
0.19294 | 41.905 | 29.2 | 1020
0.18502 | 50.24 | 29.8 | 1021
0.18026 | 55.25 | 29.7 | 1022
0.17552 | 60.245 | 29.9 | 1023
0.17967 | 55.875 | 29.8 | 1024
0.18548 | 49.755 | 29.7 | 1025
0.19261 | 42.25 | 29.3 | 1026
0.1968 | 37.845 | 28.5 | 1027
0.20122 | 33.19 | 27.8 | 1028
0.20609 | 28.06 | 26.1 | 1029
0.20823 | 25.815 | 25.5 | 1030
0.20881 | 25.2 | 25.2 | 1031
0.2089 | 25.1 | 25.1 | 1032
0.20948 | 24.5 | 24.5 | 1033
0.21014 | 23.8 | 23.8 | 1034
0.2109 | 23 | 23 | 1035
0.21128 | 22.6 | 22.6 | 1036
0.21175 | 22.1 | 22.1 | 1037
0.21242 | 21.4 | 21.4 | 1038
0.21223 | 21.6 | 20.9 | 1039
0.20956 | 24.415 | 21.3 | 1040
0.20418 | 30.07 | 23.7 | 1041
0.20083 | 33.595 | 26 | 1042
0.19627 | 38.395 | 28.7 | 1043
0.19173 | 43.18 | 30.3 | 1044
0.18621 | 48.985 | 31.1 | 1045
0.17869 | 56.9 | 31 | 1046
0.17619 | 59.535 | 30.8 | 1047
0.17692 | 58.765 | 30.8 | 1048
0.18477 | 50.5 | 30.2 | 1049
0.19224 | 42.64 | 29.9 | 1050
0.19675 | 37.9 | 29.5 | 1051
0.20051 | 33.94 | 28.9 | 1052
0.20572 | 28.455 | 27.3 | 1053
0.20724 | 26.85 | 26.5 | 1054
0.20805 | 26 | 26 | 1055
0.20834 | 25.7 | 25.7 | 1056
0.20852 | 25.5 | 25.5 | 1057
0.20881 | 25.2 | 25.2 | 1058
0.20928 | 24.7 | 24.7 | 1059
0.20948 | 24.5 | 24.5 | 1060
0.211 | 22.9 | 22.9 | 1061
0.21138 | 22.5 | 22.5 | 1062
0.21116 | 22.73 | 22.1 | 1063
0.20867 | 25.345 | 22.3 | 1064
0.20339 | 30.91 | 24.4 | 1065
0.20104 | 33.38 | 26.8 | 1066
0.19609 | 38.585 | 29.1 | 1067
0.19105 | 43.9 | 30.6 | 1068
0.18554 | 49.695 | 31.6 | 1069
0.17785 | 57.785 | 30.8 | 1070
0.17647 | 59.24 | 31.1 | 1071
0.17928 | 56.285 | 30.7 | 1072
0.18783 | 47.285 | 31.5 | 1073
0.19328 | 41.55 | 30 | 1074
0.19723 | 37.39 | 29.2 | 1075
0.20098 | 33.44 | 28.4 | 1076
0.20538 | 28.815 | 27.1 | 1077
0.20736 | 26.725 | 26.2 | 1078
0.20805 | 26 | 26 | 1079
0.20843 | 25.6 | 25.6 | 1080
0.20928 | 24.7 | 24.7 | 1081
0.20938 | 24.6 | 24.6 | 1082
0.20986 | 24.1 | 24.1 | 1083
0.21024 | 23.7 | 23.7 | 1084
0.20986 | 24.1 | 24.1 | 1085
0.211 | 22.9 | 22.9 | 1086
0.2106 | 23.315 | 23 | 1087
0.20486 | 29.36 | 26 | 1088
0.19986 | 34.625 | 27.1 | 1089
0.2001 | 34.37 | 28 | 1090
0.19773 | 36.865 | 27.8 | 1091
0.1973 | 37.315 | 25.1 | 1092
0.18876 | 46.3 | 25.3 | 1093
0.18136 | 54.1 | 24 | 1094
0.18988 | 45.13 | 24.9 | 1095
0.18979 | 45.225 | 27.2 | 1096
0.19354 | 41.275 | 27.1 | 1097
0.19843 | 36.125 | 27.9 | 1098
0.20426 | 29.99 | 26.7 | 1099
0.20351 | 30.775 | 26.4 | 1100
0.2072 | 26.9 | 25.5 | 1101
0.20847 | 25.555 | 25.1 | 1102
0.20919 | 24.8 | 24.8 | 1103
0.20928 | 24.7 | 24.7 | 1104
0.20966 | 24.3 | 24.3 | 1105
0.20995 | 24 | 24 | 1106
0.21061 | 23.3 | 23.3 | 1107
0.211 | 22.9 | 22.9 | 1108
0.21147 | 22.4 | 22.4 | 1109
0.21185 | 22 | 22 | 1110
0.21177 | 22.085 | 21.7 | 1111
0.20773 | 26.335 | 22.1 | 1112
0.20214 | 32.225 | 24 | 1113
0.20011 | 34.355 | 26.2 | 1114
0.19731 | 37.31 | 28 | 1115
0.19418 | 40.595 | 28.8 | 1116
0.18912 | 45.93 | 28.5 | 1117
0.1786 | 57.005 | 29.6 | 1118
0.17647 | 59.245 | 29.6 | 1119
0.17764 | 58.015 | 29.7 | 1120
0.18577 | 49.45 | 29.5 | 1121
0.19354 | 41.275 | 28.5 | 1122
0.19751 | 37.095 | 28.1 | 1123
0.20101 | 33.415 | 27.5 | 1124
0.20565 | 28.525 | 26.6 | 1125
0.20769 | 26.38 | 26.1 | 1126
0.20852 | 25.5 | 25.5 | 1127
0.20928 | 24.7 | 24.7 | 1128
0.20966 | 24.3 | 24.3 | 1129
0.21071 | 23.2 | 23.2 | 1130
0.21147 | 22.4 | 22.4 | 1131
0.21204 | 21.8 | 21.8 | 1132
0.21242 | 21.4 | 21.4 | 1133
0.21308 | 20.7 | 20.7 | 1134
0.21338 | 20.385 | 20 | 1135
0.20877 | 25.245 | 20.8 | 1136
0.20298 | 31.335 | 22.9 | 1137
0.19984 | 34.64 | 25.4 | 1138
0.19545 | 39.265 | 28.1 | 1139
0.19113 | 43.81 | 29.6 | 1140
0.18319 | 52.17 | 31.1 | 1141
0.17792 | 57.715 | 30.8 | 1142
0.1723 | 63.635 | 30.7 | 1143
0.17723 | 58.44 | 30.3 | 1144
0.18582 | 49.4 | 29.8 | 1145
0.19162 | 43.295 | 29.4 | 1146
0.19612 | 38.555 | 28.3 | 1147
0.20016 | 34.3 | 27.3 | 1148
0.20572 | 28.455 | 25.9 | 1149
0.20848 | 25.55 | 25.2 | 1150
0.20928 | 24.7 | 24.7 | 1151
0.20948 | 24.5 | 24.5 | 1152
0.20966 | 24.3 | 24.3 | 1153
0.21033 | 23.6 | 23.6 | 1154
0.21157 | 22.3 | 22.3 | 1155
0.21204 | 21.8 | 21.8 | 1156
0.21242 | 21.4 | 21.4 | 1157
0.2129 | 20.9 | 20.9 | 1158
0.21319 | 20.585 | 20.2 | 1159
0.21021 | 23.725 | 21.1 | 1160
0.20447 | 29.77 | 23.4 | 1161
0.19911 | 35.415 | 26 | 1162
0.19471 | 40.04 | 28.7 | 1163
0.19084 | 44.115 | 29.8 | 1164
0.1832 | 52.16 | 31.3 | 1165
0.17472 | 61.08 | 32.1 | 1166
0.16991 | 66.15 | 32.9 | 1167
0.17577 | 59.98 | 33.1 | 1168
0.18177 | 53.665 | 32.7 | 1169
0.18841 | 46.675 | 31.8 | 1170
0.19204 | 42.855 | 31.9 | 1171
0.19779 | 36.8 | 29.1 | 1172
0.20362 | 30.665 | 27.2 | 1173
0.20786 | 26.205 | 26.1 | 1174
0.20852 | 25.5 | 25.5 | 1175
0.21033 | 23.6 | 23.6 | 1176
0.21109 | 22.8 | 22.8 | 1177
0.21194 | 21.9 | 21.9 | 1178
0.2129 | 20.9 | 20.9 | 1179
0.21366 | 20.1 | 20.1 | 1180
0.21366 | 20.1 | 20.1 | 1181
0.21394 | 19.8 | 19.8 | 1182
0.21415 | 19.575 | 18.7 | 1183
0.21187 | 21.975 | 20.4 | 1184
0.20576 | 28.41 | 24.7 | 1185
0.19689 | 37.75 | 27.6 | 1186
0.19385 | 40.95 | 29.4 | 1187
0.18882 | 46.24 | 31.4 | 1188
0.18339 | 51.955 | 31.9 | 1189
0.17551 | 60.255 | 31.8 | 1190
0.16979 | 66.27 | 32.6 | 1191
0.17422 | 61.615 | 31.9 | 1192
0.18436 | 50.94 | 31.2 | 1193
0.19067 | 44.3 | 30.3 | 1194
0.19541 | 39.31 | 29.3 | 1195
0.19962 | 34.875 | 28.4 | 1196
0.20556 | 28.625 | 26.7 | 1197
0.20782 | 26.24 | 26.1 | 1198
0.20824 | 25.8 | 25.8 | 1199
0.20834 | 25.7 | 25.7 | 1200
0.20843 | 25.6 | 25.6 | 1201
0.20843 | 25.6 | 25.6 | 1202
0.20862 | 25.4 | 25.4 | 1203
0.209 | 25 | 25 | 1204
0.20966 | 24.3 | 24.3 | 1205
0.2108 | 23.1 | 23.1 | 1206
0.20995 | 24.005 | 23.2 | 1207
0.20914 | 24.855 | 23 | 1208
0.20911 | 24.88 | 23.2 | 1209
0.20777 | 26.295 | 22.9 | 1210
0.20951 | 24.46 | 19 | 1211
0.20678 | 27.34 | 18.8 | 1212
0.19936 | 35.145 | 18.8 | 1213
0.1909 | 44.05 | 19.9 | 1214
0.18604 | 49.17 | 21.8 | 1215
0.18607 | 49.14 | 23.8 | 1216
0.18944 | 45.59 | 24.8 | 1217
0.19789 | 36.7 | 24.8 | 1218
0.20028 | 34.18 | 24.8 | 1219
0.20588 | 28.28 | 23.8 | 1220
0.20985 | 24.105 | 22.6 | 1221
0.21139 | 22.48 | 22.2 | 1222
0.21204 | 21.8 | 21.8 | 1223
0.21242 | 21.4 | 21.4 | 1224
0.21308 | 20.7 | 20.7 | 1225
0.21337 | 20.4 | 20.4 | 1226
0.21384 | 19.9 | 19.9 | 1227
0.21422 | 19.5 | 19.5 | 1228
0.2148 | 18.9 | 18.9 | 1229
0.21508 | 18.6 | 18.6 | 1230
0.21462 | 19.08 | 18.1 | 1231
0.2143 | 19.42 | 18.3 | 1232
0.21113 | 22.76 | 20.1 | 1233
0.20968 | 24.28 | 21.9 | 1234
0.20346 | 30.83 | 24.6 | 1235
0.19979 | 34.69 | 25.8 | 1236
0.19275 | 42.11 | 25.8 | 1237
0.18193 | 53.495 | 27 | 1238
0.17963 | 55.915 | 26.9 | 1239
0.18155 | 53.89 | 26.8 | 1240
0.18976 | 45.255 | 26.6 | 1241
0.19947 | 35.035 | 26.6 | 1242
0.20556 | 28.62 | 26.1 | 1243
0.2082 | 25.845 | 24.9 | 1244
0.209 | 24.995 | 24.4 | 1245
0.20953 | 24.445 | 24.2 | 1246
0.20995 | 24 | 24 | 1247
0.21004 | 23.9 | 23.9 | 1248
0.21033 | 23.6 | 23.6 | 1249
0.2109 | 23 | 23 | 1250
0.21166 | 22.2 | 22.2 | 1251
0.21214 | 21.7 | 21.7 | 1252
0.21242 | 21.4 | 21.4 | 1253
0.2129 | 20.9 | 20.9 | 1254
0.21225 | 21.58 | 20.6 | 1255
0.20949 | 24.485 | 21.3 | 1256
0.20782 | 26.24 | 22.6 | 1257
0.20368 | 30.595 | 24.4 | 1258
0.20662 | 27.51 | 24.5 | 1259
0.20029 | 34.17 | 26.4 | 1260
0.1913 | 43.635 | 27.5 | 1261
0.18288 | 52.49 | 28.2 | 1262
0.17852 | 57.085 | 28 | 1263
0.18 | 55.525 | 27.7 | 1264
0.18745 | 47.685 | 27.7 | 1265
0.19344 | 41.375 | 27.2 | 1266
0.19808 | 36.5 | 26.7 | 1267
0.20153 | 32.86 | 26 | 1268
0.20725 | 26.845 | 24.5 | 1269
0.20928 | 24.71 | 23.8 | 1270
0.21014 | 23.8 | 23.8 | 1271
0.21033 | 23.6 | 23.6 | 1272
0.21204 | 21.8 | 21.8 | 1273
0.2129 | 20.9 | 20.9 | 1274
0.21356 | 20.2 | 20.2 | 1275
0.21384 | 19.9 | 19.9 | 1276
0.21432 | 19.4 | 19.4 | 1277
0.21527 | 18.4 | 18.4 | 1278
0.21402 | 19.715 | 18.7 | 1279
0.2125 | 21.315 | 18.9 | 1280
0.20525 | 28.95 | 21.6 | 1281
0.20144 | 32.955 | 24.1 | 1282
0.19772 | 36.87 | 26.3 | 1283
0.19231 | 42.57 | 28.5 | 1284
0.18515 | 50.11 | 28.9 | 1285
0.17695 | 58.735 | 29.3 | 1286
0.17663 | 59.075 | 29.5 | 1287
0.1767 | 59.005 | 29.5 | 1288
0.18524 | 50.01 | 28.8 | 1289
0.19201 | 42.88 | 28.6 | 1290
0.19674 | 37.91 | 27.9 | 1291
0.20081 | 33.62 | 26.9 | 1292
0.20655 | 27.575 | 25.3 | 1293
0.20891 | 25.095 | 24.5 | 1294
0.21004 | 23.9 | 23.9 | 1295
0.21033 | 23.6 | 23.6 | 1296
0.21061 | 23.3 | 23.3 | 1297
0.21204 | 21.8 | 21.8 | 1298
0.2128 | 21 | 21 | 1299
0.21337 | 20.4 | 20.4 | 1300
0.21384 | 19.9 | 19.9 | 1301
0.21404 | 19.7 | 19.7 | 1302
0.21349 | 20.275 | 19.4 | 1303
0.2084 | 25.63 | 20.1 | 1304
0.2032 | 31.1 | 22 | 1305
0.19962 | 34.87 | 24.3 | 1306
0.19652 | 38.14 | 26.1 | 1307
0.19266 | 42.205 | 27.4 | 1308
0.18582 | 49.395 | 28.5 | 1309
0.1789 | 56.685 | 28.3 | 1310
0.17366 | 62.195 | 28.7 | 1311
0.17944 | 56.115 | 29.2 | 1312
0.18823 | 46.865 | 28.7 | 1313
0.19472 | 40.035 | 28.1 | 1314
0.19815 | 36.42 | 27.6 | 1315
0.19825 | 36.315 | 26.9 | 1316
0.20263 | 31.705 | 25.3 | 1317
0.20834 | 25.69 | 24.5 | 1318
0.20995 | 24 | 24 | 1319
0.21061 | 23.3 | 23.3 | 1320
0.21166 | 22.2 | 22.2 | 1321
0.2129 | 20.9 | 20.9 | 1322
0.21346 | 20.3 | 20.3 | 1323
0.21404 | 19.7 | 19.7 | 1324
0.21451 | 19.2 | 19.2 | 1325
0.21518 | 18.5 | 18.5 | 1326
0.21427 | 19.455 | 18.3 | 1327
0.21299 | 20.795 | 18.8 | 1328
0.20653 | 27.595 | 20.7 | 1329
0.20283 | 31.495 | 23.9 | 1330
0.20028 | 34.175 | 26.3 | 1331
0.19536 | 39.36 | 28.3 | 1332
0.18834 | 46.745 | 29 | 1333
0.18251 | 52.88 | 29.5 | 1334
0.17852 | 57.08 | 29.5 | 1335
0.1827 | 52.685 | 29.2 | 1336
0.18852 | 46.555 | 28.6 | 1337
0.20006 | 34.41 | 27.2 | 1338
0.20395 | 30.315 | 26.5 | 1339
0.20354 | 30.745 | 25.6 | 1340
0.20737 | 26.72 | 24.9 | 1341
0.20894 | 25.06 | 24.5 | 1342
0.20957 | 24.4 | 24.4 | 1343
0.20966 | 24.3 | 24.3 | 1344
0.20995 | 24 | 24 | 1345
0.20986 | 24.1 | 24.1 | 1346
0.21004 | 23.9 | 23.9 | 1347
0.21014 | 23.8 | 23.8 | 1348
0.21052 | 23.4 | 23.4 | 1349
0.21185 | 22 | 22 | 1350
0.21061 | 23.31 | 22.4 | 1351
0.20598 | 28.175 | 22.4 | 1352
0.20227 | 32.085 | 22.6 | 1353
0.20037 | 34.08 | 23.3 | 1354
0.19813 | 36.445 | 24.3 | 1355
0.19452 | 40.245 | 25.3 | 1356
0.18908 | 45.97 | 25.6 | 1357
0.1786 | 57.005 | 26.8 | 1358
0.1763 | 59.42 | 26.1 | 1359
0.18019 | 55.325 | 26.8 | 1360
0.1855 | 49.74 | 28.6 | 1361
0.19699 | 37.64 | 29.8 | 1362
0.19929 | 35.22 | 30.6 | 1363
0.20081 | 33.62 | 30.4 | 1364
0.20603 | 28.125 | 27.6 | 1365
0.20765 | 26.425 | 25.9 | 1366
0.20957 | 24.4 | 24.4 | 1367
0.20966 | 24.3 | 24.3 | 1368
0.21128 | 22.6 | 22.6 | 1369
0.21061 | 23.3 | 23.3 | 1370
0.21204 | 21.8 | 21.8 | 1371
0.21194 | 21.9 | 21.9 | 1372
0.2127 | 21.1 | 21.1 | 1373
0.21337 | 20.4 | 20.4 | 1374
0.21289 | 20.905 | 20.1 | 1375
0.21064 | 23.27 | 20.4 | 1376
0.20461 | 29.625 | 23.5 | 1377
0.20009 | 34.375 | 26.5 | 1378
0.19665 | 38.005 | 28.8 | 1379
0.1912 | 43.735 | 31.1 | 1380
0.18259 | 52.805 | 32.4 | 1381
0.17811 | 57.515 | 31.3 | 1382
0.17327 | 62.61 | 31.6 | 1383
0.17625 | 59.47 | 31.4 | 1384
0.18405 | 51.26 | 31.1 | 1385
0.19103 | 43.915 | 31.7 | 1386
0.19751 | 37.095 | 28.8 | 1387
0.20135 | 33.05 | 27.8 | 1388
0.20349 | 30.8 | 26.6 | 1389
0.20692 | 27.19 | 26 | 1390
0.20843 | 25.6 | 25.6 | 1391
0.20872 | 25.3 | 25.3 | 1392
0.2091 | 24.9 | 24.9 | 1393
0.20948 | 24.5 | 24.5 | 1394
0.20966 | 24.3 | 24.3 | 1395
0.21004 | 23.9 | 23.9 | 1396
0.21138 | 22.5 | 22.5 | 1397
0.21223 | 21.6 | 21.6 | 1398
0.21223 | 21.6 | 20.9 | 1399
0.21189 | 21.955 | 21.5 | 1400
0.20689 | 27.225 | 23.2 | 1401
0.2014 | 33 | 26 | 1402
0.19676 | 37.885 | 28.4 | 1403
0.19352 | 41.29 | 29.6 | 1404
0.18626 | 48.935 | 30 | 1405
0.18041 | 55.095 | 30 | 1406
0.17557 | 60.185 | 29.7 | 1407
0.17904 | 56.535 | 29.9 | 1408
0.18683 | 48.335 | 29.4 | 1409
0.19297 | 41.875 | 29.1 | 1410
0.19753 | 37.075 | 28.5 | 1411
0.20181 | 32.57 | 27.6 | 1412
0.20693 | 27.18 | 26.2 | 1413
0.20816 | 25.88 | 25.6 | 1414
0.20872 | 25.3 | 25.3 | 1415
0.20881 | 25.2 | 25.2 | 1416
0.2091 | 24.9 | 24.9 | 1417
0.20928 | 24.7 | 24.7 | 1418
0.21033 | 23.6 | 23.6 | 1419
0.211 | 22.9 | 22.9 | 1420
0.21147 | 22.4 | 22.4 | 1421
0.21214 | 21.7 | 21.7 | 1422
0.21182 | 22.03 | 21.4 | 1423
0.21183 | 22.025 | 21.5 | 1424
0.2061 | 28.05 | 23.5 | 1425
0.20042 | 34.035 | 26.3 | 1426
0.19649 | 38.17 | 28.3 | 1427
0.19141 | 43.52 | 29.8 | 1428
0.18489 | 50.38 | 31.2 | 1429
0.1787 | 56.895 | 31.1 | 1430
0.17655 | 59.155 | 30.7 | 1431
0.17642 | 59.295 | 30.7 | 1432
0.18628 | 48.915 | 30.4 | 1433
0.19206 | 42.835 | 30.2 | 1434
0.19712 | 37.51 | 28.9 | 1435
0.2011 | 33.315 | 28.1 | 1436
0.20609 | 28.06 | 26.8 | 1437
0.20781 | 26.25 | 25.9 | 1438
0.20843 | 25.6 | 25.6 | 1439
0.20872 | 25.3 | 25.3 | 1440
0.209 | 25 | 25 | 1441
0.2091 | 24.9 | 24.9 | 1442
0.20966 | 24.3 | 24.3 | 1443
0.20928 | 24.7 | 24.7 | 1444
0.20966 | 24.3 | 24.3 | 1445
0.20995 | 24 | 24 | 1446
0.20989 | 24.06 | 23.5 | 1447
0.20743 | 26.65 | 23.5 | 1448
0.20282 | 31.5 | 25.2 | 1449
0.20411 | 30.15 | 27.7 | 1450
0.19747 | 37.135 | 29.4 | 1451
0.19597 | 38.72 | 30.6 | 1452
0.18773 | 47.39 | 30.1 | 1453
0.18276 | 52.625 | 30.4 | 1454
0.17822 | 57.395 | 30.2 | 1455
0.17969 | 55.855 | 30.2 | 1456
0.18705 | 48.105 | 29.8 | 1457
0.19352 | 41.295 | 28.8 | 1458
0.19771 | 36.885 | 28.1 | 1459
0.2019 | 32.475 | 27.4 | 1460
0.20652 | 27.615 | 26.6 | 1461
0.20678 | 27.335 | 26.6 | 1462
0.20786 | 26.2 | 26.2 | 1463
0.20796 | 26.1 | 26.1 | 1464
0.20814 | 25.9 | 25.9 | 1465
0.20852 | 25.5 | 25.5 | 1466
0.20872 | 25.3 | 25.3 | 1467
0.2089 | 25.1 | 25.1 | 1468
0.20928 | 24.7 | 24.7 | 1469
0.20928 | 24.7 | 24.7 | 1470
0.20841 | 25.62 | 24.5 | 1471
0.20495 | 29.26 | 24.5 | 1472
0.20097 | 33.45 | 24.7 | 1473
0.1996 | 34.895 | 24.5 | 1474
0.19668 | 37.97 | 26 | 1475
0.19323 | 41.595 | 26.3 | 1476
0.18616 | 49.04 | 27.2 | 1477
0.17988 | 55.65 | 26.6 | 1478
0.17783 | 57.815 | 26.7 | 1479
0.1797 | 55.84 | 27 | 1480
0.191 | 43.95 | 27.5 | 1481
0.19653 | 38.13 | 27.7 | 1482
0.20012 | 34.35 | 27 | 1483
0.20376 | 30.515 | 26 | 1484
0.20853 | 25.495 | 24.9 | 1485
0.20912 | 24.875 | 24.7 | 1486
0.20928 | 24.7 | 24.7 | 1487
0.20948 | 24.5 | 24.5 | 1488
0.20995 | 24 | 24 | 1489
0.21043 | 23.5 | 23.5 | 1490
0.21109 | 22.8 | 22.8 | 1491
0.21147 | 22.4 | 22.4 | 1492
0.21185 | 22 | 22 | 1493
0.21242 | 21.4 | 21.4 | 1494
0.2116 | 22.265 | 20.9 | 1495
0.21224 | 21.59 | 21.1 | 1496
0.2056 | 28.575 | 23.5 | 1497
0.20019 | 34.275 | 26.4 | 1498
0.20069 | 33.745 | 27.9 | 1499
0.19703 | 37.595 | 27.9 | 1500
0.18546 | 49.775 | 29.3 | 1501
0.17666 | 59.04 | 30.2 | 1502
0.17627 | 59.45 | 29.7 | 1503
0.17841 | 57.205 | 29.1 | 1504
0.18639 | 48.795 | 29.3 | 1505
0.19297 | 41.87 | 28.5 | 1506
0.19752 | 37.08 | 27.7 | 1507
0.20152 | 32.87 | 27.2 | 1508
0.20673 | 27.385 | 26.3 | 1509
0.20801 | 26.045 | 25.8 | 1510
0.209 | 25 | 25 | 1511
0.20948 | 24.5 | 24.5 | 1512
0.21004 | 23.9 | 23.9 | 1513
0.21138 | 22.5 | 22.5 | 1514
0.21204 | 21.8 | 21.8 | 1515
0.2129 | 20.9 | 20.9 | 1516
0.21356 | 20.2 | 20.2 | 1517
0.21422 | 19.5 | 19.5 | 1518
0.21386 | 19.88 | 18.9 | 1519
0.21313 | 20.655 | 19.5 | 1520
0.20492 | 29.29 | 22.5 | 1521
0.20007 | 34.4 | 25.3 | 1522
0.19709 | 37.54 | 26.9 | 1523
0.19346 | 41.36 | 28.2 | 1524
0.18578 | 49.445 | 28.9 | 1525
0.17866 | 56.935 | 29.6 | 1526
0.17524 | 60.54 | 29.6 | 1527
0.1792 | 56.365 | 29.8 | 1528
0.18429 | 51.01 | 29.8 | 1529
0.19202 | 42.875 | 28.7 | 1530
0.19696 | 37.675 | 27.7 | 1531
0.2012 | 33.21 | 26.7 | 1532
0.20726 | 26.83 | 25.5 | 1533
0.2089 | 25.105 | 25 | 1534
0.20948 | 24.5 | 24.5 | 1535
0.20966 | 24.3 | 24.3 | 1536
0.21071 | 23.2 | 23.2 | 1537
0.21214 | 21.7 | 21.7 | 1538
0.2128 | 21 | 21 | 1539
0.21308 | 20.7 | 20.7 | 1540
0.21375 | 20 | 20 | 1541
0.21432 | 19.4 | 19.4 | 1542
0.21374 | 20.01 | 19.1 | 1543
0.21358 | 20.175 | 19.3 | 1544
0.20775 | 26.315 | 21.1 | 1545
0.20449 | 29.745 | 23.9 | 1546
0.19943 | 35.07 | 26.6 | 1547
0.19254 | 42.33 | 28.4 | 1548
0.18484 | 50.43 | 29.5 | 1549
0.17641 | 59.305 | 29.8 | 1550
0.17553 | 60.235 | 30.1 | 1551
0.17834 | 57.275 | 30.5 | 1552
0.18384 | 51.48 | 30.2 | 1553
0.19083 | 44.125 | 29.6 | 1554
0.19537 | 39.35 | 28.5 | 1555
0.1996 | 34.895 | 27.3 | 1556
0.20644 | 27.7 | 25.6 | 1557
0.2088 | 25.215 | 24.9 | 1558
0.20948 | 24.5 | 24.5 | 1559
0.20986 | 24.1 | 24.1 | 1560
0.21043 | 23.5 | 23.5 | 1561
0.21214 | 21.7 | 21.7 | 1562
0.21299 | 20.8 | 20.8 | 1563
0.21384 | 19.9 | 19.9 | 1564
0.21413 | 19.6 | 19.6 | 1565
0.21451 | 19.2 | 19.2 | 1566
0.21366 | 20.095 | 18.8 | 1567
0.21269 | 21.12 | 19.3 | 1568
0.20599 | 28.17 | 21.1 | 1569
0.20107 | 33.35 | 23.9 | 1570
0.19718 | 37.445 | 26.7 | 1571
0.192 | 42.895 | 28.3 | 1572
0.18466 | 50.625 | 29.1 | 1573
0.17651 | 59.205 | 29.7 | 1574
0.17564 | 60.115 | 29.7 | 1575
0.17813 | 57.49 | 29.7 | 1576
0.18576 | 49.465 | 29.2 | 1577
0.19177 | 43.135 | 28.4 | 1578
0.19637 | 38.3 | 27.8 | 1579
0.20035 | 34.11 | 26.9 | 1580
0.2067 | 27.42 | 25.6 | 1581
0.20871 | 25.31 | 25.1 | 1582
0.2091 | 24.9 | 24.9 | 1583
0.21061 | 23.3 | 23.3 | 1584
0.21166 | 22.2 | 22.2 | 1585
0.21232 | 21.5 | 21.5 | 1586
0.21299 | 20.8 | 20.8 | 1587
0.21375 | 20 | 20 | 1588
0.21366 | 20.1 | 20.1 | 1589
0.21404 | 19.7 | 19.7 | 1590
0.21379 | 19.96 | 19.4 | 1591
0.21363 | 20.13 | 19.5 | 1592
0.20704 | 27.065 | 21.5 | 1593
0.20566 | 28.52 | 23.2 | 1594
0.20181 | 32.57 | 26.2 | 1595
0.19381 | 40.985 | 28 | 1596
0.18682 | 48.35 | 29.1 | 1597
0.17941 | 56.15 | 29.2 | 1598
0.17594 | 59.8 | 29 | 1599
0.17867 | 56.93 | 29 | 1600
0.18608 | 49.125 | 29 | 1601
0.19228 | 42.605 | 28.5 | 1602
0.19759 | 37.01 | 27.7 | 1603
0.20262 | 31.715 | 26.5 | 1604
0.20854 | 25.485 | 25.1 | 1605
0.20906 | 24.94 | 24.8 | 1606
0.20976 | 24.2 | 24.2 | 1607
0.21118 | 22.7 | 22.7 | 1608
0.21147 | 22.4 | 22.4 | 1609
0.21232 | 21.5 | 21.5 | 1610
0.2127 | 21.1 | 21.1 | 1611
0.2128 | 21 | 21 | 1612
0.2128 | 21 | 21 | 1613
0.21346 | 20.3 | 20.3 | 1614
0.21323 | 20.55 | 20.2 | 1615
0.20947 | 24.505 | 20.2 | 1616
0.2034 | 30.895 | 22.6 | 1617
0.19908 | 35.44 | 25.5 | 1618
0.19607 | 38.61 | 27.2 | 1619
0.1908 | 44.16 | 28.9 | 1620
0.1847 | 50.575 | 29.4 | 1621
0.17858 | 57.02 | 29.3 | 1622
0.17895 | 56.635 | 29.3 | 1623
0.18048 | 55.02 | 28.7 | 1624
0.18913 | 45.915 | 28.8 | 1625
0.194 | 40.785 | 28.5 | 1626
0.19858 | 35.97 | 27.5 | 1627
0.2041 | 30.16 | 26.1 | 1628
0.20852 | 25.51 | 25.3 | 1629
0.2089 | 25.1 | 25.1 | 1630
0.20919 | 24.8 | 24.8 | 1631
0.20938 | 24.6 | 24.6 | 1632
0.20976 | 24.2 | 24.2 | 1633
0.2109 | 23 | 23 | 1634
0.21147 | 22.4 | 22.4 | 1635
0.21166 | 22.2 | 22.2 | 1636
0.21214 | 21.7 | 21.7 | 1637
0.21261 | 21.2 | 21.2 | 1638
0.21265 | 21.155 | 20.7 | 1639
0.2087 | 25.315 | 20.8 | 1640
0.2033 | 31.005 | 22.5 | 1641
0.19926 | 35.25 | 25.1 | 1642
0.1953 | 39.42 | 27.8 | 1643
0.19025 | 44.735 | 29.3 | 1644
0.18477 | 50.5 | 30.2 | 1645
0.17644 | 59.27 | 31.2 | 1646
0.17345 | 62.42 | 31.2 | 1647
0.18128 | 54.175 | 30.2 | 1648
0.18763 | 47.49 | 29.5 | 1649
0.19362 | 41.19 | 28.8 | 1650
0.19876 | 35.78 | 27.1 | 1651
0.20371 | 30.57 | 26.3 | 1652
0.20775 | 26.32 | 25.9 | 1653
0.20826 | 25.78 | 25.5 | 1654
0.20872 | 25.3 | 25.3 | 1655
0.20881 | 25.2 | 25.2 | 1656
0.2091 | 24.9 | 24.9 | 1657
0.2091 | 24.9 | 24.9 | 1658
0.20928 | 24.7 | 24.7 | 1659
0.2091 | 24.9 | 24.9 | 1660
0.209 | 25 | 25 | 1661
0.2091 | 24.9 | 24.9 | 1662
0.20901 | 24.99 | 24.5 | 1663
0.20882 | 25.19 | 24 | 1664
0.20528 | 28.915 | 25.8 | 1665
0.2039 | 30.365 | 26.9 | 1666
0.20391 | 30.36 | 27.7 | 1667
0.19455 | 40.21 | 28.8 | 1668
0.18634 | 48.85 | 29.6 | 1669
0.17955 | 56 | 29.4 | 1670
0.1782 | 57.42 | 29.7 | 1671
0.18037 | 55.135 | 29.9 | 1672
0.18854 | 46.535 | 29 | 1673
0.19396 | 40.83 | 29 | 1674
0.19968 | 34.81 | 27.6 | 1675
0.20521 | 28.985 | 26.5 | 1676
0.20805 | 26.005 | 25.9 | 1677
0.20843 | 25.6 | 25.6 | 1678
0.20834 | 25.7 | 25.7 | 1679
0.20852 | 25.5 | 25.5 | 1680
0.20881 | 25.2 | 25.2 | 1681
0.2091 | 24.9 | 24.9 | 1682
0.2089 | 25.1 | 25.1 | 1683
0.20872 | 25.3 | 25.3 | 1684
0.209 | 25 | 25 | 1685
0.20948 | 24.5 | 24.5 | 1686
0.20914 | 24.855 | 24.4 | 1687
0.20567 | 28.505 | 24.2 | 1688
0.20121 | 33.195 | 24.9 | 1689
0.20052 | 33.925 | 25.7 | 1690
0.19853 | 36.02 | 26.5 | 1691
0.1957 | 39.005 | 27 | 1692
0.18919 | 45.85 | 28 | 1693
0.18015 | 55.37 | 28 | 1694
0.17483 | 60.97 | 28.7 | 1695
0.17854 | 57.06 | 29.2 | 1696
0.18593 | 49.28 | 28.7 | 1697
0.19434 | 40.435 | 27.8 | 1698
0.19826 | 36.3 | 27.2 | 1699
0.20217 | 32.185 | 26.2 | 1700
0.20763 | 26.445 | 25.5 | 1701
0.20842 | 25.615 | 25.3 | 1702
0.209 | 25 | 25 | 1703
0.20919 | 24.8 | 24.8 | 1704
0.20928 | 24.7 | 24.7 | 1705
0.20957 | 24.4 | 24.4 | 1706
0.21024 | 23.7 | 23.7 | 1707
0.2108 | 23.1 | 23.1 | 1708
0.2108 | 23.1 | 23.1 | 1709
0.21128 | 22.6 | 22.6 | 1710
0.21124 | 22.645 | 22.4 | 1711
0.21057 | 23.345 | 22.4 | 1712
0.20742 | 26.66 | 24 | 1713
0.20449 | 29.75 | 25.9 | 1714
0.20587 | 28.29 | 26.4 | 1715
0.19878 | 35.76 | 28.2 | 1716
0.18923 | 45.815 | 28.7 | 1717
0.18002 | 55.505 | 29.5 | 1718
0.17844 | 57.165 | 29.2 | 1719
0.1806 | 54.89 | 29.2 | 1720
0.18909 | 45.96 | 28.6 | 1721
0.19455 | 40.215 | 28 | 1722
0.19887 | 35.66 | 27.4 | 1723
0.20354 | 30.745 | 26.3 | 1724
0.20778 | 26.28 | 25.3 | 1725
0.20881 | 25.2 | 25.2 | 1726
0.2091 | 24.9 | 24.9 | 1727
0.209 | 25 | 25 | 1728
0.20928 | 24.7 | 24.7 | 1729
0.20976 | 24.2 | 24.2 | 1730
0.21043 | 23.5 | 23.5 | 1731
0.21128 | 22.6 | 22.6 | 1732
0.21185 | 22 | 22 | 1733
0.21223 | 21.6 | 21.6 | 1734
0.21189 | 21.96 | 21.4 | 1735
0.21096 | 22.935 | 21.5 | 1736
0.20752 | 26.56 | 23.2 | 1737
0.20215 | 32.21 | 25.7 | 1738
0.1977 | 36.895 | 27.9 | 1739
0.19231 | 42.57 | 29.9 | 1740
0.18711 | 48.04 | 29.7 | 1741
0.18076 | 54.73 | 30.3 | 1742
0.17439 | 61.435 | 29.9 | 1743
0.17861 | 56.99 | 29.9 | 1744
0.18654 | 48.645 | 29.5 | 1745
0.1931 | 41.735 | 29.1 | 1746
0.19873 | 35.815 | 27.8 | 1747
0.20441 | 29.83 | 26.4 | 1748
0.20706 | 27.04 | 25.5 | 1749
0.20865 | 25.37 | 25.3 | 1750
0.20919 | 24.8 | 24.8 | 1751
0.21024 | 23.7 | 23.7 | 1752
0.21071 | 23.2 | 23.2 | 1753
0.21185 | 22 | 22 | 1754
0.21223 | 21.6 | 21.6 | 1755
0.21337 | 20.4 | 20.4 | 1756
0.21318 | 20.6 | 20.6 | 1757
0.21366 | 20.1 | 20.1 | 1758
0.21353 | 20.23 | 19.6 | 1759
0.21364 | 20.12 | 19.7 | 1760
0.20697 | 27.135 | 22.2 | 1761
0.20101 | 33.415 | 25.4 | 1762
0.19584 | 38.855 | 28.6 | 1763
0.19162 | 43.29 | 29.5 | 1764
0.18364 | 51.69 | 30.9 | 1765
0.17809 | 57.54 | 31.5 | 1766
0.17245 | 63.475 | 31.1 | 1767
0.17706 | 58.625 | 30.8 | 1768
0.18628 | 48.92 | 29.6 | 1769
0.19304 | 41.805 | 29.1 | 1770
0.19807 | 36.505 | 28 | 1771
0.20255 | 31.785 | 27.2 | 1772
0.2066 | 27.525 | 26.3 | 1773
0.20852 | 25.5 | 25.5 | 1774
0.2089 | 25.1 | 25.1 | 1775
0.20948 | 24.5 | 24.5 | 1776
0.21052 | 23.4 | 23.4 | 1777
0.21147 | 22.4 | 22.4 | 1778
0.21223 | 21.6 | 21.6 | 1779
0.21232 | 21.5 | 21.5 | 1780
0.21318 | 20.6 | 20.6 | 1781
0.21366 | 20.1 | 20.1 | 1782
0.2136 | 20.155 | 19.7 | 1783
0.21218 | 21.65 | 19.9 | 1784
0.20737 | 26.72 | 22.1 | 1785
0.20092 | 33.505 | 25.7 | 1786
0.19631 | 38.36 | 28.7 | 1787
0.19063 | 44.34 | 30.9 | 1788
0.18368 | 51.65 | 32.4 | 1789
0.17594 | 59.8 | 32.5 | 1790
0.17116 | 64.835 | 33.3 | 1791
0.17544 | 60.325 | 32.5 | 1792
0.18177 | 53.66 | 33.5 | 1793
0.18969 | 45.33 | 33.5 | 1794
0.19431 | 40.465 | 32.8 | 1795
0.19934 | 35.17 | 31.6 | 1796
0.20382 | 30.45 | 28.7 | 1797
0.20615 | 28 | 28 | 1798
0.207 | 27.1 | 27.1 | 1799
0.20796 | 26.1 | 26.1 | 1800
0.20843 | 25.6 | 25.6 | 1801
0.21043 | 23.5 | 23.5 | 1802
0.21109 | 22.8 | 22.8 | 1803
0.21204 | 21.8 | 21.8 | 1804
0.21223 | 21.6 | 21.6 | 1805
0.21242 | 21.4 | 21.4 | 1806
0.21318 | 20.595 | 20 | 1807
0.21198 | 21.865 | 19.8 | 1808
0.20664 | 27.48 | 23 | 1809
0.19889 | 35.64 | 27.8 | 1810
0.19322 | 41.61 | 31.6 | 1811
0.18735 | 47.785 | 34.1 | 1812
0.18041 | 55.095 | 35.6 | 1813
0.17385 | 61.995 | 36.2 | 1814
0.16778 | 68.385 | 37.2 | 1815
0.17608 | 59.655 | 36.1 | 1816
0.18019 | 55.325 | 36.6 | 1817
0.18862 | 46.455 | 36.9 | 1818
0.19605 | 38.635 | 33.7 | 1819
0.20138 | 33.02 | 31.9 | 1820
0.20132 | 33.08 | 30.7 | 1821
0.20548 | 28.7 | 28.7 | 1822
0.20615 | 28 | 28 | 1823
0.2072 | 26.9 | 26.9 | 1824
0.20843 | 25.6 | 25.6 | 1825
0.2091 | 24.9 | 24.9 | 1826
0.20966 | 24.3 | 24.3 | 1827
0.21024 | 23.7 | 23.7 | 1828
0.21061 | 23.3 | 23.3 | 1829
0.21071 | 23.2 | 23.2 | 1830
0.21019 | 23.75 | 23.4 | 1831
0.20828 | 25.755 | 23.2 | 1832
0.20727 | 26.82 | 25.7 | 1833
0.20026 | 34.2 | 30 | 1834
0.1944 | 40.37 | 33.3 | 1835
0.18857 | 46.5 | 35.3 | 1836
0.18199 | 53.435 | 35.9 | 1837
0.17494 | 60.85 | 36 | 1838
0.17219 | 63.745 | 36.9 | 1839
0.1767 | 59.005 | 34.4 | 1840
0.18391 | 51.415 | 34.3 | 1841
0.19134 | 43.59 | 32.6 | 1842
0.19667 | 37.98 | 32.1 | 1843
0.20272 | 31.61 | 30 | 1844
0.20131 | 33.09 | 29.8 | 1845
0.20567 | 28.5 | 28.5 | 1846
0.2072 | 26.9 | 26.9 | 1847
0.20738 | 26.7 | 26.7 | 1848
0.20767 | 26.4 | 26.4 | 1849
0.20843 | 25.6 | 25.6 | 1850
0.20948 | 24.5 | 24.5 | 1851
0.21052 | 23.4 | 23.4 | 1852
0.21014 | 23.8 | 23.8 | 1853
0.21157 | 22.3 | 22.3 | 1854
0.21234 | 21.48 | 21.2 | 1855
0.21243 | 21.39 | 20.9 | 1856
0.20655 | 27.575 | 23.9 | 1857
0.20058 | 33.86 | 27 | 1858
0.1957 | 38.995 | 29.3 | 1859
0.19015 | 44.845 | 31.3 | 1860
0.18353 | 51.81 | 32.7 | 1861
0.17459 | 61.22 | 32.1 | 1862
0.17337 | 62.51 | 32.2 | 1863
0.17562 | 60.14 | 31.3 | 1864
0.18483 | 50.44 | 31.4 | 1865
0.19065 | 44.315 | 31.4 | 1866
0.19591 | 38.775 | 30.2 | 1867
0.20236 | 31.985 | 28.1 | 1868
0.20544 | 28.75 | 27 | 1869
0.20776 | 26.3 | 26.3 | 1870
0.20824 | 25.8 | 25.8 | 1871
0.2091 | 24.9 | 24.9 | 1872
0.20966 | 24.3 | 24.3 | 1873
0.21043 | 23.5 | 23.5 | 1874
0.21128 | 22.6 | 22.6 | 1875
0.21138 | 22.5 | 22.5 | 1876
0.21204 | 21.8 | 21.8 | 1877
0.2129 | 20.9 | 20.9 | 1878
0.21269 | 21.115 | 20.8 | 1879
0.21225 | 21.575 | 20.7 | 1880
0.20895 | 25.055 | 22.5 | 1881
0.2029 | 31.42 | 25.4 | 1882
0.19855 | 36.005 | 28.2 | 1883
0.19454 | 40.225 | 29.2 | 1884
0.18952 | 45.505 | 29.3 | 1885
0.18105 | 54.425 | 30.1 | 1886
0.17397 | 61.875 | 30.2 | 1887
0.18042 | 55.08 | 29.6 | 1888
0.18959 | 45.43 | 28.7 | 1889
0.20089 | 33.54 | 27.8 | 1890
0.20475 | 29.475 | 27.2 | 1891
0.20689 | 27.22 | 26.8 | 1892
0.20679 | 27.33 | 26 | 1893
0.20843 | 25.6 | 25.6 | 1894
0.20843 | 25.6 | 25.6 | 1895
0.20862 | 25.4 | 25.4 | 1896
0.20919 | 24.8 | 24.8 | 1897
0.20976 | 24.2 | 24.2 | 1898
0.20995 | 24 | 24 | 1899
0.21014 | 23.8 | 23.8 | 1900
0.21043 | 23.5 | 23.5 | 1901
0.21043 | 23.5 | 23.5 | 1902
0.21047 | 23.45 | 23.1 | 1903
0.21005 | 23.895 | 23.3 | 1904
0.20842 | 25.615 | 24.6 | 1905
0.20529 | 28.905 | 26 | 1906
0.19838 | 36.18 | 28.2 | 1907
0.19526 | 39.46 | 29.1 | 1908
0.19465 | 40.11 | 28.7 | 1909
0.18304 | 52.325 | 30.1 | 1910
0.17355 | 62.315 | 30.5 | 1911
0.17857 | 57.035 | 29.7 | 1912
0.19067 | 44.295 | 29 | 1913
0.20157 | 32.82 | 28.2 | 1914
0.20422 | 30.035 | 27.2 | 1915
0.20734 | 26.745 | 26.5 | 1916
0.20775 | 26.32 | 25.9 | 1917
0.20862 | 25.4 | 25.4 | 1918
0.20881 | 25.2 | 25.2 | 1919
0.2089 | 25.1 | 25.1 | 1920
0.2089 | 25.1 | 25.1 | 1921
0.20938 | 24.6 | 24.6 | 1922
0.20966 | 24.3 | 24.3 | 1923
0.21004 | 23.9 | 23.9 | 1924
0.21014 | 23.8 | 23.8 | 1925
0.21043 | 23.5 | 23.5 | 1926
0.21054 | 23.38 | 23.1 | 1927
0.21059 | 23.325 | 22.8 | 1928
0.20806 | 25.985 | 23.5 | 1929
0.20378 | 30.495 | 26.4 | 1930
0.20036 | 34.1 | 27.8 | 1931
0.19875 | 35.79 | 28.3 | 1932
0.18742 | 47.72 | 30.5 | 1933
0.17881 | 56.78 | 30.6 | 1934
0.17601 | 59.725 | 30.5 | 1935
0.17849 | 57.12 | 29.4 | 1936
0.18629 | 48.91 | 29.1 | 1937
0.19399 | 40.805 | 28.8 | 1938
0.19897 | 35.555 | 28.1 | 1939
0.20406 | 30.2 | 27.4 | 1940
0.20637 | 27.77 | 25.6 | 1941
0.20862 | 25.4 | 25.4 | 1942
0.20881 | 25.2 | 25.2 | 1943
0.20919 | 24.8 | 24.8 | 1944
0.20938 | 24.6 | 24.6 | 1945
0.20966 | 24.3 | 24.3 | 1946
0.211 | 22.9 | 22.9 | 1947
0.21147 | 22.4 | 22.4 | 1948
0.21204 | 21.8 | 21.8 | 1949
0.21232 | 21.5 | 21.5 | 1950
0.21238 | 21.445 | 21.2 | 1951
0.21239 | 21.43 | 20.8 | 1952
0.21118 | 22.7 | 22 | 1953
0.20578 | 28.385 | 23.8 | 1954
0.19929 | 35.22 | 26.4 | 1955
0.19401 | 40.775 | 28 | 1956
0.18864 | 46.43 | 29 | 1957
0.18225 | 53.16 | 28.8 | 1958
0.18362 | 51.72 | 28.9 | 1959
0.18375 | 51.58 | 28.9 | 1960
0.18887 | 46.19 | 28.9 | 1961
0.19851 | 36.045 | 28.1 | 1962
0.20431 | 29.94 | 27 | 1963
0.20785 | 26.21 | 26 | 1964
0.20653 | 27.6 | 25.5 | 1965
0.20872 | 25.3 | 25.3 | 1966
0.20872 | 25.3 | 25.3 | 1967
0.209 | 25 | 25 | 1968
0.20928 | 24.7 | 24.7 | 1969
0.20986 | 24.1 | 24.1 | 1970
0.21109 | 22.8 | 22.8 | 1971
0.21147 | 22.4 | 22.4 | 1972
0.21157 | 22.3 | 22.3 | 1973
0.21204 | 21.8 | 21.8 | 1974
0.2129 | 20.9 | 20.9 | 1975
0.21232 | 21.51 | 20.6 | 1976
0.20875 | 25.265 | 22.5 | 1977
0.20344 | 30.85 | 24.9 | 1978
0.20009 | 34.38 | 27.1 | 1979
0.19654 | 38.115 | 28 | 1980
0.18655 | 48.63 | 29.8 | 1981
0.18162 | 53.82 | 29.6 | 1982
0.17442 | 61.4 | 29.9 | 1983
0.17901 | 56.57 | 29.2 | 1984
0.188 | 47.105 | 28.8 | 1985
0.19434 | 40.435 | 28.5 | 1986
0.19932 | 35.19 | 27.7 | 1987
0.20485 | 29.365 | 26.6 | 1988
0.20261 | 31.73 | 25.5 | 1989
0.20872 | 25.3 | 25.3 | 1990
0.2089 | 25.1 | 25.1 | 1991
0.20928 | 24.7 | 24.7 | 1992
0.20966 | 24.3 | 24.3 | 1993
0.21004 | 23.9 | 23.9 | 1994
0.21128 | 22.6 | 22.6 | 1995
0.21138 | 22.5 | 22.5 | 1996
0.21194 | 21.9 | 21.9 | 1997
0.21261 | 21.2 | 21.2 | 1998
0.2129 | 20.9 | 20.9 | 1999
0.213 | 20.785 | 20.4 | 2000
0.21005 | 23.895 | 21.9 | 2001
0.2074 | 26.685 | 24.2 | 2002
0.2014 | 33 | 27.4 | 2003
0.19665 | 37.995 | 28.3 | 2004
0.19059 | 44.38 | 29.4 | 2005
0.18365 | 51.685 | 28.9 | 2006
0.181 | 54.475 | 28.4 | 2007
0.18249 | 52.91 | 28.9 | 2008
0.18876 | 46.31 | 28.6 | 2009
0.19485 | 39.9 | 28 | 2010
0.20292 | 31.405 | 27.1 | 2011
0.20558 | 28.6 | 25.8 | 2012
0.20734 | 26.745 | 25.1 | 2013
0.20928 | 24.7 | 24.7 | 2014
0.20928 | 24.7 | 24.7 | 2015
0.20976 | 24.2 | 24.2 | 2016
0.21004 | 23.9 | 23.9 | 2017
0.211 | 22.9 | 22.9 | 2018
0.21128 | 22.6 | 22.6 | 2019
0.21166 | 22.2 | 22.2 | 2020
0.21166 | 22.2 | 22.2 | 2021
0.21194 | 21.9 | 21.9 | 2022
0.21232 | 21.5 | 21.5 | 2023
0.2118 | 22.055 | 21.6 | 2024
0.20935 | 24.63 | 22.6 | 2025
0.20672 | 27.4 | 24.6 | 2026
0.20499 | 29.22 | 26 | 2027
0.19927 | 35.245 | 27.3 | 2028
0.1948 | 39.945 | 28.5 | 2029
0.18531 | 49.94 | 28.1 | 2030
0.17852 | 57.08 | 28.1 | 2031
0.18608 | 49.125 | 26.9 | 2032
0.1907 | 44.26 | 27.6 | 2033
0.19789 | 36.695 | 27 | 2034
0.20335 | 30.945 | 25.8 | 2035
0.21186 | 21.99 | 20.1 | 2036
0.21237 | 21.45 | 21.1 | 2037
0.21252 | 21.3 | 21.3 | 2038
0.21242 | 21.4 | 21.4 | 2039
0.2129 | 20.9 | 20.9 | 2040
0.21346 | 20.3 | 20.3 | 2041
0.21384 | 19.9 | 19.9 | 2042
0.21394 | 19.8 | 19.8 | 2043
0.2147 | 19 | 19 | 2044
0.21584 | 17.8 | 17.8 | 2045
0.21537 | 18.3 | 18.3 | 2046
0.21612 | 17.5 | 17.5 | 2047
0.21646 | 17.15 | 16.8 | 2048
0.21465 | 19.055 | 18.6 | 2049
0.20357 | 30.72 | 21.2 | 2050
0.20003 | 34.445 | 23 | 2051
0.19513 | 39.595 | 24.3 | 2052
0.1904 | 44.58 | 24.7 | 2053
0.19108 | 43.86 | 24.4 | 2054
0.18705 | 48.105 | 25.6 | 2055
0.18234 | 53.06 | 26.6 | 2056
0.19077 | 44.19 | 25.5 | 2057
0.19858 | 35.97 | 22.6 | 2058
0.20177 | 32.615 | 22.5 | 2059
0.20905 | 24.95 | 21.8 | 2060
0.20898 | 25.025 | 21 | 2061
0.21346 | 20.3 | 20.3 | 2062
0.21442 | 19.3 | 19.3 | 2063
0.21565 | 18 | 18 | 2064
0.21726 | 16.3 | 16.3 | 2065
0.2185 | 15 | 15 | 2066
0.21812 | 15.4 | 15.4 | 2067
0.2184 | 15.1 | 15.1 | 2068
0.21964 | 13.8 | 13.8 | 2069
0.21983 | 13.6 | 13.6 | 2070
0.22002 | 13.4 | 13.4 | 2071
0.21982 | 13.61 | 13.4 | 2072
0.21758 | 15.965 | 15.3 | 2073
0.21578 | 17.86 | 17.3 | 2074
0.20413 | 30.125 | 21.2 | 2075
0.20192 | 32.455 | 22.9 | 2076
0.19043 | 44.545 | 24.7 | 2077
0.18996 | 45.045 | 24.5 | 2078
0.18368 | 51.655 | 26 | 2079
0.18349 | 51.85 | 26.3 | 2080
0.1951 | 39.635 | 26.3 | 2081
0.2023 | 32.055 | 26 | 2082
0.20575 | 28.425 | 25.1 | 2083
0.21003 | 23.92 | 22.8 | 2084
0.21194 | 21.905 | 21.1 | 2085
0.21356 | 20.2 | 20.2 | 2086
0.21546 | 18.2 | 18.2 | 2087
0.21688 | 16.7 | 16.7 | 2088
0.21717 | 16.4 | 16.4 | 2089
0.21774 | 15.8 | 15.8 | 2090
0.21822 | 15.3 | 15.3 | 2091
0.2184 | 15.1 | 15.1 | 2092
0.2186 | 14.9 | 14.9 | 2093
0.21898 | 14.5 | 14.5 | 2094
0.2184 | 15.1 | 15.1 | 2095
0.2177 | 15.845 | 15.6 | 2096
0.21213 | 21.705 | 18.8 | 2097
0.20316 | 31.15 | 21.7 | 2098
0.19901 | 35.515 | 24 | 2099
0.19361 | 41.2 | 25.8 | 2100
0.18672 | 48.45 | 27.1 | 2101
0.17944 | 56.115 | 27.8 | 2102
0.17803 | 57.6 | 28.2 | 2103
0.1806 | 54.89 | 28.5 | 2104
0.18664 | 48.535 | 26.8 | 2105
0.19484 | 39.91 | 25.7 | 2106
0.19962 | 34.87 | 25 | 2107
0.20587 | 28.295 | 23.5 | 2108
0.21053 | 23.385 | 22.3 | 2109
0.21175 | 22.1 | 22.1 | 2110
0.21356 | 20.2 | 20.2 | 2111
0.2148 | 18.9 | 18.9 | 2112
0.21574 | 17.9 | 17.9 | 2113
0.21641 | 17.2 | 17.2 | 2114
0.21708 | 16.5 | 16.5 | 2115
0.21726 | 16.3 | 16.3 | 2116
0.21765 | 15.9 | 15.9 | 2117
0.21784 | 15.7 | 15.7 | 2118
0.21784 | 15.7 | 15.7 | 2119
0.21824 | 15.275 | 15.1 | 2120
0.21255 | 21.265 | 17.8 | 2121
0.20611 | 28.04 | 20.9 | 2122
0.20019 | 34.275 | 23.6 | 2123
0.19627 | 38.405 | 25.7 | 2124
0.18997 | 45.035 | 26.8 | 2125
0.18357 | 51.765 | 27.3 | 2126
0.17956 | 55.99 | 26.8 | 2127
0.18843 | 46.65 | 26 | 2128
0.19893 | 35.605 | 24.3 | 2129
0.2059 | 28.265 | 24.1 | 2130
0.20879 | 25.225 | 23.3 | 2131
0.21081 | 23.095 | 22.5 | 2132
0.21105 | 22.84 | 22 | 2133
0.21204 | 21.8 | 21.8 | 2134
0.21356 | 20.2 | 20.2 | 2135
0.21366 | 20.1 | 20.1 | 2136
0.21422 | 19.5 | 19.5 | 2137
0.21384 | 19.9 | 19.9 | 2138
0.2148 | 18.9 | 18.9 | 2139
0.21527 | 18.4 | 18.4 | 2140
0.21594 | 17.7 | 17.7 | 2141
0.21546 | 18.2 | 18.2 | 2142
0.21584 | 17.8 | 17.8 | 2143
0.2164 | 17.21 | 17 | 2144
0.21622 | 17.395 | 16.8 | 2145
0.20624 | 27.9 | 20.2 | 2146
0.20198 | 32.39 | 22.1 | 2147
0.19777 | 36.82 | 23.8 | 2148
0.19076 | 44.205 | 24.5 | 2149
0.18158 | 53.865 | 25.9 | 2150
0.17848 | 57.13 | 27.1 | 2151
0.19067 | 44.295 | 24.8 | 2152
0.19179 | 43.12 | 24.5 | 2153
0.19672 | 37.93 | 24 | 2154
0.2013 | 33.1 | 23.3 | 2155
0.20739 | 26.695 | 21.9 | 2156
0.21269 | 21.12 | 20.7 | 2157
0.21394 | 19.8 | 19.8 | 2158
0.21489 | 18.8 | 18.8 | 2159
0.21612 | 17.5 | 17.5 | 2160
0.21717 | 16.4 | 16.4 | 2161
0.21802 | 15.5 | 15.5 | 2162
0.21888 | 14.6 | 14.6 | 2163
0.21907 | 14.4 | 14.4 | 2164
0.21888 | 14.6 | 14.6 | 2165
0.21916 | 14.3 | 14.3 | 2166
0.21926 | 14.2 | 14.2 | 2167
0.21991 | 13.515 | 13.2 | 2168
0.21555 | 18.105 | 15.9 | 2169
0.20502 | 29.185 | 19.7 | 2170
0.2004 | 34.055 | 22.4 | 2171
0.19463 | 40.125 | 24.9 | 2172
0.1881 | 47 | 26 | 2173
0.18122 | 54.24 | 26.8 | 2174
0.17997 | 55.56 | 25.6 | 2175
0.18316 | 52.2 | 25.6 | 2176
0.19013 | 44.86 | 24.7 | 2177
0.19644 | 38.225 | 24.4 | 2178
0.20093 | 33.495 | 23.8 | 2179
0.20791 | 26.15 | 22.3 | 2180
0.21146 | 22.41 | 21.5 | 2181
0.2127 | 21.1 | 21.1 | 2182
0.21384 | 19.9 | 19.9 | 2183
0.2146 | 19.1 | 19.1 | 2184
0.21527 | 18.4 | 18.4 | 2185
0.21594 | 17.7 | 17.7 | 2186
0.21565 | 18 | 18 | 2187
0.21603 | 17.6 | 17.6 | 2188
0.21641 | 17.2 | 17.2 | 2189
0.21708 | 16.5 | 16.5 | 2190
0.21774 | 15.8 | 15.8 | 2191
0.21757 | 15.98 | 15.7 | 2192
0.21533 | 18.335 | 17.6 | 2193
0.20946 | 24.52 | 19.2 | 2194
0.20416 | 30.095 | 21.8 | 2195
0.19959 | 34.905 | 24.3 | 2196
0.19246 | 42.415 | 24.6 | 2197
0.1899 | 45.105 | 24 | 2198
0.18345 | 51.89 | 24.8 | 2199
0.18996 | 45.045 | 25.2 | 2200
0.19535 | 39.37 | 24.6 | 2201
0.20282 | 31.505 | 23.7 | 2202
0.20902 | 24.98 | 23.3 | 2203
0.21079 | 23.12 | 22.7 | 2204
0.21047 | 23.455 | 22.3 | 2205
0.21185 | 22 | 22 | 2206
0.21185 | 22 | 22 | 2207
0.21214 | 21.7 | 21.7 | 2208
0.21366 | 20.1 | 20.1 | 2209
2210
2211
2212
2213
2214
2215
2216
2217
2218
2219
2220
2221
2222
2223
2224
2225
2226
2227
2228
2229
2230
2231
2232
2233
2234
2235
2236
2237
2238
2239
2240
2241
2242
2243
2244
2245
2246
2247
2248
2249
2250
2251
2252
2253
2254
2255
2256
2257
2258
2259
2260
2261
2262
2263
2264
2265
2266
2267
2268
2269
2270
2271
2272
2273
2274
2275
2276
2277
2278
2279
2280
2281
2282
2283
2284
2285
2286
2287
2288
2289
2290
2291
2292
2293
2294
2295
2296
2297
2298
2299
2300
2301
2302
2303
2304
2305
2306
2307
2308
2309
2310
2311
2312
2313
2314
2315
2316
2317
2318
2319
2320
2321
2322
2323
2324
2325
2326
2327
2328
2329
2330
2331
2332
2333
2334
2335
2336
2337
2338
2339
2340
2341
2342
2343
2344
2345
2346
2347
2348
2349
2350
2351
2352
2353
2354
2355
2356
2357
2358
2359
2360
2361
2362
2363
2364
2365
2366
2367
2368
2369
2370
2371
2372
2373
2374
2375
2376
2377
2378
2379
2380
2381
2382
2383
2384
2385
2386
2387
2388
2389
2390
2391
2392
2393
2394
2395
2396
2397
2398
2399
2400
2401
2402
2403
2404
2405
2406
2407
2408
2409
2410
2411
2412
2413
2414
2415
2416
2417
2418
2419
2420
2421
2422
2423
2424
2425
2426
2427
2428
2429
2430
2431
2432
2433
2434
2435
2436
2437
2438
2439
2440
2441
2442
2443
2444
2445
2446
2447
2448
2449
2450
2451
2452
2453
2454
2455
2456
2457
2458
2459
2460
2461
2462
2463
2464
2465
2466
2467
2468
2469
2470
2471
2472
2473
2474
2475
2476
2477
2478
2479
2480
2481
2482
2483
2484
2485
2486
2487
2488
2489
2490
2491
2492
2493
2494
2495
2496
2497
2498
2499
2500
2501
2502
2503
2504
2505
2506
2507
2508
2509
2510
2511
2512
2513
2514
2515
2516
2517
2518
2519
2520
2521
2522
2523
2524
2525
2526
2527
2528
2529
2530
2531
2532
2533
2534
2535
2536
2537
2538
2539
2540
2541
2542
2543
2544
2545
2546
2547
2548
2549
2550
2551
2552
2553
2554
2555
2556
2557
2558
2559
2560
2561
2562
2563
2564
2565
2566
2567
2568
2569
2570
2571
2572
2573
2574
2575
2576
2577
2578
2579
2580
2581
2582
2583
2584
2585
2586
2587
2588
2589
2590
2591
2592
2593
2594
2595
2596
2597
2598
2599
2600
2601
2602
2603
2604
2605
2606
2607
2608
2609
2610
2611
2612
2613
2614
2615
2616
2617
2618
2619
2620
2621
2622
2623
2624
2625
2626
2627
2628
2629
2630
2631
2632
2633
2634
2635
2636
2637
2638
2639
2640
2641
2642
2643
2644
2645
2646
2647
2648
2649
2650
2651
2652
2653
2654
2655
2656
2657
2658
2659
2660
2661
2662
2663
2664
2665
2666
2667
2668
2669
2670
2671
2672
2673
2674
2675
2676
2677
2678
2679
2680
2681
2682
2683
2684
2685
2686
2687
2688
2689
2690
2691
2692
2693
2694
2695
2696
2697
2698
2699
2700
2701
2702
2703
2704
2705
2706
2707
2708
2709
2710
2711
2712
2713
2714
2715
2716
2717
2718
2719
2720
2721
2722
2723
2724
2725
2726
2727
2728
2729
2730
2731
2732
2733
2734
2735
2736
2737
2738
2739
2740
2741
2742
2743
2744
2745
2746
2747
2748
2749
2750
2751
2752
2753
2754
2755
2756
2757
2758
2759
2760
2761
2762
2763
2764
2765
2766
2767
2768
2769
2770
2771
2772
2773
2774
2775
2776
2777
2778
2779
2780
2781
2782
2783
2784
2785
2786
2787
2788
2789
2790
2791
2792
2793
2794
2795
2796
2797
2798
2799
2800
2801
2802
2803
2804
2805
2806
2807
2808
2809
2810
2811
2812
2813
2814
2815
2816
2817
2818
2819
2820
2821
2822
2823
2824
2825
2826
2827
2828
2829
2830
2831
2832
2833
2834
2835
2836
2837
2838
2839
2840
2841
2842
2843
2844
2845
2846
2847
2848
2849
2850
2851
2852
2853
2854
2855
2856
2857
2858
2859
2860
2861
2862
2863
2864
2865
2866
2867
2868
2869
2870
2871
2872
2873
2874
2875
2876
2877
2878
2879
2880
2881
2882
2883
2884
2885
2886
2887
2888
2889
2890
2891
2892
2893
2894
2895
2896
2897
2898
2899
2900
2901
2902
2903
2904
2905
2906
2907
2908
2909
2910
2911
2912
2913
2914
2915
2916
2917
2918
2919
2920
2921
2922
2923
2924
2925
2926
2927
2928
2929
2930
2931
2932
2933
2934
2935
2936
2937
2938
2939
2940
2941
2942
2943
2944
2945
2946
2947
2948
2949
2950
2951
2952
2953
2954
2955
2956
2957
2958
2959
2960
2961
2962
2963
2964
2965
2966
2967
2968
2969
2970
2971
2972
2973
2974
2975
2976
2977
2978
2979
2980
2981
2982
2983
2984
2985
2986
2987
2988
2989
2990
2991
2992
2993
2994
2995
2996
2997
2998
2999
3000
3001
3002
3003
3004
3005
3006
3007
3008
3009
3010
3011
3012
3013
3014
3015
3016
3017
3018
3019
3020
3021
3022
3023
3024
3025
3026
3027
3028
3029
3030
3031
3032
3033
3034
3035
3036
3037
3038
3039
3040
3041
3042
3043
3044
3045
3046
3047
3048
3049
3050
3051
3052
3053
3054
3055
3056
3057
3058
3059
3060
3061
3062
3063
3064
3065
3066
3067
3068
3069
3070
3071
3072
3073
3074
3075
3076
3077
3078
3079
3080
3081
3082
3083
3084
3085
3086
3087
3088
3089
3090
3091
3092
3093
3094
3095
3096
3097
3098
3099
3100
3101
3102
3103
3104
3105
3106
3107
3108
3109
3110
3111
3112
3113
3114
3115
3116
3117
3118
3119
3120
3121
3122
3123
3124
3125
3126
3127
3128
3129
3130
3131
3132
3133
3134
3135
3136
3137
3138
3139
3140
3141
3142
3143
3144
3145
3146
3147
3148
3149
3150
3151
3152
3153
3154
3155
3156
3157
3158
3159
3160
3161
3162
3163
3164
3165
3166
3167
3168
3169
3170
3171
3172
3173
3174
3175
3176
3177
3178
3179
3180
3181
3182
3183
3184
3185
3186
3187
3188
3189
3190
3191
3192
3193
3194
3195
3196
3197
3198
3199
3200
3201
3202
3203
3204
3205
3206
3207
3208
3209
3210
3211
3212
3213
3214
3215
3216
3217
3218
3219
3220
3221
3222
3223
3224
3225
3226
3227
3228
3229
3230
3231
3232
3233
3234
3235
3236
3237
3238
3239
3240
3241
3242
3243
3244
3245
3246
3247
3248
3249
3250
3251
3252
3253
3254
3255
3256
3257
3258
3259
3260
3261
3262
3263
3264
3265
3266
3267
3268
3269
3270
3271
3272
3273
3274
3275
3276
3277
3278
3279
3280
3281
3282
3283
3284
3285
3286
3287
3288
3289
3290
3291
3292
3293
3294
3295
3296
3297
3298
3299
3300
3301
3302
3303
3304
3305
3306
3307
3308
3309
3310
3311
3312
3313
3314
3315
3316
3317
3318
3319
3320
3321
3322
3323
3324
3325
3326
3327
3328
3329
3330
3331
3332
3333
3334
3335
3336
3337
3338
3339
3340
3341
3342
3343
3344
3345
3346
3347
3348
3349
3350
3351
3352
3353
3354
3355
3356
3357
3358
3359
3360
3361
3362
3363
3364
3365
3366
3367
3368
3369
3370
3371
3372
3373
3374
3375
3376
3377
3378
3379
3380
3381
3382
3383
3384
3385
3386
3387
3388
3389
3390
3391
3392
3393
3394
3395
3396
3397
3398
3399
3400
3401
3402
3403
3404
3405
3406
3407
3408
3409
3410
3411
3412
3413
3414
3415
3416
3417
3418
3419
3420
3421
3422
3423
3424
3425
3426
3427
3428
3429
3430
3431
3432
3433
3434
3435
3436
3437
3438
3439
3440
3441
3442
3443
3444
3445
3446
3447
3448
3449
3450
3451
3452
3453
3454
3455
3456
3457
3458
3459
3460
3461
3462
3463
3464
3465
3466
3467
3468
3469
3470
3471
3472
3473
3474
3475
3476
3477
3478
3479
3480
3481
3482
3483
3484
3485
3486
3487
3488
3489
3490
3491
3492
3493
3494
3495
3496
3497
3498
3499
3500
3501
3502
3503
3504
3505
3506
3507
3508
3509
3510
3511
3512
3513
3514
3515
3516
3517
3518
3519
3520
3521
3522
3523
3524
3525
3526
3527
3528
3529
3530
3531
3532
3533
3534
3535
3536
3537
3538
3539
3540
3541
3542
3543
3544
3545
3546
3547
3548
3549
3550
3551
3552
3553
3554
3555
3556
3557
3558
3559
3560
3561
3562
3563
3564
3565
3566
3567
3568
3569
3570
3571
3572
3573
3574
3575
3576
3577
3578
3579
3580
3581
3582
3583
3584
3585
3586
3587
3588
3589
3590
3591
3592
3593
3594
3595
3596
3597
3598
3599
3600
3601
3602
3603
3604
3605
3606
3607
3608
3609
3610
3611
3612
3613
3614
3615
3616
3617
3618
3619
3620
3621
3622
3623
3624
3625
3626
3627
3628
3629
3630
3631
3632
3633
3634
3635
3636
3637
3638
3639
3640
3641
3642
3643
3644
3645
3646
3647
3648
3649
3650
3651
3652
3653
3654
3655
3656
3657
3658
3659
3660
3661
3662
3663
3664
3665
3666
3667
3668
3669
3670
3671
3672
3673
3674
3675
3676
3677
3678
3679
3680
3681
3682
3683
3684
3685
3686
3687
3688
3689
3690
3691
3692
3693
3694
3695
3696
3697
3698
3699
3700
3701
3702
3703
3704
3705
3706
3707
3708
3709
3710
3711
3712
3713
3714
3715
3716
3717
3718
3719
3720
3721
3722
3723
3724
3725
3726
3727
3728
3729
3730
3731
3732
3733
3734
3735
3736
3737
3738
3739
3740
3741
3742
3743
3744
3745
3746
3747
3748
3749
3750
3751
3752
3753
3754
3755
3756
3757
3758
3759
3760
3761
3762
3763
3764
3765
3766
3767
3768
3769
3770
3771
3772
3773
3774
3775
3776
3777
3778
3779
3780
3781
3782
3783
3784
3785
3786
3787
3788
3789
3790
3791
3792
3793
3794
3795
3796
3797
3798
3799
3800
3801
3802
3803
3804
3805
3806
3807
3808
3809
3810
3811
3812
3813
3814
3815
3816
3817
3818
3819
3820
3821
3822
3823
3824
3825
3826
3827
3828
3829
3830
3831
3832
3833
3834
3835
3836
3837
3838
3839
3840
3841
3842
3843
3844
3845
3846
3847
3848
3849
3850
3851
3852
3853
3854
3855
3856
3857
3858
3859
3860
3861
3862
3863
3864
3865
3866
3867
3868
3869
3870
3871
3872
3873
3874
3875
3876
3877
3878
3879
3880
3881
3882
3883
3884
3885
3886
3887
3888
3889
3890
3891
3892
3893
3894
3895
3896
3897
3898
3899
3900
3901
3902
3903
3904
3905
3906
3907
3908
3909
3910
3911
3912
3913
3914
3915
3916
3917
3918
3919
3920
3921
3922
3923
3924
3925
3926
3927
3928
3929
3930
3931
3932
3933
3934
3935
3936
3937
3938
3939
3940
3941
3942
3943
3944
3945
3946
3947
3948
3949
3950
3951
3952
3953
3954
3955
3956
3957
3958
3959
3960
3961
3962
3963
3964
3965
3966
3967
3968
3969
3970
3971
3972
3973
3974
3975
3976
3977
3978
3979
3980
3981
3982
3983
3984
3985
3986
3987
3988
3989
3990
3991
3992
3993
3994
3995
3996
3997
3998
3999
4000
4001
4002
4003
4004
4005
4006
4007
4008
4009
4010
4011
4012
4013
4014
4015
4016
4017
4018
4019
4020
4021
4022
4023
4024
4025
4026
4027
4028
4029
4030
4031
4032
4033
4034
4035
4036
4037
4038
4039
4040
4041
4042
4043
4044
4045
4046
4047
4048
4049
4050
4051
4052
4053
4054
4055
4056
4057
4058
4059
4060
4061
4062
4063
4064
4065
4066
4067
4068
4069
4070
4071
4072
4073
4074
4075
4076
4077
4078
4079
4080
4081
4082
4083
4084
4085
4086
4087
4088
4089
4090
4091
4092
4093
4094
4095
4096
4097
4098
4099
4100
4101
4102
4103
4104
4105
4106
4107
4108
4109
4110
4111
4112
4113
4114
4115
4116
4117
4118
4119
4120
4121
4122
4123
4124
4125
4126
4127
4128
4129
4130
4131
4132
4133
4134
4135
4136
4137
4138
4139
4140
4141
4142
4143
4144
4145
4146
4147
4148
4149
4150
4151
4152
4153
4154
4155
4156
4157
4158
4159
4160
4161
4162
4163
4164
4165
4166
4167
4168
4169
4170
4171
4172
4173
4174
4175
4176
4177
4178
4179
4180
4181
4182
4183
4184
4185
4186
4187
4188
4189
4190
4191
4192
4193
4194
4195
4196
4197
4198
4199
4200
4201
4202
4203
4204
4205
4206
4207
4208
4209
4210
4211
4212
4213
4214
4215
4216
4217
4218
4219
4220
4221
4222
4223
4224
4225
4226
4227
4228
4229
4230
4231
4232
4233
4234
4235
4236
4237
4238
4239
4240
4241
4242
4243
4244
4245
4246
4247
4248
4249
4250
4251
4252
4253
4254
4255
4256
4257
4258
4259
4260
4261
4262
4263
4264
4265
4266
4267
4268
4269
4270
4271
4272
4273
4274
4275
4276
4277
4278
4279
4280
4281
4282
4283
4284
4285
4286
4287
4288
4289
4290
4291
4292
4293
4294
4295
4296
4297
4298
4299
4300
4301
4302
4303
4304
4305
4306
4307
4308
4309
4310
4311
4312
4313
4314
4315
4316
4317
4318
4319
4320
4321
4322
4323
4324
4325
4326
4327
4328
4329
4330
4331
4332
4333
4334
4335
4336
4337
4338
4339
4340
4341
4342
4343
4344
4345
4346
4347
4348
4349
4350
4351
4352
4353
4354
4355
4356
4357
4358
4359
4360
4361
4362
4363
4364
4365
4366
4367
4368
4369
4370
4371
4372
4373
4374
4375
4376
4377
4378
4379
4380
4381
4382
4383
4384
4385
4386
4387
4388
4389
4390
4391
4392
4393
4394
4395
4396
4397
4398
4399
4400
4401
4402
4403
4404
4405
4406
4407
4408
4409
4410
4411
4412
4413
4414
4415
4416
4417
4418
4419
4420
4421
4422
4423
4424
4425
4426
4427
4428
4429
4430
4431
4432
4433
4434
4435
4436
4437
4438
4439
4440
4441
4442
4443
4444
4445
4446
4447
4448
4449
4450
4451
4452
4453
4454
4455
4456
4457
4458
4459
4460
4461
4462
4463
4464
4465
4466
4467
4468
4469
4470
4471
4472
4473
4474
4475
4476
4477
4478
4479
4480
4481
4482
4483
4484
4485
4486
4487
4488
4489
4490
4491
4492
4493
4494
4495
4496
4497
4498
4499
4500
4501
4502
4503
4504
4505
4506
4507
4508
4509
4510
4511
4512
4513
4514
4515
4516
4517
4518
4519
4520
4521
4522
4523
4524
4525
4526
4527
4528
4529
4530
4531
4532
4533
4534
4535
4536
4537
4538
4539
4540
4541
4542
4543
4544
4545
4546
4547
4548
4549
4550
4551
4552
4553
4554
4555
4556
4557
4558
4559
4560
4561
4562
4563
4564
4565
4566
4567
4568
4569
4570
4571
4572
4573
4574
4575
4576
4577
4578
4579
4580
4581
4582
4583
4584
4585
4586
4587
4588
4589
4590
4591
4592
4593
4594
4595
4596
4597
4598
4599
4600
4601
4602
4603
4604
4605
4606
4607
4608
4609
4610
4611
4612
4613
4614
4615
4616
4617
4618
4619
4620
4621
4622
4623
4624
4625
4626
4627
4628
4629
4630
4631
4632
4633
4634
4635
4636
4637
4638
4639
4640
4641
4642
4643
4644
4645
4646
4647
4648
4649
4650
4651
4652
4653
4654
4655
4656
4657
4658
4659
4660
4661
4662
4663
4664
4665
4666
4667
4668
4669
4670
4671
4672
4673
4674
4675
4676
4677
4678
4679
4680
4681
4682
4683
4684
4685
4686
4687
4688
4689
4690
4691
4692
4693
4694
4695
4696
4697
4698
4699
4700
4701
4702
4703
4704
4705
4706
4707
4708
4709
4710
4711
4712
4713
4714
4715
4716
4717
4718
4719
4720
4721
4722
4723
4724
4725
4726
4727
4728
4729
4730
4731
4732
4733
4734
4735
4736
4737
4738
4739
4740
4741
4742
4743
4744
4745
4746
4747
4748
4749
4750
4751
4752
4753
4754
4755
4756
4757
4758
4759
4760
4761
4762
4763
4764
4765
4766
4767
4768
4769
4770
4771
4772
4773
4774
4775
4776
4777
4778
4779
4780
4781
4782
4783
4784
4785
4786
4787
4788
4789
4790
4791
4792
4793
4794
4795
4796
4797
4798
4799
4800
4801
4802
4803
4804
4805
4806
4807
4808
4809
4810
4811
4812
4813
4814
4815
4816
4817
4818
4819
4820
4821
4822
4823
4824
4825
4826
4827
4828
4829
4830
4831
4832
4833
4834
4835
4836
4837
4838
4839
4840
4841
4842
4843
4844
4845
4846
4847
4848
4849
4850
4851
4852
4853
4854
4855
4856
4857
4858
4859
4860
4861
4862
4863
4864
4865
4866
4867
4868
4869
4870
4871
4872
4873
4874
4875
4876
4877
4878
4879
4880
4881
4882
4883
4884
4885
4886
4887
4888
4889
4890
4891
4892
4893
4894
4895
4896
4897
4898
4899
4900
4901
4902
4903
4904
4905
4906
4907
4908
4909
4910
4911
4912
4913
4914
4915
4916
4917
4918
4919
4920
4921
4922
4923
4924
4925
4926
4927
4928
4929
4930
4931
4932
4933
4934
4935
4936
4937
4938
4939
4940
4941
4942
4943
4944
4945
4946
4947
4948
4949
4950
4951
4952
4953
4954
4955
4956
4957
4958
4959
4960
4961
4962
4963
4964
4965
4966
4967
4968
4969
4970
4971
4972
4973
4974
4975
4976
4977
4978
4979
4980
4981
4982
4983
4984
4985
4986
4987
4988
4989
4990
4991
4992
4993
4994
4995
4996
4997
4998
4999
5000
5001
5002
5003
5004
5005
5006
5007
5008
5009
5010
5011
5012
5013
5014
5015
5016
5017
5018
5019
5020
5021
5022
5023
5024
5025
5026
5027
5028
5029
5030
5031
5032
5033
5034
5035
5036
5037
5038
5039
5040
5041
5042
5043
5044
5045
5046
5047
5048
5049
5050
5051
5052
5053
5054
5055
5056
5057
5058
5059
5060
5061
5062
5063
5064
5065
5066
5067
5068
5069
5070
5071
5072
5073
5074
5075
5076
5077
5078
5079
5080
5081
5082
5083
5084
5085
5086
5087
5088
5089
5090
5091
5092
5093
5094
5095
5096
5097
5098
5099
5100
5101
5102
5103
5104
5105
5106
5107
5108
5109
5110
5111
5112
5113
5114
5115
5116
5117
5118
5119
5120
5121
5122
5123
5124
5125
5126
5127
5128
5129
5130
5131
5132
5133
5134
5135
5136
5137
5138
5139
5140
5141
5142
5143
5144
5145
5146
5147
5148
5149
5150
5151
5152
5153
5154
5155
5156
5157
5158
5159
5160
5161
5162
5163
5164
5165
5166
5167
5168
5169
5170
5171
5172
5173
5174
5175
5176
5177
5178
5179
5180
5181
5182
5183
5184
5185
5186
5187
5188
5189
5190
5191
5192
5193
5194
5195
5196
5197
5198
5199
5200
5201
5202
5203
5204
5205
5206
5207
5208
5209
5210
5211
5212
5213
5214
5215
5216
5217
5218
5219
5220
5221
5222
5223
5224
5225
5226
5227
5228
5229
5230
5231
5232
5233
5234
5235
5236
5237
5238
5239
5240
5241
5242
5243
5244
5245
5246
5247
5248
5249
5250
5251
5252
5253
5254
5255
5256
5257
5258
5259
5260
5261
5262
5263
5264
5265
5266
5267
5268
5269
5270
5271
5272
5273
5274
5275
5276
5277
5278
5279
5280
5281
5282
5283
5284
5285
5286
5287
5288
5289
5290
5291
5292
5293
5294
5295
5296
5297
5298
5299
5300
5301
5302
5303
5304
5305
5306
5307
5308
5309
5310
5311
5312
5313
5314
5315
5316
5317
5318
5319
5320
5321
5322
5323
5324
5325
5326
5327
5328
5329
5330
5331
5332
5333
5334
5335
5336
5337
5338
5339
5340
5341
5342
5343
5344
5345
5346
5347
5348
5349
5350
5351
5352
5353
5354
5355
5356
5357
5358
5359
5360
5361
5362
5363
5364
5365
5366
5367
5368
5369
5370
5371
5372
5373
5374
5375
5376
5377
5378
5379
5380
5381
5382
5383
5384
5385
5386
5387
5388
5389
5390
5391
5392
5393
5394
5395
5396
5397
5398
5399
5400
5401
5402
5403
5404
5405
5406
5407
5408
5409
5410
5411
5412
5413
5414
5415
5416
5417
5418
5419
5420
5421
5422
5423
5424
5425
5426
5427
5428
5429
5430
5431
5432
5433
5434
5435
5436
5437
5438
5439
5440
5441
5442
5443
5444
5445
5446
5447
5448
5449
5450
5451
5452
5453
5454
5455
5456
5457
5458
5459
5460
5461
5462
5463
5464
5465
5466
5467
5468
5469
5470
5471
5472
5473
5474
5475
5476
5477
5478
5479
5480
5481
5482
5483
5484
5485
5486
5487
5488
5489
5490
5491
5492
5493
5494
5495
5496
5497
5498
5499
5500
5501
5502
5503
5504
5505
5506
5507
5508
5509
5510
5511
5512
5513
5514
5515
5516
5517
5518
5519
5520
5521
5522
5523
5524
5525
5526
5527
5528
5529
5530
5531
5532
5533
5534
5535
5536
5537
5538
5539
5540
5541
5542
5543
5544
5545
5546
5547
5548
5549
5550
5551
5552
5553
5554
5555
5556
5557
5558
5559
5560
5561
5562
5563
5564
5565
5566
5567
5568
5569
5570
5571
5572
5573
5574
5575
5576
5577
5578
5579
5580
5581
5582
5583
5584
5585
5586
5587
5588
5589
5590
5591
5592
5593
5594
5595
5596
5597
5598
5599
5600
5601
5602
5603
5604
5605
5606
5607
5608
5609
5610
5611
5612
5613
5614
5615
5616
5617
5618
5619
5620
5621
5622
5623
5624
5625
5626
5627
5628
5629
5630
5631
5632
5633
5634
5635
5636
5637
5638
5639
5640
5641
5642
5643
5644
5645
5646
5647
5648
5649
5650
5651
5652
5653
5654
5655
5656
5657
5658
5659
5660
5661
5662
5663
5664
5665
5666
5667
5668
5669
5670
5671
5672
5673
5674
5675
5676
5677
5678
5679
5680
5681
5682
5683
5684
5685
5686
5687
5688
5689
5690
5691
5692
5693
5694
5695
5696
5697
5698
5699
5700
5701
5702
5703
5704
5705
5706
5707
5708
5709
5710
5711
5712
5713
5714
5715
5716
5717
5718
5719
5720
5721
5722
5723
5724
5725
5726
5727
5728
5729
5730
5731
5732
5733
5734
5735
5736
5737
5738
5739
5740
5741
5742
5743
5744
5745
5746
5747
5748
5749
5750
5751
5752
5753
5754
5755
5756
5757
5758
5759
5760
5761
5762
5763
5764
5765
5766
5767
5768
5769
5770
5771
5772
5773
5774
5775
5776
5777
5778
5779
5780
5781
5782
5783
5784
5785
5786
5787
5788
5789
5790
5791
5792
5793
5794
5795
5796
5797
5798
5799
5800
5801
5802
5803
5804
5805
5806
5807
5808
5809
5810
5811
5812
5813
5814
5815
5816
5817
5818
5819
5820
5821
5822
5823
5824
5825
5826
5827
5828
5829
5830
5831
5832
5833
5834
5835
5836
5837
5838
5839
5840
5841
5842
5843
5844
5845
5846
5847
5848
5849
5850
5851
5852
5853
5854
5855
5856
5857
5858
5859
5860
5861
5862
5863
5864
5865
5866
5867
5868
5869
5870
5871
5872
5873
5874
5875
5876
5877
5878
5879
5880
5881
5882
5883
5884
5885
5886
5887
5888
5889
5890
5891
5892
5893
5894
5895
5896
5897
5898
5899
5900
5901
5902
5903
5904
5905
5906
5907
5908
5909
5910
5911
5912
5913
5914
5915
5916
5917
5918
5919
5920
5921
5922
5923
5924
5925
5926
5927
5928
5929
5930
5931
5932
5933
5934
5935
5936
5937
5938
5939
5940
5941
5942
5943
5944
5945
5946
5947
5948
5949
5950
5951
5952
5953
5954
5955
5956
5957
5958
5959
5960
5961
5962
5963
5964
5965
5966
5967
5968
5969
5970
5971
5972
5973
5974
5975
5976
5977
5978
5979
5980
5981
5982
5983
5984
5985
5986
5987
5988
5989
5990
5991
5992
5993
5994
5995
5996
5997
5998
5999
6000
6001
6002
6003
6004
6005
6006
6007
6008
6009
6010
6011
6012
6013
6014
6015
6016
6017
6018
6019
6020
6021
6022
6023
6024
6025
6026
6027
6028
6029
6030
6031
6032
6033
6034
6035
6036
6037
6038
6039
6040
6041
6042
6043
6044
6045
6046
6047
6048
6049
6050
6051
6052
6053
6054
6055
6056
6057
6058
6059
6060
6061
6062
6063
6064
6065
6066
6067
6068
6069
6070
6071
6072
6073
6074
6075
6076
6077
6078
6079
6080
6081
6082
6083
6084
6085
6086
6087
6088
6089
6090
6091
6092
6093
6094
6095
6096
6097
6098
6099
6100
6101
6102
6103
6104
6105
6106
6107
6108
6109
6110
6111
6112
6113
6114
6115
6116
6117
6118
6119
6120
6121
6122
6123
6124
6125
6126
6127
6128
6129
6130
6131
6132
6133
6134
6135
6136
6137
6138
6139
6140
6141
6142
6143
6144
6145
6146
6147
6148
6149
6150
6151
6152
6153
6154
6155
6156
6157
6158
6159
6160
6161
6162
6163
6164
6165
6166
6167
6168
6169
6170
6171
6172
6173
6174
6175
6176
6177
6178
6179
6180
6181
6182
6183
6184
6185
6186
6187
6188
6189
6190
6191
6192
6193
6194
6195
6196
6197
6198
6199
6200
6201
6202
6203
6204
6205
6206
6207
6208
6209
6210
6211
6212
6213
6214
6215
6216
6217
6218
6219
6220
6221
6222
6223
6224
6225
6226
6227
6228
6229
6230
6231
6232
6233
6234
6235
6236
6237
6238
6239
6240
6241
6242
6243
6244
6245
6246
6247
6248
6249
6250
6251
6252
6253
6254
6255
6256
6257
6258
6259
6260
6261
6262
6263
6264
6265
6266
6267
6268
6269
6270
6271
6272
6273
6274
6275
6276
6277
6278
6279
6280
6281
6282
6283
6284
6285
6286
6287
6288
6289
6290
6291
6292
6293
6294
6295
6296
6297
6298
6299
6300
6301
6302
6303
6304
6305
6306
6307
6308
6309
6310
6311
6312
6313
6314
6315
6316
6317
6318
6319
6320
6321
6322
6323
6324
6325
6326
6327
6328
6329
6330
6331
6332
6333
6334
6335
6336
6337
6338
6339
6340
6341
6342
6343
6344
6345
6346
6347
6348
6349
6350
6351
6352
6353
6354
6355
6356
6357
6358
6359
6360
6361
6362
6363
6364
6365
6366
6367
6368
6369
6370
6371
6372
6373
6374
6375
6376
6377
6378
6379
6380
6381
6382
6383
6384
6385
6386
6387
6388
6389
6390
6391
6392
6393
6394
6395
6396
6397
6398
6399
6400
6401
6402
6403
6404
6405
6406
6407
6408
6409
6410
6411
6412
6413
6414
6415
6416
6417
6418
6419
6420
6421
6422
6423
6424
6425
6426
6427
6428
6429
6430
6431
6432
6433
6434
6435
6436
6437
6438
6439
6440
6441
6442
6443
6444
6445
6446
6447
6448
6449
6450
6451
6452
6453
6454
6455
6456
6457
6458
6459
6460
6461
6462
6463
6464
6465
6466
6467
6468
6469
6470
6471
6472
6473
6474
6475
6476
6477
6478
6479
6480
6481
6482
6483
6484
6485
6486
6487
6488
6489
6490
6491
6492
6493
6494
6495
6496
6497
6498
6499
6500
6501
6502
6503
6504
6505
6506
6507
6508
6509
6510
6511
6512
6513
6514
6515
6516
6517
6518
6519
6520
6521
6522
6523
6524
6525
6526
6527
6528
6529
6530
6531
6532
6533
6534
6535
6536
6537
6538
6539
6540
6541
6542
6543
6544
6545
6546
6547
6548
6549
6550
6551
6552
6553
6554
6555
6556
6557
6558
6559
6560
6561
6562
6563
6564
6565
6566
6567
6568
6569
6570
6571
6572
6573
6574
6575
6576
6577
6578
6579
6580
6581
6582
6583
6584
6585
6586
6587
6588
6589
6590
6591
6592
6593
6594
6595
6596
6597
6598
6599
6600
6601
6602
6603
6604
6605
6606
6607
6608
6609
6610
6611
6612
6613
6614
6615
6616
6617
6618
6619
6620
6621
6622
6623
6624
6625
6626
6627
6628
6629
6630
6631
6632
6633
6634
6635
6636
6637
6638
6639
6640
6641
6642
6643
6644
6645
6646
6647
6648
6649
6650
6651
6652
6653
6654
6655
6656
6657
6658
6659
6660
6661
6662
6663
6664
6665
6666
6667
6668
6669
6670
6671
6672
6673
6674
6675
6676
6677
6678
6679
6680
6681
6682
6683
6684
6685
6686
6687
6688
6689
6690
6691
6692
6693
6694
6695
6696
6697
6698
6699
6700
6701
6702
6703
6704
6705
6706
6707
6708
6709
6710
6711
6712
6713
6714
6715
6716
6717
6718
6719
6720
6721
6722
6723
6724
6725
6726
6727
6728
6729
6730
6731
6732
6733
6734
6735
6736
6737
6738
6739
6740
6741
6742
6743
6744
6745
6746
6747
6748
6749
6750
6751
6752
6753
6754
6755
6756
6757
6758
6759
6760
6761
6762
6763
6764
6765
6766
6767
6768
6769
6770
6771
6772
6773
6774
6775
6776
6777
6778
6779
6780
6781
6782
6783
6784
6785
6786
6787
6788
6789
6790
6791
6792
6793
6794
6795
6796
6797
6798
6799
6800
6801
6802
6803
6804
6805
6806
6807
6808
6809
6810
6811
6812
6813
6814
6815
6816
6817
6818
6819
6820
6821
6822
6823
6824
6825
6826
6827
6828
6829
6830
6831
6832
6833
6834
6835
6836
6837
6838
6839
6840
6841
6842
6843
6844
6845
6846
6847
6848
6849
6850
6851
6852
6853
6854
6855
6856
6857
6858
6859
6860
6861
6862
6863
6864
6865
6866
6867
6868
6869
6870
6871
6872
6873
6874
6875
6876
6877
6878
6879
6880
6881
6882
6883
6884
6885
6886
6887
6888
6889
6890
6891
6892
6893
6894
6895
6896
6897
6898
6899
6900
6901
6902
6903
6904
6905
6906
6907
6908
6909
6910
6911
6912
6913
6914
6915
6916
6917
6918
6919
6920
6921
6922
6923
6924
6925
6926
6927
6928
6929
6930
6931
6932
6933
6934
6935
6936
6937
6938
6939
6940
6941
6942
6943
6944
6945
6946
6947
6948
6949
6950
6951
6952
6953
6954
6955
6956
6957
6958
6959
6960
6961
6962
6963
6964
6965
6966
6967
6968
6969
6970
6971
6972
6973
6974
6975
6976
6977
6978
6979
6980
6981
6982
6983
6984
6985
6986
6987
6988
6989
6990
6991
6992
6993
6994
6995
6996
6997
6998
6999
7000
7001
7002
7003
7004
7005
7006
7007
7008
7009
7010
7011
7012
7013
7014
7015
7016
7017
7018
7019
7020
7021
7022
7023
7024
7025
7026
7027
7028
7029
7030
7031
7032
7033
7034
7035
7036
7037
7038
7039
7040
7041
7042
7043
7044
7045
7046
7047
7048
7049
7050
7051
7052
7053
7054
7055
7056
7057
7058
7059
7060
7061
7062
7063
7064
7065
7066
7067
7068
7069
7070
7071
7072
7073
7074
7075
7076
7077
7078
7079
7080
7081
7082
7083
7084
7085
7086
7087
7088
7089
7090
7091
7092
7093
7094
7095
7096
7097
7098
7099
7100
7101
7102
7103
7104
7105
7106
7107
7108
7109
7110
7111
7112
7113
7114
7115
7116
7117
7118
7119
7120
7121
7122
7123
7124
7125
7126
7127
7128
7129
7130
7131
7132
7133
7134
7135
7136
7137
7138
7139
7140
7141
7142
7143
7144
7145
7146
7147
7148
7149
7150
7151
7152
7153
7154
7155
7156
7157
7158
7159
7160
7161
7162
7163
7164
7165
7166
7167
7168
7169
7170
7171
7172
7173
7174
7175
7176
7177
7178
7179
7180
7181
7182
7183
7184
7185
7186
7187
7188
7189
7190
7191
7192
7193
7194
7195
7196
7197
7198
7199
7200
7201
7202
7203
7204
7205
7206
7207
7208
7209
7210
7211
7212
7213
7214
7215
7216
7217
7218
7219
7220
7221
7222
7223
7224
7225
7226
7227
7228
7229
7230
7231
7232
7233
7234
7235
7236
7237
7238
7239
7240
7241
7242
7243
7244
7245
7246
7247
7248
7249
7250
7251
7252
7253
7254
7255
7256
7257
7258
7259
7260
7261
7262
7263
7264
7265
7266
7267
7268
7269
7270
7271
7272
7273
7274
7275
7276
7277
7278
7279
7280
7281
7282
7283
7284
7285
7286
7287
7288
7289
7290
7291
7292
7293
7294
7295
7296
7297
7298
7299
7300
7301
7302
7303
7304
7305
7306
7307
7308
7309
7310
7311
7312
7313
7314
7315
7316
7317
7318
7319
7320
7321
7322
7323
7324
7325
7326
7327
7328
7329
7330
7331
7332
7333
7334
7335
7336
7337
7338
7339
7340
7341
7342
7343
7344
7345
7346
7347
7348
7349
7350
7351
7352
7353
7354
7355
7356
7357
7358
7359
7360
7361
7362
7363
7364
7365
7366
7367
7368
7369
7370
7371
7372
7373
7374
7375
7376
7377
7378
7379
7380
7381
7382
7383
7384
7385
7386
7387
7388
7389
7390
7391
7392
7393
7394
7395
7396
7397
7398
7399
7400
7401
7402
7403
7404
7405
7406
7407
7408
7409
7410
7411
7412
7413
7414
7415
7416
7417
7418
7419
7420
7421
7422
7423
7424
7425
7426
7427
7428
7429
7430
7431
7432
7433
7434
7435
7436
7437
7438
7439
7440
7441
7442
7443
7444
7445
7446
7447
7448
7449
7450
7451
7452
7453
7454
7455
7456
7457
7458
7459
7460
7461
7462
7463
7464
7465
7466
7467
7468
7469
7470
7471
7472
7473
7474
7475
7476
7477
7478
7479
7480
7481
7482
7483
7484
7485
7486
7487
7488
7489
7490
7491
7492
7493
7494
7495
7496
7497
7498
7499
7500
7501
7502
7503
7504
7505
7506
7507
7508
7509
7510
7511
7512
7513
7514
7515
7516
7517
7518
7519
7520
7521
7522
7523
7524
7525
7526
7527
7528
7529
7530
7531
7532
7533
7534
7535
7536
7537
7538
7539
7540
7541
7542
7543
7544
7545
7546
7547
7548
7549
7550
7551
7552
7553
7554
7555
7556
7557
7558
7559
7560
7561
7562
7563
7564
7565
7566
7567
7568
7569
7570
7571
7572
7573
7574
7575
7576
7577
7578
7579
7580
7581
7582
7583
7584
7585
7586
7587
7588
7589
7590
7591
7592
7593
7594
7595
7596
7597
7598
7599
7600
7601
7602
7603
7604
7605
7606
7607
7608
7609
7610
7611
7612
7613
7614
7615
7616
7617
7618
7619
7620
7621
7622
7623
7624
7625
7626
7627
7628
7629
7630
7631
7632
7633
7634
7635
7636
7637
7638
7639
7640
7641
7642
7643
7644
7645
7646
7647
7648
7649
7650
7651
7652
7653
7654
7655
7656
7657
7658
7659
7660
7661
7662
7663
7664
7665
7666
7667
7668
7669
7670
7671
7672
7673
7674
7675
7676
7677
7678
7679
7680
7681
7682
7683
7684
7685
7686
7687
7688
7689
7690
7691
7692
7693
7694
7695
7696
7697
7698
7699
7700
7701
7702
7703
7704
7705
7706
7707
7708
7709
7710
7711
7712
7713
7714
7715
7716
7717
7718
7719
7720
7721
7722
7723
7724
7725
7726
7727
7728
7729
7730
7731
7732
7733
7734
7735
7736
7737
7738
7739
7740
7741
7742
7743
7744
7745
7746
7747
7748
7749
7750
7751
7752
7753
7754
7755
7756
7757
7758
7759
7760
7761
7762
7763
7764
7765
7766
7767
7768
7769
7770
7771
7772
7773
7774
7775
7776
7777
7778
7779
7780
7781
7782
7783
7784
7785
7786
7787
7788
7789
7790
7791
7792
7793
7794
7795
7796
7797
7798
7799
7800
7801
7802
7803
7804
7805
7806
7807
7808
7809
7810
7811
7812
7813
7814
7815
7816
7817
7818
7819
7820
7821
7822
7823
7824
7825
7826
7827
7828
7829
7830
7831
7832
7833
7834
7835
7836
7837
7838
7839
7840
7841
7842
7843
7844
7845
7846
7847
7848
7849
7850
7851
7852
7853
7854
7855
7856
7857
7858
7859
7860
7861
7862
7863
7864
7865
7866
7867
7868
7869
7870
7871
7872
7873
7874
7875
7876
7877
7878
7879
7880
7881
7882
7883
7884
7885
7886
7887
7888
7889
7890
7891
7892
7893
7894
7895
7896
7897
7898
7899
7900
7901
7902
7903
7904
7905
7906
7907
7908
7909
7910
7911
7912
7913
7914
7915
7916
7917
7918
7919
7920
7921
7922
7923
7924
7925
7926
7927
7928
7929
7930
7931
7932
7933
7934
7935
7936
7937
7938
7939
7940
7941
7942
7943
7944
7945
7946
7947
7948
7949
7950
7951
7952
7953
7954
7955
7956
7957
7958
7959
7960
7961
7962
7963
7964
7965
7966
7967
7968
7969
7970
7971
7972
7973
7974
7975
7976
7977
7978
7979
7980
7981
7982
7983
7984
7985
7986
7987
7988
7989
7990
7991
7992
7993
7994
7995
7996
7997
7998
7999
8000
8001
8002
8003
8004
8005
8006
8007
8008
8009
8010
8011
8012
8013
8014
8015
8016
8017
8018
8019
8020
8021
8022
8023
8024
8025
8026
8027
8028
8029
8030
8031
8032
8033
8034
8035
8036
8037
8038
8039
8040
8041
8042
8043
8044
8045
8046
8047
8048
8049
8050
8051
8052
8053
8054
8055
8056
8057
8058
8059
8060
8061
8062
8063
8064
8065
8066
8067
8068
8069
8070
8071
8072
8073
8074
8075
8076
8077
8078
8079
8080
8081
8082
8083
8084
8085
8086
8087
8088
8089
8090
8091
8092
8093
8094
8095
8096
8097
8098
8099
8100
8101
8102
8103
8104
8105
8106
8107
8108
8109
8110
8111
8112
8113
8114
8115
8116
8117
8118
8119
8120
8121
8122
8123
8124
8125
8126
8127
8128
8129
8130
8131
8132
8133
8134
8135
8136
8137
8138
8139
8140
8141
8142
8143
8144
8145
8146
8147
8148
8149
8150
8151
8152
8153
8154
8155
8156
8157
8158
8159
8160
8161
8162
8163
8164
8165
8166
8167
8168
8169
8170
8171
8172
8173
8174
8175
8176
8177
8178
8179
8180
8181
8182
8183
8184
8185
8186
8187
8188
8189
8190
8191
8192
8193
8194
8195
8196
8197
8198
8199
8200
8201
8202
8203
8204
8205
8206
8207
8208
8209
8210
8211
8212
8213
8214
8215
8216
8217
8218
8219
8220
8221
8222
8223
8224
8225
8226
8227
8228
8229
8230
8231
8232
8233
8234
8235
8236
8237
8238
8239
8240
8241
8242
8243
8244
8245
8246
8247
8248
8249
8250
8251
8252
8253
8254
8255
8256
8257
8258
8259
8260
8261
8262
8263
8264
8265
8266
8267
8268
8269
8270
8271
8272
8273
8274
8275
8276
8277
8278
8279
8280
8281
8282
8283
8284
8285
8286
8287
8288
8289
8290
8291
8292
8293
8294
8295
8296
8297
8298
8299
8300
8301
8302
8303
8304
8305
8306
8307
8308
8309
8310
8311
8312
8313
8314
8315
8316
8317
8318
8319
8320
8321
8322
8323
8324
8325
8326
8327
8328
8329
8330
8331
8332
8333
8334
8335
8336
8337
8338
8339
8340
8341
8342
8343
8344
8345
8346
8347
8348
8349
8350
8351
8352
8353
8354
8355
8356
8357
8358
8359
8360
8361
8362
8363
8364
8365
8366
8367
8368
8369
8370
8371
8372
8373
8374
8375
8376
8377
8378
8379
8380
8381
8382
8383
8384
8385
8386
8387
8388
8389
8390
8391
8392
8393
8394
8395
8396
8397
8398
8399
8400
8401
8402
8403
8404
8405
8406
8407
8408
8409
8410
8411
8412
8413
8414
8415
8416
8417
8418
8419
8420
8421
8422
8423
8424
8425
8426
8427
8428
8429
8430
8431
8432
8433
8434
8435
8436
8437
8438
8439
8440
8441
8442
8443
8444
8445
8446
8447
8448
8449
8450
8451
8452
8453
8454
8455
8456
8457
8458
8459
8460
8461
8462
8463
8464
8465
8466
8467
8468
8469
8470
8471
8472
8473
8474
8475
8476
8477
8478
8479
8480
8481
8482
8483
8484
8485
8486
8487
8488
8489
8490
8491
8492
8493
8494
8495
8496
8497
8498
8499
8500
8501
8502
8503
8504
8505
8506
8507
8508
8509
8510
8511
8512
8513
8514
8515
8516
8517
8518
8519
8520
8521
8522
8523
8524
8525
8526
8527
8528
8529
8530
8531
8532
8533
8534
8535
8536
8537
8538
8539
8540
8541
8542
8543
8544
8545
8546
8547
8548
8549
8550
8551
8552
8553
8554
8555
8556
8557
8558
8559
8560
8561
8562
8563
8564
8565
8566
8567
8568
8569
8570
8571
8572
8573
8574
8575
8576
8577
8578
8579
8580
8581
8582
8583
8584
8585
8586
8587
8588
8589
8590
8591
8592
8593
8594
8595
8596
8597
8598
8599
8600
8601
8602
8603
8604
8605
8606
8607
8608
8609
8610
8611
8612
8613
8614
8615
8616
8617
8618
8619
8620
8621
8622
8623
8624
8625
8626
8627
8628
8629
8630
8631
8632
8633
8634
8635
8636
8637
8638
8639
8640
8641
8642
8643
8644
8645
8646
8647
8648
8649
8650
8651
8652
8653
8654
8655
8656
8657
8658
8659
8660
8661
8662
8663
8664
8665
8666
8667
8668
8669
8670
8671
8672
8673
8674
8675
8676
8677
8678
8679
8680
8681
8682
8683
8684
8685
8686
8687
8688
8689
8690
8691
8692
8693
8694
8695
8696
8697
8698
8699
8700
8701
8702
8703
8704
8705
8706
8707
8708
8709
8710
8711
8712
8713
8714
8715
8716
8717
8718
8719
8720
8721
8722
8723
8724
8725
8726
8727
8728
8729
8730
8731
8732
8733
8734
8735
8736
8737
8738
8739
8740
8741
8742
8743
8744
8745
8746
8747
8748
8749
8750
8751
8752
8753
8754
8755
8756
8757
8758
8759
8760
8761
8762
8763
8764
8765
8766
8767
8768
8769
8770
8771
8772
8773
8774
8775
8776
8777
8778
8779
8780
8781
8782
8783
8784
8785

## Datos sitio
ESPAÑA |  |  |  |  | NAZARETH, LA GUAJIRA
Condiciones ambientales |  |  |  |  | Condiciones ambientales
P. requerida [kW] | Irradiacianca [W/m2] | V. del viento [m/s] | T. Ambiente [°C] | Altura [m.s.n.m] | P. requerida [kW] | Irradiacianca [W/m2] | V. del viento [m/s] | T. Ambiente [°C] | Altura [m.s.n.m]
12.039 | 0 | 1.8 | 11.3 | 15 | 0 | 0 | 9 | 24.8 | 55
8.079 | 0 | 2.3 | 11.3 |  | 0 | 0 | 9.2 | 24.8
5.741 | 0 | 2.3 | 11.3 |  | 0 | 0 | 9.3 | 24.8
4.738 | 0 | 1.1 | 11 |  | 0 | 0 | 9.5 | 24.8
4.362 | 0 | 1.8 | 10.1 |  | 0 | 0 | 9.5 | 24.8
4.386 | 0 | 1.4 | 10.8 |  | 0 | 0 | 9.4 | 24.9
5.19 | 0 | 0 | 11.3 |  | 0 | 216 | 9.6 | 25.2
7.009 | 0 | 0 | 11.3 |  | 0 | 303 | 9.9 | 25.8 |  | 7
8.965 | 72 | 1.4 | 11.9 |  | 0.33 | 529 | 10 | 26.3
10.101 | 209 | 0.9 | 12.8 |  | 1.33 | 98 | 9.9 | 26.7
10.504 | 275 | 0 | 13.9 |  | 2.67 | 84 | 9.9 | 27.1
10.811 | 568 | 1.4 | 14.7 |  | 3.33 | 372 | 9.9 | 27.4
11.755 | 668 | 0 | 16.9 |  | 3.67 | 683 | 10.1 | 27.5
13.027 | 584 | 1.8 | 17.1 |  | 3.5 | 917 | 10.4 | 27.5
14.235 | 416 | 1.4 | 17.4 |  | 3.1 | 869 | 10.5 | 27.3
14.448 | 292 | 4.1 | 16.3 |  | 2.7 | 771 | 10.5 | 26.9
14.194 | 40 | 4.5 | 15.6 |  | 1 | 548 | 10.4 | 26.3
14.495 | 11 | 2.7 | 14.3 |  | 1.33 | 30 | 10.5 | 25.8
15.472 | 0 | 2.3 | 13.4 |  | 5.33 | 0 | 10.6 | 25.6
16.853 | 0 | 2.3 | 11.7 |  | 6.4 | 0 | 10.8 | 25.3
19.392 | 0 | 4.5 | 11.2 |  | 6.6 | 0 | 10.7 | 25.1
20.159 | 0 | 1.8 | 11.2 |  | 6 | 0 | 10.6 | 25
19.515 | 0 | 0 | 10.2 |  | 1 | 0 | 10.5 | 25
17.002 | 0 | 1.8 | 9.6 |  | 0 | 0 | 10.4 | 24.9
12.473 | 0 | 2.3 | 9.7 |  | 0 | 0 | 10.2 | 24.9
8.01 | 0 | 1.8 | 10.2 |  | 0 | 0 | 10 | 24.9
5.872 | 0 | 10.4 | 14.6 |  | 0 | 0 | 9.9 | 24.8
4.749 | 0 | 10.9 | 15.7 |  | 0 | 0 | 9.7 | 24.8
4.306 | 0 | 7.7 | 15.2 |  | 0 | 0 | 9.6 | 24.8
4.299 | 0 | 5.9 | 14.9 |  | 0 | 0 | 9.3 | 24.8
5.147 | 0 | 11.8 | 15.5 |  | 0 | 244 | 9.4 | 25.2
6.904 | 0 | 6.8 | 13 |  | 0 | 659 | 9.6 | 25.8
8.798 | 29 | 7.2 | 11.9 |  | 0.3168 | 748 | 9.7 | 26.3
9.635 | 229 | 7.7 | 14.3 |  | 1.33 | 880 | 9.8 | 26.8
10.094 | 220 | 14 | 14.1 |  | 2.5632 | 911 | 9.8 | 27.1
11.102 | 415 | 12.7 | 14.7 |  | 3.6297 | 926 | 9.8 | 27.3
12.059 | 760 | 9.6 | 15 |  | 4.0003 | 925 | 9.9 | 27.4
13.184 | 547 | 14 | 16.8 |  | 3.5 | 904 | 10.1 | 27.3
14.279 | 422 | 13.6 | 17.4 |  | 3.1 | 845 | 10.3 | 27.1
14.927 | 308 | 10.7 | 17.3 |  | 2.916 | 739 | 10.5 | 26.7
14.552 | 221 | 9.3 | 16.4 |  | 1.03 | 514 | 10.6 | 26.1
14.074 | 59 | 10 | 14.4 |  | 1.3167 | 26 | 10.7 | 25.6
15.425 | 0 | 11.8 | 13 |  | 5.8097 | 0 | 10.8 | 25.4
17.043 | 0 | 9 | 12.3 |  | 5.76 | 0 | 10.6 | 25.2
18.881 | 0 | 8.1 | 11.7 |  | 7.062 | 0 | 10.2 | 25
20.08 | 0 | 4.1 | 9.7 |  | 6.6 | 0 | 9.9 | 24.9
20.093 | 0 | 3.6 | 7.3 |  | 1.08 | 0 | 9.8 | 24.8
17.424 | 0 | 0 | 6.1 |  | 0 | 0 | 9.9 | 24.7
12.118 | 0 | 0.9 | 6.2 |  | 0 | 0 | 10 | 24.8
8.267 | 0 | 2.3 | 4.8 |  | 0 | 0 | 9.9 | 24.7
5.634 | 0 | 2.7 | 6.6 |  | 0 | 0 | 9.9 | 24.7
4.578 | 0 | 2.3 | 7.8 |  | 0 | 0 | 9.8 | 24.7
4.29 | 0 | 0 | 8.1 |  | 0 | 0 | 9.6 | 24.7
4.387 | 0 | 0 | 8.7 |  | 0 | 0 | 9.4 | 24.8
5.284 | 0 | 0.9 | 8.1 |  | 0 | 163 | 9.4 | 25.1
7.092 | 0 | 2.7 | 10 |  | 0 | 284 | 9.6 | 25.7
8.877 | 60 | 6.3 | 11.9 |  | 0.3003 | 205 | 9.5 | 26.2
9.84 | 185 | 10 | 13 |  | 1.2502 | 176 | 9.4 | 26.7
10.772 | 403 | 10.4 | 12.7 |  | 2.8035 | 53 | 9.2 | 27.1
10.919 | 583 | 12.2 | 13 |  | 3.5298 | 423 | 9.3 | 27.4
11.676 | 710 | 10.9 | 14.9 |  | 3.7434 | 834 | 9.5 | 27.5
13.135 | 635 | 9.3 | 15.8 |  | 3.71 | 869 | 9.7 | 27.5
14.258 | 442 | 11.8 | 15.8 |  | 3.348 | 811 | 9.8 | 27.2
15.065 | 290 | 11.3 | 15.2 |  | 2.565 | 708 | 9.7 | 26.8
14.301 | 103 | 9.3 | 15.7 |  | 0.98 | 491 | 9.6 | 26.3
13.692 | 25 | 11.8 | 15.6 |  | 1.2768 | 26 | 9.5 | 25.8
14.886 | 0 | 12.2 | 15.6 |  | 4.797 | 0 | 9.4 | 25.6
16.535 | 0 | 12.7 | 15.7 |  | 6.976 | 0 | 9.5 | 25.3
19.636 | 0 | 12.7 | 16 |  | 7.128 | 0 | 9.4 | 25.1
20.065 | 0 | 10.4 | 16.1 |  | 6.54 | 0 | 9.1 | 25
19.843 | 0 | 13.6 | 16.8 |  | 0.97 | 0 | 8.9 | 24.9
17.189 | 0 | 7.7 | 17.2 |  | 0 | 0 | 8.7 | 24.8
12.358 | 0 | 11.3 | 17.6 |  | 0 | 0 | 8.6 | 24.7
8.018 | 0 | 11.8 | 17.6 |  | 0 | 0 | 8.6 | 24.7
5.732 | 0 | 9.9 | 17.8 |  | 0 | 0 | 8.6 | 24.7
4.7 | 0 | 10.2 | 18.1 |  | 0 | 0 | 8.5 | 24.7
4.395 | 0 | 11.9 | 18.6 |  | 0 | 0 | 8.3 | 24.8
4.405 | 0 | 14 | 18.5 |  | 0 | 0 | 8.3 | 24.9
5.313 | 0 | 9.3 | 18.9 |  | 0 | 142 | 8.6 | 25.2
6.823 | 0 | 10.9 | 19 |  | 0 | 552 | 8.9 | 25.8
8.386 | 38 | 13.6 | 19.1 |  | 0.3597 | 123 | 9.1 | 26.4
9.69 | 168 | 13.6 | 19.4 |  | 1.2103 | 159 | 9.1 | 26.9
10.516 | 251 | 10.7 | 19.4 |  | 2.6967 | 36 | 9 | 27.3
10.704 | 491 | 14 | 20.3 |  | 3.33 | 44 | 8.9 | 27.6
11.417 | 617 | 10.4 | 21.1 |  | 3.5966 | 43 | 8.9 | 27.7
13.099 | 580 | 12.8 | 22.8 |  | 3.57 | 615 | 9 | 27.7
14.159 | 332 | 13.6 | 22.4 |  | 2.883 | 842 | 9.2 | 27.4
14.64 | 283 | 15.7 | 22.3 |  | 2.484 | 745 | 9.2 | 26.9
14.376 | 102 | 15.4 | 20.2 |  | 0.95 | 535 | 9.2 | 26.3
14.345 | 19 | 13.9 | 19.4 |  | 1.2901 | 36 | 9.3 | 25.7
15.163 | 0 | 16.5 | 19.1 |  | 4.9569 | 0 | 9.4 | 25.5
17.447 | 0 | 16.5 | 18.8 |  | 5.952 | 0 | 9.6 | 25.1
19.25 | 0 | 14.8 | 18.4 |  | 6.402 | 0 | 9.4 | 24.9
20.849 | 0 | 10.2 | 18.4 |  | 6.18 | 0 | 9.1 | 24.8
19.949 | 0 | 13.1 | 18.2 |  | 0.97 | 0 | 9 | 24.6
16.999 | 0 | 11.6 | 18 |  | 0 | 0 | 9 | 24.5
11.885 | 0 | 12.7 | 17.2 |  | 0 | 0 | 9.1 | 24.5
8.095 | 0 | 1.4 | 16.3 |  | 0 | 0 | 9 | 24.4
5.754 | 0 | 0.9 | 14.7 |  | 0 | 0 | 8.8 | 24.4
4.545 | 0 | 2.7 | 13.6 |  | 0 | 0 | 8.7 | 24.4
4.483 | 0 | 3.2 | 11.7 |  | 0 | 0 | 8.5 | 24.5
4.3 | 0 | 4.5 | 11.4 |  | 0 | 0 | 8.4 | 24.6
5.128 | 0 | 2.3 | 11.5 |  | 0 | 165 | 8.7 | 24.9
7.22 | 0 | 1.8 | 11.6 |  | 0 | 288 | 9.1 | 25.6
8.34 | 29 | 0.9 | 12.1 |  | 0.363 | 708 | 9.2 | 26.1
9.956 | 149 | 6.3 | 12.8 |  | 1.4231 | 792 | 9 | 26.7
10.516 | 346 | 9.5 | 15.1 |  | 2.7501 | 711 | 8.5 | 27.1
10.816 | 613 | 9.5 | 16 |  | 3.1968 | 855 | 8.2 | 27.4
11.666 | 652 | 10.2 | 16 |  | 3.7434 | 540 | 8.3 | 27.5
13.131 | 538 | 9.6 | 16.3 |  | 3.675 | 642 | 8.5 | 27.5
14.209 | 436 | 9.6 | 16.2 |  | 2.976 | 841 | 8.7 | 27.2
14.845 | 327 | 10.2 | 15.6 |  | 2.889 | 745 | 8.8 | 26.7
14.526 | 149 | 14 | 14.2 |  | 0.93 | 533 | 8.6 | 26
13.945 | 16 | 11.3 | 11.9 |  | 1.3433 | 36 | 8.5 | 25.4
14.924 | 0 | 10.9 | 10.4 |  | 5.7031 | 0 | 8.5 | 25.2
16.177 | 0 | 8.1 | 9.9 |  | 6.912 | 0 | 8.5 | 24.9
19.418 | 0 | 3.2 | 9.2 |  | 6.93 | 0 | 8.4 | 24.7
20.695 | 0 | 5.9 | 9.7 |  | 6.06 | 0 | 8.2 | 24.6
19.317 | 0 | 8.1 | 9.3 |  | 1.06 | 0 | 8 | 24.5
17.123 | 0 | 7.7 | 9.1 |  | 0 | 0 | 7.9 | 24.4
12.534 | 0 | 8.6 | 8.3 |  | 0 | 0 | 7.8 | 24.4
8.075 | 0 | 8.6 | 7.9 |  | 0 | 0 | 7.9 | 24.3
5.838 | 0 | 8.1 | 7.9 |  | 0 | 0 | 7.8 | 24.3
4.665 | 0 | 11.3 | 7.7 |  | 0 | 0 | 7.7 | 24.3
4.363 | 0 | 13.1 | 7.3 |  | 0 | 0 | 7.5 | 24.4
4.302 | 0 | 8.1 | 6.5 |  | 0 | 0 | 7.2 | 24.5
5.185 | 0 | 6.8 | 6.6 |  | 0 | 136 | 7.4 | 25
6.939 | 0 | 11 | 7.4 |  | 0 | 345 | 7.8 | 25.6
8.761 | 60 | 12.7 | 7.6 |  | 0.3531 | 67 | 8 | 26.2
9.726 | 184 | 10.2 | 9.3 |  | 1.4231 | 198 | 8 | 26.6
10.318 | 402 | 14 | 10.8 |  | 2.403 | 556 | 7.8 | 27
10.811 | 587 | 11.8 | 11.1 |  | 3.4632 | 632 | 7.6 | 27.3
11.391 | 696 | 10.2 | 12.6 |  | 3.7801 | 571 | 7.6 | 27.5
13.243 | 628 | 10.4 | 13 |  | 3.57 | 868 | 7.6 | 27.5
14.588 | 435 | 10.7 | 13.6 |  | 2.945 | 815 | 7.8 | 27.3
14.132 | 289 | 11 | 13.3 |  | 2.916 | 710 | 7.9 | 26.8
13.921 | 58 | 11.3 | 12.9 |  | 0.94 | 490 | 7.8 | 26.2
14.267 | 15 | 9.5 | 12.4 |  | 1.3699 | 30 | 7.6 | 25.6
15.176 | 0 | 10 | 11.2 |  | 5.0635 | 0 | 7.5 | 25.4
17.363 | 0 | 9.9 | 11.3 |  | 6.336 | 0 | 7.4 | 25
19.678 | 0 | 11 | 11 |  | 6.864 | 0 | 7.2 | 24.9
20.83 | 0 | 10.4 | 11.3 |  | 6.12 | 0 | 7 | 24.8
19.49 | 0 | 10.4 | 11.5 |  | 0.99 | 0 | 6.9 | 24.7
16.454 | 0 | 13.6 | 11.9 |  | 0 | 0 | 6.9 | 24.6
12.453 | 0 | 11.6 | 13 |  | 0 | 0 | 7.3 | 24.6
8.016 | 0 | 12.7 | 13.3 |  | 0 | 0 | 7.8 | 24.6
5.609 | 0 | 13.6 | 13.8 |  | 0 | 0 | 8.1 | 24.7
4.505 | 0 | 12.2 | 14.2 |  | 0 | 0 | 8.2 | 24.7
4.359 | 0 | 13.1 | 14.3 |  | 0 | 0 | 8 | 24.7
4.466 | 0 | 13.3 | 14.7 |  | 0 | 0 | 7.8 | 24.7
5.233 | 0 | 11.6 | 14.3 |  | 0 | 88 | 7.8 | 25
7.03 | 0 | 12.7 | 14.1 |  | 0 | 462 | 7.7 | 25.6
8.86 | 62 | 10.7 | 14.7 |  | 0.3102 | 605 | 7.6 | 26.1
9.903 | 262 | 14 | 15.1 |  | 1.3832 | 480 | 7.4 | 26.7
10.327 | 419 | 13.9 | 16 |  | 2.7234 | 109 | 7.3 | 27.1
10.721 | 597 | 10.7 | 16.5 |  | 3.2301 | 677 | 7.2 | 27.3
11.586 | 489 | 11.9 | 17.3 |  | 3.9636 | 101 | 7.2 | 27.4
13.057 | 608 | 11 | 18.5 |  | 3.535 | 118 | 7.4 | 27.4
14.251 | 409 | 10.7 | 18.6 |  | 2.883 | 227 | 7.5 | 27.2
15.435 | 294 | 10.4 | 19.1 |  | 2.511 | 302 | 7.6 | 26.7
14.397 | 136 | 11.6 | 19.8 |  | 1.06 | 438 | 7.4 | 26
13.899 | 51 | 13.6 | 18.6 |  | 1.3965 | 23 | 7.2 | 25.5
15.984 | 0 | 10.4 | 18 |  | 5.4899 | 0 | 7.1 | 25.3
16.875 | 0 | 14 | 17.6 |  | 5.952 | 0 | 7.2 | 24.9
18.946 | 0 | 10.2 | 17.2 |  | 7.194 | 0 | 7.2 | 24.8
20.229 | 0 | 12.7 | 16.7 |  | 6.36 | 0 | 7.1 | 24.6
20.14 | 0 | 10.9 | 16.4 |  | 1.01 | 0 | 6.9 | 24.5
17.062 | 0 | 9.6 | 17.2 |  | 0 | 0 | 7.1 | 24.5
12.175 | 0 | 13.6 | 16.6 |  | 0 | 0 | 7.4 | 24.6
8.084 | 0 | 9.6 | 16.7 |  | 0 | 0 | 7.6 | 24.6
5.787 | 0 | 13.6 | 16.7 |  | 0 | 0 | 7.5 | 24.6
4.632 | 0 | 9 | 16.7 |  | 0 | 0 | 7.4 | 24.6
4.36 | 0 | 9.5 | 16.5 |  | 0 | 0 | 7.1 | 24.6
4.347 | 0 | 13.6 | 15.7 |  | 0 | 0 | 7 | 24.7
5.218 | 0 | 8.1 | 15.3 |  | 0 | 156 | 7.1 | 25
7.207 | 0 | 11.3 | 15.6 |  | 0 | 553 | 7.4 | 25.6
8.794 | 76 | 10.4 | 15.8 |  | 0.3564 | 748 | 7.3 | 26.1
10.217 | 219 | 13.6 | 16.8 |  | 1.4364 | 834 | 7.1 | 26.6
10.406 | 279 | 11.3 | 18.1 |  | 2.5365 | 870 | 7 | 26.9
10.49 | 601 | 14 | 18.7 |  | 3.33 | 889 | 7 | 27.2
11.74 | 675 | 14 | 19.3 |  | 3.5966 | 896 | 7.1 | 27.3
12.668 | 618 | 9.3 | 20.1 |  | 3.815 | 892 | 7.3 | 27.3
14.396 | 427 | 14 | 20.3 |  | 2.914 | 845 | 7.5 | 27.1
15.036 | 313 | 13.6 | 20.1 |  | 2.7 | 750 | 7.5 | 26.7
14.501 | 41 | 10 | 18.6 |  | 1.02 | 546 | 7.3 | 26.1
13.956 | 16 | 7.2 | 17.4 |  | 1.3832 | 47 | 6.9 | 25.5
15.796 | 0 | 0 | 16.3 |  | 5.6498 | 0 | 6.8 | 25.3
17.198 | 0 | 3.2 | 15.2 |  | 6.4 | 0 | 6.7 | 24.9
19.239 | 0 | 2.3 | 14.7 |  | 6.996 | 0 | 6.7 | 24.8
20.108 | 0 | 0 | 14.2 |  | 6.48 | 0 | 6.5 | 24.6
20.111 | 0 | 0 | 14.7 |  | 0.94 | 0 | 6.4 | 24.5
17.188 | 0 | 4.1 | 13.8 |  | 0 | 0 | 6.3 | 24.5
12.659 | 0 | 0 | 13.9 |  | 0 | 0 | 6.3 | 24.5
8.256 | 0 | 6.8 | 14.6 |  | 0 | 0 | 6.3 | 24.5
5.824 | 0 | 7.2 | 15.7 |  | 0 | 0 | 6.3 | 24.6
4.795 | 0 | 10 | 15.9 |  | 0 | 0 | 6.2 | 24.6
4.422 | 0 | 4.5 | 14.9 |  | 0 | 0 | 6 | 24.6
4.321 | 0 | 9.5 | 15 |  | 0 | 0 | 5.9 | 24.7
5.125 | 0 | 12.2 | 16.1 |  | 0 | 183 | 6.1 | 25.1
6.968 | 0 | 6.8 | 15.2 |  | 0 | 596 | 6.4 | 25.6
8.413 | 74 | 8.1 | 15.6 |  | 0.297 | 769 | 6.3 | 26.2
9.853 | 205 | 12.7 | 16.3 |  | 1.463 | 676 | 6.1 | 26.6
10.41 | 277 | 6.8 | 16.7 |  | 2.7234 | 212 | 6 | 27
10.961 | 586 | 13.6 | 17.7 |  | 3.1968 | 175 | 5.8 | 27.2
11.603 | 656 | 12.7 | 18.2 |  | 3.303 | 258 | 5.8 | 27.3
12.925 | 595 | 13.1 | 20.1 |  | 3.43 | 378 | 5.8 | 27.3
14.503 | 410 | 9.6 | 20.9 |  | 2.914 | 49 | 5.8 | 27
15.01 | 292 | 10.7 | 20 |  | 2.565 | 277 | 5.7 | 26.6
14.006 | 42 | 12.2 | 18.7 |  | 0.93 | 336 | 5.7 | 26.1
14.367 | 14 | 9.6 | 17 |  | 1.3965 | 0 | 5.6 | 25.7
14.874 | 0 | 10.9 | 16 |  | 5.5965 | 0 | 5.5 | 25.5
17.122 | 0 | 14 | 14.9 |  | 6.08 | 0 | 5.3 | 25.2
19.138 | 0 | 10.7 | 14.4 |  | 6.798 | 0 | 5 | 25
20.77 | 0 | 9.3 | 14.1 |  | 6.48 | 0 | 4.6 | 24.8
19.394 | 0 | 10 | 14 |  | 1.05 | 0 | 4.3 | 24.6
17.373 | 0 | 11.8 | 14.2 |  | 0 | 0 | 4.2 | 24.3
11.919 | 0 | 14 | 14.2 |  | 0 | 0 | 4.1 | 24.1
7.873 | 0 | 13.6 | 14.1 |  | 0 | 0 | 4.3 | 24
5.626 | 0 | 9.6 | 14.1 |  | 0 | 0 | 4.6 | 24
4.733 | 0 | 10.2 | 14.1 |  | 0 | 0 | 4.8 | 24.1
4.314 | 0 | 13.6 | 13.9 |  | 0 | 0 | 4.6 | 24.1
4.409 | 0 | 9.5 | 13.9 |  | 0 | 0 | 4.5 | 24.2
5.222 | 0 | 7.7 | 14.1 |  | 0 | 149 | 4.8 | 24.7
6.811 | 0 | 11.3 | 14.4 |  | 0 | 563 | 5 | 25.4
9.019 | 27 | 11.8 | 14.7 |  | 0.3267 | 749 | 4.8 | 25.9
10.14 | 227 | 12.2 | 15.9 |  | 1.2901 | 847 | 4.4 | 26.4
9.987 | 208 | 13.6 | 17.3 |  | 2.6433 | 904 | 4 | 26.8
10.849 | 416 | 9.5 | 17.2 |  | 3.2301 | 925 | 3.5 | 27.1
11.561 | 734 | 9.3 | 18.8 |  | 3.9269 | 926 | 3.3 | 27.3
13.467 | 568 | 9.3 | 18.9 |  | 3.5 | 905 | 3.2 | 27.4
14.302 | 419 | 12.2 | 18.9 |  | 3.286 | 861 | 3.4 | 27.3
14.781 | 306 | 12.7 | 19 |  | 2.889 | 773 | 3.7 | 27.1
14.465 | 219 | 9.5 | 18.8 |  | 0.98 | 582 | 4.1 | 26.5
14.735 | 57 | 13.1 | 18 |  | 1.4497 | 88 | 4.6 | 26
15.007 | 0 | 12.2 | 17.6 |  | 5.5965 | 0 | 4.8 | 25.7
17.175 | 0 | 9.3 | 17.3 |  | 6.656 | 0 | 4.7 | 25.2
18.926 | 0 | 10.2 | 16.9 |  | 7.128 | 0 | 4.4 | 24.9
19.957 | 0 | 12.7 | 16.5 |  | 5.76 | 0 | 4 | 24.6
18.982 | 0 | 12.7 | 16.6 |  | 1 | 0 | 3.7 | 24.4
17.457 | 0 | 9.3 | 16.5 |  | 0 | 0 | 3.6 | 24.3
12.045 | 0 | 9.3 | 16.7 |  | 0 | 0 | 3.5 | 24.3
8.162 | 0 | 9.3 | 16.8 |  | 0 | 0 | 3.5 | 24.2
5.919 | 0 | 9.6 | 16.8 |  | 0 | 0 | 3.6 | 24.1
4.677 | 0 | 14.5 | 17.1 |  | 0 | 0 | 3.7 | 24.2
4.411 | 0 | 13.6 | 16.9 |  | 0 | 0 | 3.7 | 24.2
4.494 | 0 | 15.7 | 17.2 |  | 0 | 0 | 3.9 | 24.4
5.237 | 0 | 15.1 | 17.4 |  | 0 | 166 | 4.3 | 25
7.062 | 0 | 14.2 | 17.6 |  | 0 | 583 | 4.6 | 25.6
8.839 | 58 | 13.3 | 17.8 |  | 0.3036 | 757 | 4.7 | 26.2
10.108 | 183 | 13.1 | 16.1 |  | 1.197 | 843 | 4.6 | 26.6
10.326 | 404 | 8.1 | 16.4 |  | 2.9103 | 889 | 4.4 | 27.1
10.735 | 583 | 9.6 | 17.3 |  | 3.0636 | 912 | 4.3 | 27.4
11.352 | 680 | 11.9 | 17.3 |  | 3.5599 | 911 | 4.3 | 27.5
12.983 | 646 | 10.7 | 17.5 |  | 3.78 | 886 | 4.5 | 27.6
14.229 | 439 | 13.6 | 18 |  | 2.79 | 839 | 4.9 | 27.5
15.184 | 287 | 10.2 | 17 |  | 2.673 | 744 | 5.3 | 27.1
14.108 | 101 | 9.3 | 17.1 |  | 0.98 | 542 | 5.7 | 26.5
13.765 | 23 | 9.3 | 15.3 |  | 1.2901 | 66 | 5.9 | 25.9
15.48 | 0 | 10.9 | 14.3 |  | 5.5432 | 0 | 5.9 | 25.6
17.212 | 0 | 9.5 | 13.5 |  | 5.952 | 0 | 5.6 | 25.2
19.822 | 0 | 9.5 | 13.6 |  | 6.6 | 0 | 5.3 | 25
19.964 | 0 | 8.1 | 12.4 |  | 5.82 | 0 | 5.2 | 24.8
19.395 | 0 | 7.7 | 11.5 |  | 1.06 | 0 | 5.4 | 24.8
17.187 | 0 | 8.1 | 11.3 |  | 0 | 0 | 5.7 | 24.7
12.139 | 0 | 9 | 11 |  | 0 | 0 | 6 | 24.7
8.152 | 0 | 10.4 | 10.3 |  | 0 | 0 | 6.2 | 24.7
5.687 | 0 | 10 | 10.2 |  | 0 | 0 | 6.4 | 24.7
4.52 | 0 | 11.8 | 10 |  | 0 | 0 | 6.4 | 24.8
4.366 | 0 | 10.4 | 9.3 |  | 0 | 0 | 6.3 | 24.8
4.377 | 0 | 7.2 | 8.7 |  | 0 | 0 | 6.3 | 24.8
5.064 | 0 | 9 | 8.3 |  | 0 | 101 | 6.6 | 25.2
6.89 | 0 | 10 | 7.7 |  | 0 | 461 | 6.9 | 25.8
8.702 | 68 | 14 | 8.3 |  | 0.3465 | 656 | 6.9 | 26.4
9.602 | 262 | 10.2 | 9.8 |  | 1.2502 | 630 | 6.7 | 26.9
10.129 | 437 | 9.9 | 12 |  | 2.8836 | 617 | 6.5 | 27.3
10.74 | 620 | 10.2 | 13.6 |  | 3.1635 | 917 | 6.2 | 27.6
11.517 | 690 | 9.3 | 15 |  | 3.4131 | 912 | 5.9 | 27.7
13.645 | 612 | 9.9 | 15.6 |  | 3.22 | 876 | 5.8 | 27.7
14.542 | 421 | 14 | 16.3 |  | 3.131 | 824 | 5.9 | 27.6
14.91 | 304 | 14 | 16.3 |  | 2.754 | 722 | 6 | 27.2
14.367 | 237 | 14 | 16 |  | 0.95 | 507 | 6.1 | 26.5
13.806 | 86 | 8.6 | 14.2 |  | 1.3034 | 52 | 6 | 25.9
15.018 | 0 | 11.8 | 12.4 |  | 5.2767 | 0 | 6 | 25.6
16.978 | 0 | 10 | 11.3 |  | 6.72 | 0 | 5.9 | 25.2
19.623 | 0 | 9.5 | 11.2 |  | 6.864 | 0 | 5.9 | 25
20.274 | 0 | 7.7 | 11 |  | 6.24 | 0 | 5.9 | 24.8
20.509 | 0 | 1.8 | 10.2 |  | 0.95 | 0 | 6.2 | 24.7
16.869 | 0 | 6.8 | 9.1 |  | 0 | 0 | 6.5 | 24.8
12.16 | 0 | 8.1 | 7.4 |  | 0 | 0 | 6.7 | 24.9
7.999 | 0 | 1.8 | 6.2 |  | 0 | 0 | 6.9 | 25
5.669 | 0 | 2.7 | 5.9 |  | 0 | 0 | 6.9 | 25
4.61 | 0 | 5.9 | 4.7 |  | 0 | 0 | 6.8 | 25
4.414 | 0 | 2.7 | 4.1 |  | 0 | 0 | 6.5 | 25
4.38 | 0 | 6.3 | 3.3 |  | 0 | 0 | 6.4 | 25
5.271 | 0 | 5 | 3.7 |  | 0 | 145 | 6.7 | 25.4
7.045 | 0 | 3.6 | 2.9 |  | 0 | 564 | 7.1 | 26
8.907 | 72 | 3.6 | 3.6 |  | 0.3201 | 745 | 7.2 | 26.6
10.012 | 182 | 3.6 | 7.5 |  | 1.3699 | 831 | 7 | 27.1
10.462 | 314 | 2.7 | 10.8 |  | 2.8035 | 869 | 6.8 | 27.5
11.221 | 492 | 2.3 | 13.3 |  | 3.3633 | 893 | 6.7 | 27.7
11.561 | 531 | 3.2 | 14.3 |  | 3.6333 | 897 | 6.6 | 27.8
12.843 | 441 | 2.7 | 15.3 |  | 3.29 | 886 | 6.6 | 27.8
14.074 | 316 | 1.4 | 16.6 |  | 2.914 | 846 | 6.7 | 27.6
14.63 | 141 | 5.9 | 15.4 |  | 2.673 | 762 | 6.7 | 27.2
14.545 | 92 | 6.8 | 13.4 |  | 1.08 | 575 | 6.7 | 26.6
13.588 | 17 | 4.1 | 11.8 |  | 1.2768 | 89 | 6.5 | 25.9
15.374 | 0 | 0 | 10.6 |  | 5.4899 | 0 | 6.4 | 25.7
16.556 | 0 | 4.5 | 8.7 |  | 5.952 | 0 | 6.3 | 25.2
19.627 | 0 | 3.2 | 8.5 |  | 6.27 | 0 | 6.2 | 25
20.652 | 0 | 2.3 | 7.1 |  | 6.06 | 0 | 6.2 | 24.8
19.759 | 0 | 2.7 | 6.6 |  | 0.94 | 0 | 6.4 | 24.6
17.066 | 0 | 2.3 | 5.4 |  | 0 | 0 | 6.5 | 24.6
12.215 | 0 | 2.7 | 5.3 |  | 0 | 0 | 6.7 | 24.6
8.141 | 0 | 2.7 | 4.8 |  | 0 | 0 | 6.9 | 24.6
5.594 | 0 | 1.4 | 5.5 |  | 0 | 0 | 7.1 | 24.6
4.563 | 0 | 1.8 | 4.6 |  | 0 | 0 | 7 | 24.6
4.331 | 0 | 3.2 | 4.3 |  | 0 | 0 | 6.9 | 24.6
4.337 | 0 | 2.7 | 5 |  | 0 | 0 | 6.9 | 24.7
5.158 | 0 | 1.8 | 4.7 |  | 0 | 143 | 7.3 | 25
6.965 | 0 | 0 | 5.9 |  | 0 | 575 | 7.7 | 25.6
8.712 | 31 | 0 | 6 |  | 0.3366 | 765 | 7.7 | 26.2
9.957 | 230 | 2.3 | 8.3 |  | 1.3034 | 862 | 7.6 | 26.8
10.263 | 228 | 6.8 | 13 |  | 2.67 | 914 | 7.5 | 27.2
11.171 | 427 | 13.6 | 15 |  | 3.5964 | 255 | 7.4 | 27.5
11.393 | 762 | 11.8 | 15.3 |  | 4.0003 | 280 | 7.5 | 27.7
12.745 | 567 | 7.2 | 17.3 |  | 3.185 | 784 | 7.6 | 27.6
14.88 | 425 | 9.5 | 18 |  | 2.79 | 865 | 7.8 | 27.4
14.914 | 313 | 11.3 | 19.8 |  | 2.889 | 780 | 7.9 | 27
14.005 | 223 | 14 | 19.7 |  | 1.09 | 595 | 7.8 | 26.3
14.164 | 61 | 10.4 | 16.9 |  | 1.3699 | 98 | 7.6 | 25.8
15.009 | 0 | 10.2 | 15.7 |  | 4.797 | 0 | 7.5 | 25.5
17.28 | 0 | 7.7 | 15.3 |  | 6.272 | 0 | 7.5 | 25.2
19.575 | 0 | 10.9 | 14.8 |  | 7.26 | 0 | 7.4 | 25
20.552 | 0 | 7.2 | 14.7 |  | 6.24 | 0 | 7.2 | 24.9
19.505 | 0 | 0 | 14.4 |  | 0.95 | 0 | 7.1 | 24.8
16.933 | 0 | 0.9 | 13.9 |  | 0 | 0 | 7.1 | 24.7
12.313 | 0 | 5.9 | 13.2 |  | 0 | 0 | 7.2 | 24.6
8.101 | 0 | 1.8 | 12.9 |  | 0 | 0 | 7.4 | 24.6
5.587 | 0 | 3.2 | 11.7 |  | 0 | 0 | 7.6 | 24.6
4.635 | 0 | 2.7 | 11.1 |  | 0 | 0 | 7.8 | 24.6
4.426 | 0 | 2.3 | 10.6 |  | 0 | 0 | 7.8 | 24.6
4.502 | 0 | 0 | 10.9 |  | 0 | 0 | 7.9 | 24.7
5.303 | 0 | 0 | 10.5 |  | 0 | 172 | 8 | 25.1
7.053 | 0 | 2.7 | 10.2 |  | 0 | 601 | 8.1 | 25.7
8.908 | 66 | 3.6 | 10.3 |  | 0.3597 | 774 | 7.7 | 26.2
9.929 | 192 | 8.6 | 10.9 |  | 1.4098 | 859 | 7.3 | 26.7
10.005 | 402 | 2.7 | 10.4 |  | 2.8035 | 904 | 7.1 | 27.1
10.865 | 578 | 1.8 | 11.3 |  | 3.33 | 928 | 7.2 | 27.4
11.773 | 703 | 3.6 | 12.9 |  | 3.67 | 933 | 7.5 | 27.5
13.028 | 659 | 9 | 15.2 |  | 3.78 | 919 | 7.8 | 27.4
14.405 | 449 | 11.8 | 15.4 |  | 3.379 | 878 | 8.1 | 27.2
14.326 | 297 | 5.4 | 15.5 |  | 2.97 | 793 | 8.1 | 26.8
14.893 | 109 | 7.2 | 13.6 |  | 1.1 | 611 | 7.8 | 26.2
14.02 | 31 | 11.3 | 12.3 |  | 1.2103 | 115 | 7.4 | 25.7
15.971 | 0 | 11 | 11 |  | 4.9036 | 0 | 7.2 | 25.5
17.006 | 0 | 10.2 | 10.5 |  | 6.016 | 0 | 6.9 | 25.1
18.855 | 0 | 10.4 | 10.2 |  | 7.26 | 0 | 6.8 | 24.9
20.556 | 0 | 8.6 | 9.9 |  | 5.52 | 0 | 6.8 | 24.8
19.589 | 0 | 2.7 | 9.2 |  | 1.01 | 0 | 6.9 | 24.6
17.204 | 0 | 10.4 | 9.3 |  | 0 | 0 | 7 | 24.5
12.058 | 0 | 0.9 | 6.8 |  | 0 | 0 | 7.2 | 24.5
8.143 | 0 | 5.4 | 6.5 |  | 0 | 0 | 7.5 | 24.6
5.819 | 0 | 9 | 6.6 |  | 0 | 0 | 7.6 | 24.7
4.707 | 0 | 6.3 | 7.1 |  | 0 | 0 | 7.4 | 24.7
4.205 | 0 | 10.7 | 6.9 |  | 0 | 0 | 6.9 | 24.7
4.289 | 0 | 7.7 | 5.7 |  | 0 | 0 | 6.8 | 24.8
5.12 | 0 | 8.6 | 5.3 |  | 0 | 115 | 7 | 25.2
6.965 | 0 | 5.9 | 4.8 |  | 0 | 374 | 7.4 | 25.9
8.817 | 108 | 10.9 | 6.5 |  | 0.3135 | 596 | 7.5 | 26.4
9.76 | 300 | 12.2 | 9.2 |  | 1.3965 | 792 | 7.5 | 26.9
10.262 | 456 | 12.2 | 10.2 |  | 2.6166 | 839 | 7.5 | 27.3
10.767 | 643 | 12.2 | 11 |  | 3.663 | 273 | 7.5 | 27.5
11.516 | 709 | 9.3 | 12.1 |  | 4.037 | 310 | 7.5 | 27.6
13.335 | 646 | 9.9 | 12.6 |  | 3.255 | 132 | 7.5 | 27.5
14.418 | 458 | 10.4 | 12.6 |  | 3.038 | 50 | 7.7 | 27.3
14.131 | 354 | 14 | 12.5 |  | 2.565 | 262 | 7.7 | 26.9
14.316 | 269 | 11.8 | 12.1 |  | 1.1 | 353 | 7.7 | 26.2
14.129 | 119 | 10.9 | 10.5 |  | 1.2901 | 57 | 7.6 | 25.7
15.414 | 0 | 10 | 9.2 |  | 5.3833 | 0 | 7.5 | 25.5
17.125 | 0 | 6.8 | 7.6 |  | 6.464 | 0 | 7.3 | 25.2
18.899 | 0 | 5.4 | 7.5 |  | 7.128 | 0 | 7.2 | 25.1
19.75 | 0 | 5.9 | 5.3 |  | 5.58 | 0 | 7.1 | 25
20.101 | 0 | 4.5 | 3.2 |  | 1.01 | 0 | 7.1 | 24.9
17.275 | 0 | 4.1 | 2.4 |  | 0 | 0 | 7.4 | 24.9
11.62 | 0 | 5.4 | 1.8 |  | 0 | 0 | 7.7 | 25
8.086 | 0 | 3.2 | 1 |  | 0 | 0 | 7.9 | 25
5.563 | 0 | 5.9 | 2.1 |  | 0 | 0 | 7.9 | 25.1
4.73 | 0 | 6.8 | 0.4 |  | 0 | 0 | 7.9 | 25.1
4.343 | 0 | 6.3 | 0.8 |  | 0 | 0 | 7.7 | 25.1
4.336 | 0 | 8.1 | 0.7 |  | 0 | 0 | 7.4 | 25.2
5.215 | 0 | 5.9 | 0.3 |  | 0 | 55 | 7.4 | 25.5
6.897 | 0 | 5 | 0.1 |  | 0 | 115 | 7.6 | 26
8.774 | 79 | 1.4 | 0.8 |  | 0.3168 | 5 | 7.7 | 26.6
9.9 | 170 | 0.9 | 3.1 |  | 1.197 | 13 | 7.6 | 27.1
10.685 | 266 | 3.6 | 5 |  | 2.6433 | 10 | 7.6 | 27.5
11 | 497 | 4.1 | 8.6 |  | 3.0636 | 17 | 7.6 | 27.8
11.327 | 673 | 0.9 | 11.2 |  | 3.5966 | 51 | 7.8 | 27.9
12.51 | 620 | 0.9 | 13.8 |  | 3.255 | 201 | 8 | 27.9
14.31 | 413 | 0 | 14.6 |  | 3.255 | 491 | 8.1 | 27.7
14.716 | 193 | 2.7 | 12.7 |  | 2.619 | 396 | 8.2 | 27.2
14.181 | 110 | 5 | 10.8 |  | 1.02 | 517 | 8 | 26.5
14.18 | 86 | 1.8 | 9 |  | 1.33 | 67 | 7.8 | 25.9
15.314 | 0 | 1.4 | 8 |  | 4.9569 | 0 | 7.7 | 25.7
16.851 | 0 | 1.4 | 4.4 |  | 6.528 | 0 | 7.8 | 25.3
19.55 | 0 | 2.3 | 3.9 |  | 6.006 | 0 | 7.8 | 25.1
20.756 | 0 | 1.4 | 4.6 |  | 5.82 | 0 | 8 | 25.1
19.639 | 0 | 2.3 | 4.6 |  | 1.07 | 0 | 8.1 | 25.1
16.691 | 0 | 0 | 4.6 |  | 0 | 0 | 8.2 | 25.1
12.239 | 0 | 2.3 | 4.8 |  | 0 | 0 | 8.2 | 25
7.864 | 0 | 1.4 | 5.3 |  | 0 | 0 | 8.2 | 25
5.994 | 0 | 2.3 | 5.5 |  | 0 | 0 | 8.1 | 25
4.594 | 0 | 2.3 | 6.6 |  | 0 | 0 | 8 | 25
4.427 | 0 | 1.4 | 6 |  | 0 | 0 | 7.7 | 25
4.48 | 0 | 0 | 5.8 |  | 0 | 0 | 7.5 | 25.1
5.336 | 0 | 4.5 | 6.1 |  | 0 | 77 | 7.5 | 25.5
6.941 | 0 | 5.9 | 6.9 |  | 0 | 459 | 7.7 | 26
8.43 | 95 | 5.4 | 8.3 |  | 0.3267 | 184 | 7.8 | 26.7
10.029 | 272 | 11.3 | 11.2 |  | 1.2236 | 168 | 7.7 | 27.2
10.181 | 407 | 9.9 | 13.2 |  | 2.4831 | 28 | 7.6 | 27.6
10.834 | 523 | 10.2 | 13.4 |  | 3.5298 | 397 | 7.6 | 27.9
11.694 | 665 | 9.6 | 15.2 |  | 4.0003 | 819 | 7.7 | 28
13.085 | 577 | 14 | 17.4 |  | 3.57 | 14 | 7.9 | 27.9
13.996 | 417 | 10.7 | 17.6 |  | 2.914 | 23 | 8 | 27.7
15.046 | 278 | 10.7 | 16.2 |  | 2.673 | 593 | 8.1 | 27.2
13.904 | 193 | 9.9 | 15.3 |  | 1.07 | 503 | 8 | 26.6
14.293 | 17 | 8.6 | 13.5 |  | 1.4364 | 60 | 7.9 | 26
15.169 | 0 | 5.9 | 12.9 |  | 5.0102 | 0 | 7.9 | 25.8
17.197 | 0 | 3.6 | 11.7 |  | 6.784 | 0 | 8.3 | 25.5
19.54 | 0 | 6.8 | 10.8 |  | 7.062 | 0 | 8.4 | 25.4
21.376 | 0 | 5.4 | 10.3 |  | 6.24 | 0 | 8.4 | 25.4
19.381 | 0 | 8.1 | 8.7 |  | 1.04 | 0 | 8.4 | 25.3
17.077 | 0 | 2.3 | 8.4 |  | 0 | 0 | 8.3 | 25.2
12.193 | 0 | 4.1 | 6.6 |  | 0 | 0 | 8.2 | 25.2
8.186 | 0 | 6.8 | 7.6 |  | 0 | 0 | 8.1 | 25.1
5.537 | 0 | 1.8 | 6.8 |  | 0 | 0 | 8.2 | 25.1
4.62 | 0 | 0 | 5.2 |  | 0 | 0 | 8.1 | 25.1
4.353 | 0 | 2.7 | 4.1 |  | 0 | 0 | 8 | 25
4.378 | 0 | 1.4 | 2.7 |  | 0 | 0 | 7.8 | 25.1
5.281 | 0 | 4.1 | 2.4 |  | 0 | 86 | 8 | 25.5
7.033 | 0 | 3.2 | 2 |  | 0 | 310 | 8.2 | 26.1
8.812 | 62 | 5.9 | 3 |  | 0.3399 | 675 | 8.2 | 26.7
9.785 | 188 | 4.1 | 7.6 |  | 1.3566 | 795 | 7.9 | 27.2
10.388 | 408 | 1.8 | 10.7 |  | 2.8836 | 875 | 7.6 | 27.7
10.915 | 572 | 3.6 | 13.6 |  | 3.0303 | 892 | 7.5 | 28
11.37 | 681 | 1.8 | 15.4 |  | 3.9269 | 886 | 7.6 | 28.2
13.303 | 657 | 1.4 | 16.1 |  | 3.57 | 852 | 7.9 | 28.1
13.873 | 449 | 2.7 | 16.9 |  | 2.883 | 796 | 8.3 | 27.8
14.585 | 292 | 5.4 | 15.9 |  | 2.538 | 694 | 8.6 | 27.3
14.499 | 105 | 5.9 | 14.1 |  | 1.07 | 492 | 8.7 | 26.6
14.235 | 27 | 6.8 | 12.6 |  | 1.197 | 61 | 8.6 | 26
14.627 | 0 | 6.3 | 11.7 |  | 4.9036 | 0 | 8.6 | 25.8
17.198 | 0 | 3.2 | 11.1 |  | 6.336 | 0 | 8.9 | 25.5
19.211 | 0 | 1.4 | 10.2 |  | 7.26 | 0 | 8.9 | 25.3
20.763 | 0 | 5.4 | 8.1 |  | 5.52 | 0 | 8.8 | 25.2
19.98 | 0 | 4.1 | 8.1 |  | 0.99 | 0 | 8.8 | 25
16.923 | 0 | 1.8 | 7.4 |  | 0 | 0 | 8.7 | 24.9
12.268 | 0 | 2.7 | 7.1 |  | 0 | 0 | 8.7 | 24.9
7.962 | 0 | 2.7 | 6.1 |  | 0 | 0 | 8.7 | 24.8
5.71 | 0 | 2.7 | 5.8 |  | 0 | 0 | 8.8 | 24.8
4.686 | 0 | 5 | 6.5 |  | 0 | 0 | 8.8 | 24.8
4.475 | 0 | 0.9 | 6.4 |  | 0 | 0 | 8.5 | 24.9
4.258 | 0 | 6.8 | 7.2 |  | 0 | 0 | 8.3 | 24.9
5.278 | 0 | 1.8 | 5.3 |  | 0 | 101 | 8.5 | 25.3
6.986 | 0 | 3.6 | 3.5 |  | 0 | 517 | 8.7 | 26
8.659 | 63 | 2.7 | 3.9 |  | 0.3465 | 714 | 8.6 | 26.5
10.334 | 266 | 1.8 | 8.3 |  | 1.2635 | 813 | 8.2 | 27.1
10.565 | 436 | 1.4 | 11.8 |  | 2.6166 | 863 | 7.9 | 27.5
10.831 | 591 | 0.9 | 14.1 |  | 3.2967 | 888 | 7.6 | 27.9
11.665 | 511 | 0.9 | 14.3 |  | 4.0003 | 900 | 7.7 | 28.1
12.741 | 597 | 1.4 | 15.6 |  | 3.36 | 899 | 7.9 | 28.1
14.226 | 416 | 4.1 | 16.1 |  | 2.914 | 851 | 8.1 | 27.8
14.582 | 299 | 5.4 | 15.1 |  | 2.835 | 758 | 8.3 | 27.3
14.397 | 137 | 6.8 | 13 |  | 1.03 | 560 | 8.2 | 26.5
14.008 | 52 | 3.6 | 11.8 |  | 1.3566 | 87 | 7.9 | 25.8
15.089 | 0 | 2.7 | 11 |  | 4.8503 | 0 | 7.7 | 25.6
17.221 | 0 | 2.7 | 10.3 |  | 6.592 | 0 | 7.6 | 25.3
19.152 | 0 | 1.4 | 9.3 |  | 6.93 | 0 | 7.4 | 25.2
20.636 | 0 | 1.8 | 9.4 |  | 5.82 | 0 | 7.3 | 25.1
20.322 | 0 | 2.3 | 7.5 |  | 1.1 | 0 | 7.3 | 25
17.383 | 0 | 2.7 | 5.9 |  | 0 | 0 | 7.3 | 24.9
11.857 | 0 | 2.3 | 5 |  | 0 | 0 | 7.6 | 24.9
8.41 | 0 | 2.3 | 4.2 |  | 0 | 0 | 7.9 | 24.9
5.863 | 0 | 1.8 | 3.8 |  | 0 | 0 | 8.2 | 24.9
4.763 | 0 | 2.7 | 3.1 |  | 0 | 0 | 8.2 | 24.9
4.412 | 0 | 4.1 | 3.6 |  | 0 | 0 | 8 | 24.9
4.349 | 0 | 1.8 | 2.7 |  | 0 | 0 | 7.9 | 25.1
5.333 | 0 | 2.3 | 2.3 |  | 0 | 92 | 8 | 25.4
7.076 | 0 | 2.7 | 2.3 |  | 0 | 502 | 8.1 | 26
8.868 | 98 | 1.8 | 3.4 |  | 0.3333 | 700 | 8 | 26.6
9.445 | 285 | 0 | 7.2 |  | 1.3034 | 816 | 7.8 | 27.1
10.649 | 443 | 0 | 11.4 |  | 2.9103 | 649 | 7.6 | 27.5
11.256 | 609 | 1.4 | 15.9 |  | 3.3966 | 914 | 7.6 | 27.7
12.274 | 615 | 5.9 | 15.1 |  | 3.5232 | 899 | 7.5 | 27.8
13.285 | 594 | 6.3 | 16 |  | 3.395 | 723 | 7.6 | 27.8
13.749 | 417 | 5.9 | 16.5 |  | 2.883 | 622 | 7.9 | 27.6
14.216 | 191 | 6.3 | 15.7 |  | 2.511 | 439 | 8.1 | 27.1
14.386 | 158 | 6.3 | 15.1 |  | 1.01 | 524 | 7.9 | 26.5
13.715 | 43 | 5 | 12.9 |  | 1.33 | 77 | 7.7 | 26
15.394 | 0 | 3.6 | 11.5 |  | 4.9569 | 0 | 7.5 | 25.7
16.798 | 0 | 4.5 | 10.7 |  | 5.888 | 0 | 7.5 | 25.4
18.397 | 0 | 4.5 | 9.4 |  | 6.468 | 0 | 7.4 | 25.3
19.948 | 0 | 4.5 | 7.9 |  | 5.52 | 0 | 7.4 | 25.1
18.929 | 0 | 2.3 | 6.8 |  | 1.06 | 0 | 7.5 | 25
16.359 | 0 | 2.7 | 5.6 |  | 0 | 0 | 7.9 | 25
12.136 | 0 | 2.7 | 5.9 |  | 0 | 0 | 8.3 | 25
8.124 | 0 | 1.4 | 4.8 |  | 0 | 0 | 8.5 | 25
5.653 | 0 | 3.6 | 4.5 |  | 0 | 0 | 8.6 | 25
4.69 | 0 | 2.7 | 3.8 |  | 0 | 0 | 8.5 | 25
4.45 | 0 | 3.2 | 3.4 |  | 0 | 0 | 8.2 | 25
4.367 | 0 | 2.7 | 3.7 |  | 0 | 0 | 8 | 25.1
5.129 | 0 | 2.7 | 3.5 |  | 0 | 116 | 8.2 | 25.5
6.924 | 0 | 3.2 | 3.3 |  | 0 | 395 | 8.4 | 26.1
9.041 | 111 | 0.9 | 5 |  | 0.3201 | 735 | 8.4 | 26.7
10.03 | 301 | 1.4 | 9.6 |  | 1.3566 | 645 | 8.4 | 27.2
10.227 | 456 | 0.9 | 12.7 |  | 2.4564 | 104 | 8.5 | 27.5
11.026 | 647 | 1.4 | 15.5 |  | 3.3633 | 374 | 8.5 | 27.8
11.873 | 726 | 0 | 17.3 |  | 3.7434 | 176 | 8.6 | 27.8
12.915 | 632 | 1.4 | 17.6 |  | 3.85 | 324 | 8.8 | 27.7
14.63 | 467 | 4.5 | 17.5 |  | 3.162 | 834 | 9 | 27.5
15.004 | 356 | 4.5 | 16.5 |  | 2.727 | 754 | 9.2 | 27
14.251 | 272 | 5.9 | 14.6 |  | 1.1 | 574 | 9.2 | 26.4
14.447 | 122 | 2.7 | 13.5 |  | 1.3965 | 101 | 9.2 | 25.8
15.26 | 0 | 0 | 13 |  | 5.8097 | 0 | 9.2 | 25.6
16.68 | 0 | 2.3 | 10.5 |  | 6.656 | 0 | 9.3 | 25.3
19.385 | 0 | 3.6 | 10.4 |  | 6.864 | 0 | 9.1 | 25.2
20.736 | 0 | 2.7 | 8.8 |  | 5.46 | 0 | 9 | 25.2
19.205 | 0 | 4.1 | 8.4 |  | 0.9 | 0 | 9.2 | 25.2
17.294 | 0 | 2.7 | 7.4 |  | 0 | 0 | 9.3 | 25.1
12.138 | 0 | 2.7 | 7.4 |  | 0 | 0 | 9.2 | 25.1
7.803 | 0 | 1.4 | 7.4 |  | 0 | 0 | 9.1 | 25
5.994 | 0 | 1.4 | 6.8 |  | 0 | 0 | 8.9 | 24.9
4.667 | 0 | 1.8 | 5.9 |  | 0 | 0 | 8.7 | 24.9
4.32 | 0 | 1.8 | 5.4 |  | 0 | 0 | 8.5 | 24.8
4.511 | 0 | 2.7 | 5.8 |  | 0 | 0 | 8.4 | 24.9
5.227 | 0 | 1.8 | 6.6 |  | 0 | 132 | 8.6 | 25.3
6.936 | 0 | 2.3 | 6.3 |  | 0 | 389 | 9.1 | 25.9
8.87 | 81 | 2.7 | 6.9 |  | 0.3102 | 744 | 9.4 | 26.5
9.73 | 174 | 1.8 | 8.6 |  | 1.2502 | 457 | 9.5 | 27
10.581 | 273 | 1.4 | 11.4 |  | 2.6967 | 582 | 9.5 | 27.4
11.075 | 486 | 0 | 14.7 |  | 3.0969 | 528 | 9.5 | 27.6
11.861 | 674 | 0.9 | 16.7 |  | 3.303 | 771 | 9.6 | 27.6
13.252 | 623 | 0 | 17.9 |  | 3.43 | 818 | 9.8 | 27.6
14.529 | 421 | 1.4 | 18.6 |  | 2.976 | 826 | 9.8 | 27.3
14.459 | 195 | 5.9 | 17.3 |  | 2.754 | 731 | 9.7 | 26.9
14.55 | 112 | 4.1 | 16.6 |  | 0.92 | 534 | 9.6 | 26.4
13.537 | 88 | 4.1 | 15 |  | 1.33 | 78 | 9.5 | 25.9
15.629 | 0 | 2.3 | 13.4 |  | 5.3833 | 0 | 9.5 | 25.7
17.262 | 0 | 1.8 | 12.7 |  | 6.272 | 0 | 9.6 | 25.4
19.135 | 0 | 3.2 | 10.1 |  | 6.27 | 0 | 9.5 | 25.2
20.733 | 0 | 1.4 | 9.8 |  | 6.06 | 0 | 9.6 | 25.1
20.117 | 0 | 1.4 | 8.4 |  | 0.96 | 0 | 9.8 | 25
16.825 | 0 | 2.3 | 8 |  | 0 | 0 | 10 | 24.9
11.865 | 0 | 2.3 | 7.1 |  | 0 | 0 | 10 | 24.9
7.822 | 0 | 0.9 | 7.1 |  | 0 | 0 | 9.9 | 24.9
6.02 | 0 | 1.4 | 7.3 |  | 0 | 0 | 9.9 | 24.9
4.791 | 0 | 1.4 | 6.8 |  | 0 | 0 | 9.8 | 24.9
4.356 | 0 | 2.3 | 5.8 |  | 0 | 0 | 9.5 | 24.9
4.47 | 0 | 0 | 5.8 |  | 0 | 0 | 9.3 | 25
5.255 | 0 | 2.7 | 5.3 |  | 0 | 111 | 9.5 | 25.4
7.024 | 0 | 2.3 | 5.6 |  | 0 | 547 | 9.7 | 26
8.928 | 94 | 2.3 | 6.4 |  | 0.3432 | 593 | 9.8 | 26.5
9.798 | 278 | 4.1 | 8.5 |  | 1.2502 | 835 | 9.8 | 27
10.758 | 406 | 0 | 11.5 |  | 2.8302 | 879 | 9.7 | 27.4
10.746 | 534 | 2.3 | 14.3 |  | 3.6297 | 897 | 9.6 | 27.7
11.342 | 669 | 5.4 | 15.3 |  | 3.8168 | 899 | 9.4 | 27.9
12.845 | 584 | 5.4 | 15.3 |  | 3.465 | 883 | 9.3 | 27.8
14.498 | 434 | 4.5 | 15.6 |  | 3.069 | 838 | 9.4 | 27.6
14.584 | 281 | 5.4 | 14.5 |  | 2.7 | 750 | 9.4 | 27.2
14.638 | 192 | 3.6 | 14.1 |  | 0.98 | 564 | 9.5 | 26.5
14.461 | 16 | 5 | 13.7 |  | 1.3699 | 98 | 9.7 | 25.9
15.202 | 0 | 2.7 | 13.5 |  | 5.7564 | 0 | 9.8 | 25.7
16.884 | 0 | 0 | 13.6 |  | 6.848 | 0 | 10.2 | 25.4
19.306 | 0 | 1.8 | 13.3 |  | 6.27 | 0 | 10.2 | 25.2
19.251 | 0 | 1.8 | 13.2 |  | 6 | 0 | 10 | 25
18.893 | 0 | 1.4 | 12.9 |  | 0.9 | 0 | 9.9 | 24.9
17.334 | 0 | 1.8 | 12.8 |  | 0 | 0 | 9.9 | 24.8
11.962 | 0 | 0 | 12.7 |  | 0 | 0 | 10 | 24.8
8.14 | 0 | 0 | 12.7 |  | 0 | 0 | 9.8 | 24.9
5.723 | 0 | 0 | 12.5 |  | 0 | 0 | 9.8 | 24.9
4.537 | 0 | 0 | 12.4 |  | 0 | 0 | 9.8 | 24.9
4.367 | 0 | 0 | 12.2 |  | 0 | 0 | 9.6 | 24.9
4.438 | 0 | 1.8 | 12.2 |  | 0 | 0 | 9.5 | 25
5.222 | 0 | 1.4 | 12.3 |  | 0 | 82 | 9.7 | 25.4
7.002 | 0 | 0 | 12 |  | 0 | 399 | 9.9 | 26
8.72 | 65 | 2.3 | 12.1 |  | 0.3333 | 629 | 9.8 | 26.5
9.961 | 189 | 4.1 | 12.3 |  | 1.3832 | 474 | 9.5 | 27
9.881 | 411 | 2.7 | 12.8 |  | 2.9103 | 265 | 9 | 27.4
10.854 | 578 | 0.9 | 14.4 |  | 3.2634 | 422 | 8.7 | 27.7
11.536 | 687 | 1.8 | 16.4 |  | 3.9636 | 866 | 8.7 | 27.8
12.496 | 641 | 2.3 | 16.9 |  | 3.395 | 850 | 9 | 27.7
14.501 | 455 | 5.4 | 16.8 |  | 3.131 | 799 | 9.3 | 27.4
15.018 | 294 | 5.9 | 15.6 |  | 2.835 | 708 | 9.5 | 26.9
14.633 | 108 | 5 | 14.3 |  | 1.08 | 523 | 9.6 | 26.3
13.964 | 30 | 4.1 | 13.3 |  | 1.3699 | 84 | 9.5 | 25.8
14.899 | 0 | 0 | 12.1 |  | 4.8503 | 0 | 9.5 | 25.6
16.94 | 0 | 1.8 | 10.8 |  | 6.464 | 0 | 9.6 | 25.3
19.421 | 0 | 0 | 9.6 |  | 5.94 | 0 | 9.6 | 25.2
20.369 | 0 | 2.7 | 9.3 |  | 5.7 | 0 | 9.5 | 25
19.977 | 0 | 1.4 | 10.4 |  | 0.99 | 0 | 9.3 | 24.9
16.812 | 0 | 1.4 | 10.8 |  | 0 | 0 | 9.1 | 24.8
12.336 | 0 | 1.4 | 10.9 |  | 0 | 0 | 8.9 | 24.6
7.908 | 0 | 1.8 | 10.6 |  | 0 | 0 | 8.7 | 24.6
5.639 | 0 | 1.4 | 11.1 |  | 0 | 0 | 8.5 | 24.5
4.731 | 0 | 1.8 | 11.2 |  | 0 | 0 | 8.6 | 24.5
4.083 | 0 | 3.6 | 11.1 |  | 0 | 0 | 8.6 | 24.5
4.377 | 0 | 5.9 | 11.1 |  | 0 | 0 | 8.5 | 24.6
5.085 | 0 | 2.3 | 10.8 |  | 0 | 80 | 8.8 | 25
6.79 | 0 | 3.6 | 10.6 |  | 0 | 182 | 9.2 | 25.6
8.758 | 65 | 4.5 | 10.6 |  | 0.3036 | 350 | 9.3 | 26.2
10.041 | 267 | 1.8 | 11.3 |  | 1.3566 | 109 | 9.2 | 26.7
10.37 | 436 | 2.3 | 12 |  | 2.5899 | 53 | 9 | 27.2
10.754 | 615 | 2.3 | 13 |  | 3.6297 | 78 | 8.9 | 27.5
11.427 | 502 | 2.3 | 13.7 |  | 3.7801 | 44 | 8.9 | 27.7
13.242 | 597 | 1.4 | 14.9 |  | 3.64 | 691 | 9.1 | 27.7
14.052 | 423 | 0 | 14.9 |  | 3.317 | 823 | 9.2 | 27.5
14.416 | 302 | 1.4 | 15.3 |  | 2.808 | 728 | 9.3 | 27
14.14 | 139 | 0 | 15 |  | 1 | 537 | 9.4 | 26.3
14.401 | 54 | 3.2 | 14.1 |  | 1.197 | 90 | 9.4 | 25.7
15.254 | 0 | 1.4 | 12.6 |  | 5.7031 | 0 | 9.3 | 25.5
17.222 | 0 | 1.8 | 12 |  | 6.656 | 0 | 9.3 | 25.1
18.874 | 0 | 1.4 | 12.1 |  | 7.062 | 0 | 9.2 | 24.9
20.491 | 0 | 3.2 | 11.6 |  | 6.48 | 0 | 8.9 | 24.7
19.005 | 0 | 3.2 | 11 |  | 1.1 | 0 | 8.7 | 24.6
16.588 | 0 | 2.3 | 11.3 |  | 0 | 0 | 8.4 | 24.5
12.038 | 0 | 0 | 11.2 |  | 0 | 0 | 8.4 | 24.4
8.081 | 0 | 0 | 11.4 |  | 0 | 0 | 8.6 | 24.4
5.697 | 0 | 0 | 11.4 |  | 0 | 0 | 8.7 | 24.5
4.695 | 0 | 2.3 | 11.4 |  | 0 | 0 | 8.6 | 24.5
4.306 | 0 | 0.9 | 11.3 |  | 0 | 0 | 8.4 | 24.5
4.293 | 0 | 2.3 | 11.3 |  | 0 | 0 | 8.3 | 24.6
5.143 | 0 | 0.9 | 11.1 |  | 0 | 93 | 8.5 | 25
6.954 | 0 | 1.8 | 11.1 |  | 0 | 502 | 8.7 | 25.7
8.749 | 103 | 0 | 11.5 |  | 0.3465 | 580 | 8.5 | 26.3
10.046 | 289 | 0 | 12.6 |  | 1.2635 | 490 | 8.2 | 26.9
10.045 | 448 | 1.4 | 14.6 |  | 2.8569 | 458 | 7.7 | 27.4
10.532 | 599 | 0 | 16.6 |  | 3.4299 | 154 | 7.3 | 27.8
11.623 | 620 | 1.8 | 16.8 |  | 3.5232 | 753 | 7.2 | 28.1
12.322 | 619 | 2.3 | 17 |  | 3.675 | 759 | 7.3 | 28.1
14.182 | 426 | 2.7 | 17.5 |  | 3.162 | 842 | 7.5 | 27.9
14.888 | 194 | 3.2 | 17.3 |  | 2.673 | 752 | 7.6 | 27.4
14.047 | 163 | 4.1 | 16.3 |  | 1.04 | 566 | 7.6 | 26.6
14.775 | 48 | 4.5 | 14.7 |  | 1.2103 | 107 | 7.5 | 25.9
15.801 | 0 | 2.7 | 13 |  | 5.2234 | 0 | 7.4 | 25.5
16.828 | 0 | 1.8 | 12.3 |  | 6.72 | 0 | 7.5 | 25.1
18.928 | 0 | 2.3 | 11.3 |  | 6.534 | 0 | 7.5 | 24.9
19.276 | 0 | 4.1 | 10.3 |  | 6.18 | 0 | 7.8 | 24.7
19.078 | 0 | 1.4 | 9.6 |  | 0.93 | 0 | 8.2 | 24.6
16.769 | 0 | 1.8 | 8.5 |  | 0 | 0 | 8.2 | 24.5
12.084 | 0 | 2.3 | 7.5 |  | 0 | 0 | 8.1 | 24.4
7.993 | 0 | 0 | 7.5 |  | 0 | 0 | 8.1 | 24.3
5.911 | 0 | 5.9 | 6.7 |  | 0 | 0 | 8.1 | 24.3
4.636 | 0 | 0 | 6.6 |  | 0 | 0 | 8 | 24.3
4.37 | 0 | 3.2 | 5.5 |  | 0 | 0 | 7.8 | 24.3
4.349 | 0 | 1.4 | 5.8 |  | 0 | 0 | 7.6 | 24.5
5.196 | 0 | 3.6 | 4.7 |  | 0 | 106 | 7.7 | 24.9
6.956 | 0 | 4.1 | 5.1 |  | 0 | 532 | 7.8 | 25.5
8.667 | 51 | 1.8 | 5.8 |  | 0.3465 | 728 | 7.6 | 26.2
9.473 | 155 | 2.3 | 10.7 |  | 1.2369 | 827 | 7.2 | 26.8
10.101 | 296 | 3.6 | 14.2 |  | 2.6433 | 821 | 6.9 | 27.4
10.857 | 523 | 1.4 | 16.5 |  | 3.0303 | 904 | 6.5 | 27.8
11.644 | 579 | 3.6 | 17.9 |  | 3.67 | 898 | 6.3 | 28.1
13.152 | 475 | 3.6 | 19.2 |  | 3.745 | 862 | 6.2 | 28.1
14.27 | 344 | 5.9 | 19.7 |  | 2.852 | 820 | 6.3 | 27.9
14.619 | 196 | 6.3 | 19.7 |  | 2.781 | 734 | 6.4 | 27.4
13.878 | 95 | 7.7 | 18.9 |  | 0.98 | 552 | 6.4 | 26.7
14.349 | 16 | 5.9 | 17.3 |  | 1.3566 | 105 | 6.4 | 26
14.702 | 0 | 5.4 | 15.7 |  | 5.1168 | 0 | 6.4 | 25.8
16.631 | 0 | 2.3 | 14.2 |  | 7.04 | 0 | 6.1 | 25.3
18.871 | 0 | 4.1 | 12.3 |  | 6.732 | 0 | 6 | 25.1
20.413 | 0 | 2.7 | 12 |  | 5.76 | 0 | 6 | 24.9
18.669 | 0 | 2.7 | 12.2 |  | 0.98 | 0 | 6 | 24.7
17.11 | 0 | 3.2 | 10 |  | 0 | 0 | 6 | 24.6
11.828 | 0 | 2.3 | 10.1 |  | 0 | 0 | 6 | 24.4
7.956 | 0 | 0 | 10.1 |  | 0 | 0 | 6.3 | 24.4
5.618 | 0 | 3.6 | 9.8 |  | 0 | 0 | 6.4 | 24.5
4.749 | 0 | 2.3 | 10 |  | 0 | 0 | 6.4 | 24.5
4.441 | 0 | 0 | 10 |  | 0 | 0 | 6.2 | 24.5
4.208 | 0 | 2.3 | 9.8 |  | 0 | 0 | 6.2 | 24.6
5.032 | 0 | 2.7 | 9.5 |  | 0 | 156 | 6.6 | 25.1
6.951 | 0 | 1.8 | 9.4 |  | 0 | 555 | 6.9 | 25.7
8.647 | 116 | 3.6 | 9.7 |  | 0.3465 | 796 | 6.8 | 26.3
9.63 | 310 | 5.4 | 10.4 |  | 1.2369 | 817 | 6.6 | 26.9
10.336 | 470 | 1.8 | 11.3 |  | 2.8569 | 282 | 6.5 | 27.4
10.872 | 654 | 2.7 | 12.7 |  | 3.5964 | 799 | 6.4 | 27.7
11.08 | 710 | 5 | 13 |  | 3.7434 | 869 | 6.5 | 27.9
13.121 | 644 | 3.6 | 13.3 |  | 3.85 | 924 | 6.6 | 27.9
14.435 | 468 | 2.3 | 13.9 |  | 3.038 | 885 | 6.7 | 27.7
14.43 | 362 | 4.1 | 14.1 |  | 2.754 | 801 | 6.8 | 27.3
14.614 | 277 | 5.9 | 13.6 |  | 0.95 | 624 | 6.7 | 26.6
14.353 | 57 | 2.7 | 13.1 |  | 1.3965 | 145 | 6.5 | 25.9
15.525 | 0 | 2.3 | 12.5 |  | 5.4899 | 0 | 6.3 | 25.6
16.792 | 0 | 2.3 | 12.3 |  | 6.656 | 0 | 6.1 | 25.1
18.958 | 0 | 2.3 | 12.2 |  | 6.402 | 0 | 6.1 | 24.9
19.53 | 0 | 2.3 | 11.1 |  | 6.06 | 0 | 6.1 | 24.8
19.116 | 0 | 1.4 | 10.2 |  | 1.06 | 0 | 6.3 | 24.7
17.472 | 0 | 2.3 | 10.3 |  | 0 | 0 | 6.5 | 24.7
11.948 | 0 | 2.3 | 9.8 |  | 0 | 0 | 6.7 | 24.7
7.736 | 0 | 5.9 | 10.2 |  | 0 | 0 | 6.7 | 24.7
5.634 | 0 | 4.1 | 9.3 |  | 0 | 0 | 6.7 | 24.6
4.705 | 0 | 3.6 | 8.3 |  | 0 | 0 | 6.7 | 24.6
4.238 | 0 | 3.6 | 6.9 |  | 0 | 0 | 6.7 | 24.6
4.376 | 0 | 3.6 | 5.8 |  | 0 | 0 | 6.8 | 24.7
5.095 | 0 | 1.8 | 5.8 |  | 0 | 161 | 7.1 | 25.1
6.955 | 0 | 6.3 | 6.1 |  | 0 | 596 | 7.2 | 25.7
8.554 | 45 | 6.3 | 6.7 |  | 0.33 | 766 | 7 | 26.3
9.696 | 204 | 5.9 | 9.6 |  | 1.2502 | 850 | 6.7 | 26.8
10.173 | 377 | 2.3 | 12.9 |  | 2.6433 | 894 | 6.3 | 27.2
10.614 | 548 | 1.8 | 15.4 |  | 3.4632 | 910 | 6.1 | 27.4
11.524 | 655 | 3.6 | 17.3 |  | 3.3397 | 907 | 6.1 | 27.6
12.711 | 582 | 4.1 | 18.8 |  | 3.5 | 884 | 6.3 | 27.5
13.851 | 436 | 5 | 19.6 |  | 2.883 | 737 | 6.7 | 27.3
14.75 | 291 | 3.6 | 20.3 |  | 2.592 | 494 | 7.2 | 26.8
13.731 | 207 | 5.4 | 20 |  | 0.94 | 558 | 7.4 | 26.2
13.628 | 87 | 6.3 | 18 |  | 1.197 | 117 | 7.3 | 25.7
15.191 | 0 | 7.2 | 16 |  | 5.7564 | 0 | 7.1 | 25.5
16.451 | 0 | 3.6 | 13.2 |  | 6.784 | 0 | 6.8 | 25.2
18.893 | 0 | 2.7 | 11.5 |  | 6.27 | 0 | 6.7 | 25
20.133 | 0 | 5.9 | 11 |  | 5.7 | 0 | 6.7 | 24.9
19.331 | 0 | 2.7 | 9.3 |  | 0.95 | 0 | 6.8 | 24.7
16.504 | 0 | 5.4 | 8.8 |  | 0 | 0 | 6.8 | 24.6
11.85 | 0 | 7.2 | 9.1 |  | 0 | 0 | 6.8 | 24.5
8.348 | 0 | 5.9 | 9.1 |  | 0 | 0 | 6.7 | 24.4
5.712 | 0 | 5 | 8.8 |  | 0 | 0 | 6.7 | 24.3
4.638 | 0 | 3.2 | 6.5 |  | 0 | 0 | 6.6 | 24.3
4.32 | 0 | 2.7 | 10.1 |  | 0 | 0 | 6.3 | 24.3
4.245 | 0 | 5.9 | 9.3 |  | 0 | 0 | 6.1 | 24.4
4.975 | 0 | 5.9 | 9 |  | 0 | 58 | 6.4 | 24.9
6.973 | 0 | 10.4 | 10.4 |  | 0 | 14 | 6.8 | 25.6
8.54 | 94 | 6.3 | 10.7 |  | 0.3333 | 686 | 6.8 | 26.2
9.929 | 190 | 4.1 | 12.4 |  | 1.2768 | 776 | 6.8 | 26.8
10.326 | 305 | 6.8 | 14.2 |  | 2.4297 | 818 | 6.8 | 27.1
10.486 | 463 | 5.4 | 17 |  | 3.0636 | 855 | 6.8 | 27.4
11.506 | 558 | 11.8 | 19.7 |  | 3.5599 | 871 | 7 | 27.5
12.264 | 487 | 6.3 | 20.8 |  | 3.815 | 870 | 7.1 | 27.5
13.28 | 268 | 9.5 | 21.1 |  | 3.317 | 830 | 7.2 | 27.2
14.334 | 164 | 7.7 | 21.2 |  | 2.673 | 751 | 7.3 | 26.8
14.062 | 70 | 8.1 | 20.3 |  | 0.93 | 583 | 7.3 | 26.2
13.944 | 43 | 8.6 | 18.5 |  | 1.3034 | 152 | 7.1 | 25.6
14.618 | 0 | 9 | 16.6 |  | 4.8503 | 0 | 6.9 | 25.4
16.225 | 0 | 8.6 | 15.7 |  | 6.464 | 0 | 6.5 | 25
18.72 | 0 | 10 | 15.9 |  | 6.204 | 0 | 6.3 | 24.8
20.406 | 0 | 8.1 | 14.2 |  | 6 | 0 | 6.2 | 24.7
19.179 | 0 | 5.9 | 13.2 |  | 0.92 | 0 | 6.1 | 24.5
16.37 | 0 | 7.7 | 12.2 |  | 0 | 0 | 6 | 24.5
11.98 | 0 | 0.9 | 10.7 |  | 0 | 0 | 6.2 | 24.4
7.882 | 0 | 5.9 | 10.3 |  | 0 | 0 | 6.4 | 24.3
5.819 | 0 | 5.9 | 10.6 |  | 0 | 0 | 6.6 | 24.2
4.558 | 0 | 4.1 | 8.9 |  | 0 | 0 | 6.8 | 24.2
4.342 | 0 | 5 | 7.6 |  | 0 | 0 | 6.9 | 24.2
4.154 | 0 | 4.1 | 7.3 |  | 0 | 0 | 7.1 | 24.3
5.297 | 0 | 3.2 | 6.8 |  | 0 | 222 | 7.7 | 24.9
6.962 | 0 | 0 | 7.2 |  | 0 | 669 | 8.1 | 25.6
8.795 | 147 | 2.7 | 8.4 |  | 0.3399 | 835 | 8.1 | 26.2
9.386 | 298 | 2.7 | 13.4 |  | 1.4098 | 910 | 8 | 26.7
10.04 | 443 | 2.3 | 16.8 |  | 2.5899 | 943 | 7.8 | 27.1
10.302 | 609 | 0 | 19.7 |  | 3.1968 | 962 | 7.6 | 27.4
11.029 | 710 | 4.1 | 20.9 |  | 4.0003 | 962 | 7.6 | 27.6
12.562 | 633 | 6.3 | 21.4 |  | 3.535 | 943 | 7.7 | 27.6
14.073 | 457 | 7.2 | 20.5 |  | 3.348 | 902 | 8.1 | 27.4
14.41 | 334 | 6.8 | 19.8 |  | 2.916 | 822 | 8.4 | 26.9
13.446 | 259 | 7.7 | 18.4 |  | 1.04 | 652 | 8.4 | 26.2
14.127 | 135 | 4.5 | 16.4 |  | 1.2635 | 192 | 8.3 | 25.5
14.753 | 0 | 0.9 | 14.9 |  | 5.5432 | 0 | 8.2 | 25.2
17.527 | 0 | 2.7 | 12 |  | 6.464 | 0 | 8.1 | 24.9
18.605 | 0 | 3.6 | 10.9 |  | 6.996 | 0 | 8 | 24.8
18.596 | 0 | 2.3 | 9.4 |  | 5.46 | 0 | 7.8 | 24.6
19.063 | 0 | 1.8 | 8.8 |  | 1.07 | 0 | 7.6 | 24.5
16.698 | 0 | 1.4 | 8.7 |  | 0 | 0 | 7.3 | 24.4
11.884 | 0 | 2.7 | 7 |  | 0 | 0 | 7.1 | 24.3
7.802 | 0 | 1.4 | 7 |  | 0 | 0 | 7.2 | 24.3
5.475 | 0 | 1.4 | 6.3 |  | 0 | 0 | 7.3 | 24.2
4.478 | 0 | 2.3 | 5.6 |  | 0 | 0 | 7.2 | 24.1
4.225 | 0 | 1.8 | 5.5 |  | 0 | 0 | 6.8 | 24
4.383 | 0 | 0.9 | 5.5 |  | 0 | 0 | 6.5 | 24.1
5.033 | 0 | 1.8 | 4.5 |  | 0 | 36 | 6.8 | 24.7
6.821 | 0 | 1.4 | 4.3 |  | 0 | 179 | 7.1 | 25.5
8.494 | 119 | 2.3 | 6.1 |  | 0.3432 | 272 | 7.1 | 26.1
9.532 | 258 | 0 | 10.6 |  | 1.3167 | 502 | 7 | 26.6
10.024 | 418 | 0 | 14.8 |  | 2.6433 | 815 | 6.8 | 27.1
10.525 | 604 | 0.9 | 17.6 |  | 2.997 | 882 | 6.7 | 27.4
11.736 | 676 | 1.8 | 18.6 |  | 3.4131 | 942 | 6.7 | 27.6
12.487 | 541 | 5.4 | 18.7 |  | 3.255 | 925 | 6.8 | 27.6
13.968 | 298 | 5.9 | 18.1 |  | 2.914 | 881 | 6.9 | 27.5
14.75 | 223 | 5.9 | 16.8 |  | 2.43 | 797 | 7.1 | 27.1
13.676 | 82 | 5.9 | 15.2 |  | 1.04 | 623 | 7.2 | 26.4
13.806 | 30 | 4.5 | 14.1 |  | 1.3965 | 178 | 6.9 | 25.7
15.583 | 0 | 1.8 | 13.2 |  | 5.6498 | 0 | 6.7 | 25.4
16.9 | 0 | 1.4 | 12 |  | 6.08 | 0 | 6.4 | 25
18.294 | 0 | 1.8 | 9.9 |  | 5.94 | 0 | 6.3 | 24.7
19.858 | 0 | 1.4 | 9.2 |  | 6.18 | 0 | 6.5 | 24.6
19.231 | 0 | 0.9 | 8.5 |  | 1.02 | 0 | 6.7 | 24.5
16.832 | 0 | 1.4 | 8.2 |  | 0 | 0 | 6.9 | 24.4
11.78 | 0 | 2.7 | 7.2 |  | 0 | 0 | 7.3 | 24.3
8.076 | 0 | 1.4 | 6.7 |  | 0 | 0 | 7.6 | 24.4
5.863 | 0 | 0 | 6.7 |  | 0 | 0 | 7.8 | 24.4
4.538 | 0 | 2.3 | 6.2 |  | 0 | 0 | 7.8 | 24.4
4.17 | 0 | 1.8 | 5.8 |  | 0 | 0 | 7.6 | 24.4
4.252 | 0 | 5.9 | 7 |  | 0 | 0 | 7.4 | 24.5
5.071 | 0 | 1.4 | 6.9 |  | 0 | 126 | 7.6 | 24.9
6.82 | 0 | 3.6 | 5.7 |  | 0 | 540 | 7.9 | 25.6
8.652 | 117 | 3.6 | 5.9 |  | 0.363 | 721 | 7.9 | 26.2
9.455 | 159 | 2.3 | 9.4 |  | 1.2635 | 820 | 7.7 | 26.7
10.343 | 182 | 2.3 | 13 |  | 2.5632 | 879 | 7.4 | 27.1
10.651 | 462 | 5.4 | 16.3 |  | 3.3966 | 890 | 7.3 | 27.5
11.215 | 551 | 4.5 | 18.9 |  | 3.4131 | 765 | 7.3 | 27.6
12.422 | 494 | 11.3 | 20 |  | 3.29 | 789 | 7.6 | 27.6
14.384 | 335 | 9.3 | 20.5 |  | 3.193 | 735 | 8 | 27.4
14.682 | 174 | 13.1 | 20.2 |  | 2.862 | 531 | 8.4 | 26.9
13.83 | 95 | 8.1 | 19.4 |  | 1.09 | 490 | 8.3 | 26.2
13.813 | 11 | 3.2 | 16.6 |  | 1.3965 | 90 | 8 | 25.6
14.704 | 0 | 10.4 | 15.2 |  | 5.5432 | 0 | 7.8 | 25.4
16.373 | 0 | 10.7 | 14.7 |  | 6.976 | 0 | 7.7 | 25.1
18.879 | 0 | 14 | 13.8 |  | 5.94 | 0 | 7.6 | 25
20.068 | 0 | 13.6 | 13.2 |  | 5.64 | 0 | 7.4 | 24.8
19.2 | 0 | 10.9 | 12.5 |  | 0.96 | 0 | 7.3 | 24.7
16.333 | 0 | 8.1 | 11 |  | 0 | 0 | 7.1 | 24.6
12.055 | 0 | 6.8 | 10.5 |  | 0 | 0 | 7.1 | 24.5
7.633 | 0 | 8.1 | 10.5 |  | 0 | 0 | 7.2 | 24.5
5.559 | 0 | 3.6 | 6.6 |  | 0 | 0 | 7.4 | 24.5
4.533 | 0 | 4.5 | 4 |  | 0 | 0 | 7.2 | 24.5
4.311 | 0 | 1.4 | 3.2 |  | 0 | 0 | 6.8 | 24.5
4.399 | 0 | 2.7 | 2.5 |  | 0 | 0 | 6.7 | 24.6
5.254 | 0 | 3.2 | 2.5 |  | 0 | 56 | 7 | 25
6.666 | 0 | 2.7 | 2.1 |  | 0 | 445 | 7 | 25.6
8.529 | 93 | 2.7 | 2.1 |  | 0.3498 | 224 | 6.8 | 26.2
9.611 | 177 | 1.8 | 6.1 |  | 1.197 | 641 | 6.7 | 26.8
10.296 | 454 | 2.3 | 12 |  | 2.6433 | 781 | 6.7 | 27.2
10.337 | 609 | 0 | 14.8 |  | 3.3966 | 868 | 6.7 | 27.5
11.53 | 714 | 3.2 | 15.2 |  | 3.67 | 862 | 6.7 | 27.7
13.026 | 614 | 6.3 | 15.1 |  | 3.57 | 822 | 6.7 | 27.7
14.235 | 458 | 6.3 | 15.2 |  | 3.193 | 774 | 6.6 | 27.5
14.528 | 341 | 8.1 | 14.4 |  | 2.511 | 679 | 6.6 | 27.1
14.761 | 259 | 8.6 | 13.2 |  | 1.06 | 494 | 6.6 | 26.5
13.891 | 134 | 5.4 | 12.2 |  | 1.3832 | 101 | 6.7 | 25.9
15.002 | 0 | 2.7 | 10.9 |  | 5.0102 | 0 | 6.7 | 25.6
16.452 | 0 | 0 | 9.9 |  | 5.76 | 0 | 6.4 | 25.2
18.7 | 0 | 3.6 | 8.1 |  | 6.798 | 0 | 6.2 | 25
19.883 | 0 | 5.4 | 7.6 |  | 5.88 | 0 | 6.1 | 24.9
18.443 | 0 | 2.3 | 5.6 |  | 1 | 0 | 6.3 | 24.7
16.74 | 0 | 5 | 5.7 |  | 0 | 0 | 6.5 | 24.6
12.195 | 0 | 2.3 | 5.1 |  | 0 | 0 | 6.6 | 24.5
7.815 | 0 | 2.3 | 4.1 |  | 0 | 0 | 6.7 | 24.4
5.515 | 0 | 2.3 | 3 |  | 0 | 0 | 7.1 | 24.5
4.473 | 0 | 2.3 | 2.4 |  | 0 | 0 | 7.3 | 24.5
4.344 | 0 | 2.7 | 2.3 |  | 0 | 0 | 7.2 | 24.5
4.392 | 0 | 4.1 | 2 |  | 0 | 0 | 7.1 | 24.7
4.942 | 0 | 1.8 | 1.5 |  | 0 | 79 | 7.3 | 25.1
7.079 | 0 | 5.9 | 1.7 |  | 0 | 435 | 7.4 | 25.7
8.649 | 102 | 1.8 | 3.6 |  | 0.3003 | 627 | 7.3 | 26.3
9.955 | 263 | 1.8 | 7.4 |  | 1.2103 | 734 | 7 | 26.9
10.411 | 347 | 0 | 11.1 |  | 2.8836 | 796 | 6.9 | 27.3
10.427 | 477 | 1.4 | 13.5 |  | 3.4632 | 816 | 6.9 | 27.7
11.663 | 556 | 0 | 15.5 |  | 3.5232 | 557 | 7 | 27.8
12.777 | 461 | 1.8 | 16.2 |  | 3.745 | 143 | 7.1 | 27.8
13.737 | 283 | 4.1 | 16.1 |  | 3.131 | 646 | 7.3 | 27.6
14.099 | 113 | 8.1 | 14.8 |  | 2.673 | 424 | 7.3 | 27.1
14.458 | 11 | 6.8 | 13.5 |  | 1.09 | 523 | 7 | 26.5
13.593 | 13 | 5.4 | 12.5 |  | 1.2369 | 116 | 6.7 | 25.9
14.487 | 0 | 1.4 | 11.6 |  | 5.8097 | 0 | 6.6 | 25.7
16.678 | 0 | 0 | 10.1 |  | 5.76 | 0 | 6.4 | 25.3
18.361 | 0 | 3.6 | 9.7 |  | 6.006 | 0 | 6.4 | 25
19.476 | 0 | 4.5 | 9.4 |  | 6.18 | 0 | 6.4 | 24.9
19.364 | 0 | 4.1 | 8.5 |  | 1.1 | 0 | 6.6 | 24.8
16.113 | 0 | 2.7 | 8.2 |  | 0 | 0 | 6.8 | 24.7
12.008 | 0 | 2.3 | 7.9 |  | 0 | 0 | 6.8 | 24.7
7.936 | 0 | 3.6 | 7 |  | 0 | 0 | 6.8 | 24.6
5.517 | 0 | 0 | 5.8 |  | 0 | 0 | 6.9 | 24.6
4.436 | 0 | 0 | 5 |  | 0 | 0 | 6.9 | 24.6
4.264 | 0 | 1.4 | 4.2 |  | 0 | 0 | 6.8 | 24.6
4.145 | 0 | 2.3 | 3.9 |  | 0 | 0 | 6.8 | 24.8
5.158 | 0 | 0.9 | 3.9 |  | 0 | 59 | 6.9 | 25.2
6.738 | 0 | 2.7 | 3.9 |  | 0 | 374 | 7.1 | 25.8
8.259 | 67 | 3.2 | 4.2 |  | 0.3432 | 598 | 7 | 26.4
9.331 | 193 | 1.8 | 6.4 |  | 1.3433 | 683 | 6.8 | 27
9.958 | 283 | 1.4 | 10.1 |  | 2.4297 | 677 | 6.5 | 27.4
10.41 | 496 | 0 | 13.7 |  | 3.0636 | 371 | 6.5 | 27.7
10.967 | 577 | 1.4 | 15.7 |  | 3.5966 | 395 | 6.6 | 27.8
12.593 | 569 | 2.7 | 17.8 |  | 3.465 | 393 | 6.8 | 27.8
13.75 | 391 | 6.3 | 18.3 |  | 3.348 | 438 | 7.2 | 27.5
13.759 | 250 | 4.1 | 18.4 |  | 2.646 | 120 | 7.4 | 27.1
14.241 | 134 | 5.4 | 15.9 |  | 0.94 | 332 | 7.4 | 26.5
13.631 | 76 | 3.2 | 15.4 |  | 1.4098 | 102 | 7.4 | 26
15.097 | 0 | 1.8 | 13.8 |  | 5.4366 | 0 | 7.3 | 25.8
16.859 | 0 | 1.8 | 12.7 |  | 6.912 | 0 | 7.1 | 25.4
18.187 | 0 | 4.1 | 11.8 |  | 6.204 | 0 | 7.1 | 25.2
18.787 | 0 | 1.8 | 11.5 |  | 6.3 | 0 | 7.2 | 25.2
19.001 | 0 | 8.1 | 13.2 |  | 0.92 | 0 | 7.5 | 25.1
15.751 | 0 | 2.7 | 15.3 |  | 0 | 0 | 7.7 | 25.1
12 | 0 | 9.6 | 17.2 |  | 0 | 0 | 7.8 | 25.1
7.877 | 0 | 10.4 | 16.8 |  | 0 | 0 | 7.7 | 25.1
5.672 | 0 | 10.9 | 16.3 |  | 0 | 0 | 7.9 | 25.1
4.569 | 0 | 10.4 | 16 |  | 0 | 0 | 8 | 25.1
4.369 | 0 | 13.6 | 15.5 |  | 0 | 0 | 7.8 | 25.1
4.112 | 0 | 7.2 | 15.2 |  | 0 | 0 | 7.6 | 25.1
5.01 | 0 | 9 | 9.7 |  | 0 | 111 | 7.8 | 25.5
6.628 | 0 | 12.7 | 9.1 |  | 0 | 510 | 8.1 | 26.1
8.851 | 109 | 9 | 9.6 |  | 0.3135 | 530 | 8.2 | 26.7
9.475 | 322 | 14 | 11.8 |  | 1.4497 | 169 | 8.2 | 27.3
9.66 | 474 | 10.7 | 13.5 |  | 2.7234 | 53 | 8.1 | 27.7
10.423 | 630 | 11.6 | 14.7 |  | 3.663 | 339 | 8 | 28
11.829 | 620 | 13.1 | 15 |  | 3.8535 | 428 | 8.2 | 28.1
12.326 | 428 | 14.5 | 15.2 |  | 3.185 | 649 | 8.4 | 28
13.713 | 407 | 11.6 | 15.9 |  | 2.79 | 822 | 8.6 | 27.8
14.691 | 351 | 10.7 | 16.2 |  | 2.673 | 743 | 8.7 | 27.3
13.683 | 193 | 11.6 | 15.7 |  | 1.02 | 576 | 8.6 | 26.6
13.691 | 99 | 12.7 | 14.8 |  | 1.3699 | 137 | 8.4 | 26
14.482 | 2 | 8.1 | 12.8 |  | 5.4899 | 0 | 8.3 | 25.8
16.227 | 0 | 6.8 | 12.1 |  | 6.784 | 0 | 8.3 | 25.4
18.464 | 0 | 5.4 | 11.6 |  | 7.062 | 0 | 8.1 | 25.2
19.403 | 0 | 7.7 | 10.8 |  | 5.88 | 0 | 7.9 | 25.1
18.724 | 0 | 7.7 | 9.9 |  | 1.05 | 0 | 7.8 | 24.9
16.108 | 0 | 6.8 | 9.5 |  | 0 | 0 | 7.6 | 24.8
11.959 | 0 | 2.3 | 10.6 |  | 0 | 0 | 7.4 | 24.7
7.567 | 0 | 5 | 10.5 |  | 0 | 0 | 7.3 | 24.6
5.526 | 0 | 5.4 | 11.1 |  | 0 | 0 | 7.4 | 24.5
4.568 | 0 | 8.6 | 11 |  | 0 | 0 | 7.5 | 24.5
4.175 | 0 | 12.2 | 12 |  | 0 | 0 | 7.5 | 24.5
4.162 | 0 | 13.6 | 12.1 |  | 0 | 0 | 7.6 | 24.6
5.009 | 0 | 13.1 | 12.2 |  | 0 | 112 | 8 | 25.1
6.802 | 2 | 11.3 | 12 |  | 0 | 459 | 8.2 | 25.6
8.377 | 107 | 14 | 12.8 |  | 0.3399 | 692 | 8.2 | 26.2
9.778 | 267 | 10.7 | 14 |  | 1.3699 | 810 | 8.1 | 26.8
9.79 | 423 | 10.2 | 15.1 |  | 2.5632 | 896 | 8 | 27.3
10.225 | 608 | 10.7 | 16.3 |  | 3.2301 | 921 | 7.9 | 27.7
11.021 | 689 | 9.6 | 17.7 |  | 3.7434 | 917 | 8 | 27.8
12.292 | 635 | 10 | 19.3 |  | 3.185 | 885 | 8.1 | 27.8
13.558 | 402 | 14 | 19.3 |  | 3.193 | 840 | 8.3 | 27.6
14.09 | 310 | 9.3 | 19 |  | 2.457 | 756 | 8.4 | 27.2
13.937 | 196 | 13.6 | 18.1 |  | 0.92 | 583 | 8.4 | 26.6
13.564 | 69 | 13.6 | 16.3 |  | 1.3832 | 150 | 8.2 | 26
14.734 | 0 | 9.9 | 15.3 |  | 4.9569 | 0 | 8.2 | 25.7
16.356 | 0 | 13.6 | 15 |  | 6.08 | 0 | 8.1 | 25.3
18.828 | 0 | 10.9 | 14.9 |  | 6.732 | 0 | 8 | 25.1
19.397 | 0 | 5.9 | 14.4 |  | 5.88 | 0 | 7.8 | 25
18.788 | 0 | 6.8 | 14.1 |  | 0.91 | 0 | 7.7 | 24.8
16.121 | 0 | 8.1 | 14.2 |  | 0 | 0 | 7.6 | 24.7
11.368 | 0 | 7.7 | 13.9 |  | 0 | 0 | 7.6 | 24.5
7.382 | 0 | 10.4 | 13.9 |  | 0 | 0 | 7.7 | 24.5
5.561 | 0 | 8.6 | 13.2 |  | 0 | 0 | 7.8 | 24.5
4.559 | 0 | 6.3 | 13.1 |  | 0 | 0 | 7.7 | 24.5
4.066 | 0 | 6.8 | 12.5 |  | 0 | 0 | 7.5 | 24.5
4.235 | 0 | 10.9 | 13.4 |  | 0 | 0 | 7.4 | 24.7
5.176 | 0 | 8.1 | 13.2 |  | 0 | 185 | 7.6 | 25.2
6.522 | 0 | 12.5 | 13.3 |  | 0 | 322 | 7.8 | 25.9
8.416 | 116 | 11.3 | 13.7 |  | 0.3366 | 679 | 7.7 | 26.5
9.418 | 305 | 11.6 | 14.4 |  | 1.4364 | 555 | 7.6 | 27.1
9.706 | 462 | 10.4 | 14.9 |  | 2.4831 | 934 | 7.5 | 27.5
10.653 | 649 | 10.7 | 15.9 |  | 3.5631 | 956 | 7.5 | 27.8
10.863 | 734 | 11.6 | 16.9 |  | 3.67 | 958 | 7.7 | 27.9
12.605 | 637 | 10.7 | 17.7 |  | 3.43 | 940 | 7.9 | 27.9
13.552 | 464 | 13.1 | 18.4 |  | 3.255 | 905 | 8.1 | 27.6
14.194 | 357 | 13.1 | 19 |  | 2.889 | 833 | 8.2 | 27.2
13.389 | 277 | 13.9 | 18.7 |  | 1.08 | 678 | 7.9 | 26.5
14.21 | 127 | 14.5 | 18.4 |  | 1.3167 | 226 | 7.5 | 25.9
14.549 | 0 | 13.9 | 17.9 |  | 4.8503 | 0 | 7.3 | 25.6
16.341 | 0 | 16.2 | 17.2 |  | 5.76 | 0 | 7.4 | 25.2
18.601 | 0 | 13.3 | 17.3 |  | 6.732 | 0 | 7.4 | 25.1
20.018 | 0 | 11.9 | 17.3 |  | 5.58 | 0 | 7.4 | 24.9
19.141 | 0 | 11.3 | 17.5 |  | 0.98 | 0 | 7.4 | 24.8
16.509 | 0 | 12.5 | 17.8 |  | 0 | 0 | 7.3 | 24.8
11.244 | 0 | 10.4 | 17.4 |  | 0 | 0 | 7.4 | 24.7
7.642 | 0 | 11.6 | 17.2 |  | 0 | 0 | 7.5 | 24.7
5.729 | 0 | 12.2 | 16.6 |  | 0 | 0 | 7.6 | 24.6
4.643 | 0 | 10 | 16.7 |  | 0 | 0 | 7.6 | 24.7
4.213 | 0 | 14 | 16.4 |  | 0 | 0 | 7.4 | 24.7
4.245 | 0 | 10.9 | 15.8 |  | 0 | 0 | 7.3 | 24.9
4.895 | 0 | 13.6 | 15.6 |  | 0 | 227 | 7.4 | 25.3
6.456 | 0 | 8.1 | 15.1 |  | 0 | 654 | 7.5 | 25.9
8.645 | 77 | 10 | 15.6 |  | 0.3531 | 818 | 7.5 | 26.6
9.59 | 154 | 9.3 | 16.6 |  | 1.4497 | 896 | 7.5 | 27.1
9.641 | 207 | 10.7 | 16.5 |  | 2.403 | 933 | 7.6 | 27.6
10.144 | 528 | 13.1 | 18.4 |  | 3.1635 | 951 | 7.8 | 27.8
11.335 | 468 | 12.8 | 18.3 |  | 3.5966 | 951 | 8 | 27.9
12.291 | 482 | 13.3 | 19.4 |  | 3.815 | 933 | 8.3 | 27.9
13.429 | 347 | 13.1 | 19.7 |  | 3.224 | 891 | 8.6 | 27.7
13.744 | 73 | 13.3 | 18.7 |  | 2.673 | 809 | 8.8 | 27.2
13.441 | 69 | 11.9 | 18.7 |  | 1.1 | 640 | 8.7 | 26.6
13.685 | 19 | 11.6 | 18.7 |  | 1.2369 | 204 | 8.4 | 26.1
14.455 | 0 | 12.2 | 18.5 |  | 5.6498 | 0 | 8.3 | 25.8
16.287 | 0 | 14 | 18.6 |  | 6.4 | 0 | 8.5 | 25.5
18.194 | 0 | 12.5 | 18.6 |  | 6.138 | 0 | 8.5 | 25.3
19.224 | 0 | 10.4 | 18.2 |  | 5.58 | 0 | 8.4 | 25.1
18.542 | 0 | 10.2 | 18.3 |  | 0.93 | 0 | 8.3 | 25
16.264 | 0 | 11 | 18.1 |  | 0 | 0 | 8.5 | 24.8
11.316 | 0 | 10 | 18 |  | 0 | 0 | 8.7 | 24.7
7.833 | 0 | 11.8 | 17.8 |  | 0 | 0 | 8.8 | 24.7
5.578 | 0 | 11.3 | 17.9 |  | 0 | 0 | 8.9 | 24.7
4.448 | 0 | 9.6 | 17.5 |  | 0 | 0 | 8.9 | 24.7
4.039 | 0 | 12.2 | 17.1 |  | 0 | 0 | 8.8 | 24.8
4.057 | 0 | 10.4 | 16.8 |  | 0 | 0 | 8.8 | 25
5.042 | 0 | 8.6 | 16.8 |  | 0 | 190 | 9 | 25.4
6.392 | 2 | 8.6 | 15.9 |  | 0 | 461 | 9.3 | 26.1
8.215 | 82 | 7.7 | 16.7 |  | 0.3102 | 417 | 9.4 | 26.7
9.548 | 280 | 10.4 | 18.8 |  | 1.3034 | 327 | 9.4 | 27.2
9.896 | 325 | 14 | 19.4 |  | 2.6166 | 697 | 9.4 | 27.6
9.998 | 402 | 9.6 | 19.5 |  | 3.0636 | 308 | 9.5 | 27.8
11.126 | 612 | 11.9 | 20.7 |  | 3.5599 | 48 | 9.6 | 27.8
12.858 | 536 | 10.4 | 20.6 |  | 3.78 | 265 | 9.8 | 27.8
13.821 | 364 | 10.2 | 16.9 |  | 3.1 | 766 | 9.9 | 27.5
13.536 | 163 | 11.8 | 16.2 |  | 2.565 | 761 | 10.1 | 27.1
13.516 | 171 | 6.8 | 17.5 |  | 1.03 | 582 | 10 | 26.6
13.476 | 123 | 9.5 | 18 |  | 1.2502 | 152 | 9.8 | 26
14.404 | 0 | 9 | 17.2 |  | 4.8503 | 0 | 9.7 | 25.8
16.189 | 0 | 1.4 | 14.4 |  | 6.464 | 0 | 9.6 | 25.5
18 | 0 | 1.8 | 13.3 |  | 6.402 | 0 | 9.4 | 25.3
18.921 | 0 | 5 | 14.3 |  | 5.58 | 0 | 9.3 | 25.2
18.463 | 0 | 8.6 | 14.5 |  | 1.08 | 0 | 9.4 | 25.2
16.136 | 0 | 10 | 14.3 |  | 0 | 0 | 9.4 | 25.1
11.776 | 0 | 7.2 | 14.7 |  | 0 | 0 | 9.5 | 25.1
7.589 | 0 | 9 | 15.3 |  | 0 | 0 | 9.6 | 25.1
5.404 | 0 | 10.9 | 14.7 |  | 0 | 0 | 9.7 | 25
4.464 | 0 | 10.4 | 14.5 |  | 0 | 0 | 9.6 | 25
4.199 | 0 | 9 | 14.3 |  | 0 | 0 | 9.3 | 25
4.148 | 0 | 13.6 | 15.1 |  | 0 | 0 | 9.1 | 25.1
4.964 | 0 | 13.1 | 15.6 |  | 0 | 118 | 9.2 | 25.5
6.517 | 4 | 12.2 | 15.4 |  | 0 | 300 | 9.4 | 26.1
8.475 | 150 | 9.5 | 15.1 |  | 0.3333 | 65 | 9.5 | 26.7
9.489 | 305 | 9 | 16.1 |  | 1.3167 | 51 | 9.4 | 27.2
9.894 | 449 | 12.7 | 16.9 |  | 2.67 | 55 | 9.4 | 27.5
10.522 | 633 | 9.3 | 18.4 |  | 3.3633 | 210 | 9.4 | 27.8
11.193 | 701 | 9.3 | 18.9 |  | 3.7434 | 318 | 9.6 | 27.8
12.501 | 609 | 10.7 | 19.7 |  | 3.325 | 574 | 9.7 | 27.8
13.812 | 460 | 11.3 | 19.9 |  | 2.976 | 673 | 9.8 | 27.6
13.76 | 339 | 13.3 | 20.3 |  | 2.754 | 676 | 9.9 | 27.2
13.306 | 262 | 13.9 | 19.9 |  | 1.06 | 496 | 9.8 | 26.6
13.452 | 138 | 11.6 | 19.5 |  | 1.2901 | 102 | 9.5 | 26
14.759 | 0 | 13.1 | 18.6 |  | 4.9569 | 0 | 9.4 | 25.8
16 | 0 | 10.2 | 18 |  | 5.824 | 0 | 9.4 | 25.5
18.504 | 0 | 8.1 | 17.9 |  | 6.402 | 0 | 9.2 | 25.3
19.054 | 0 | 3.6 | 17.7 |  | 6.54 | 0 | 9.2 | 25.2
19.315 | 0 | 4.1 | 17.8 |  | 1.03 | 0 | 9.4 | 25.2
16.308 | 0 | 10.4 | 18.8 |  | 0 | 0 | 9.5 | 25.1
11.492 | 0 | 13.6 | 18.7 |  | 0 | 0 | 9.4 | 25.1
7.886 | 0 | 8.1 | 19 |  | 0 | 0 | 9.4 | 25
5.4 | 0 | 9 | 18.8 |  | 0 | 0 | 9.4 | 24.9
4.509 | 0 | 12.2 | 18.5 |  | 0 | 0 | 9.2 | 24.9
4.101 | 0 | 10.4 | 18.5 |  | 0 | 0 | 9 | 24.9
4.097 | 0 | 10 | 18.3 |  | 0 | 0 | 8.8 | 25
4.861 | 0 | 11.8 | 18.1 |  | 0 | 57 | 8.8 | 25.4
6.628 | 13 | 12.2 | 17.9 |  | 0 | 128 | 9 | 26.1
8.438 | 153 | 9.5 | 18.3 |  | 0.3366 | 471 | 8.8 | 26.8
9.275 | 308 | 7.2 | 19.1 |  | 1.3965 | 300 | 8.5 | 27.4
10.467 | 451 | 8.1 | 20 |  | 2.6433 | 454 | 8.2 | 27.9
10.62 | 635 | 13.6 | 21.1 |  | 3.663 | 336 | 7.9 | 28.4
11.073 | 691 | 12.5 | 22.5 |  | 3.3764 | 275 | 7.9 | 28.6
12.619 | 619 | 12.5 | 22.5 |  | 3.57 | 385 | 8.1 | 28.6
13.747 | 467 | 12.2 | 22.1 |  | 2.821 | 649 | 8.3 | 28.3
14.022 | 339 | 11.3 | 20.7 |  | 2.673 | 588 | 8.4 | 27.7
13.871 | 265 | 12.2 | 20.1 |  | 1.03 | 396 | 8.3 | 26.9
13.5 | 141 | 8.1 | 19.8 |  | 1.2768 | 63 | 8.2 | 26.2
14.356 | 7 | 12.7 | 19.1 |  | 5.6498 | 0 | 8.2 | 25.9
15.625 | 0 | 9.6 | 19 |  | 5.76 | 0 | 8.4 | 25.5
18.392 | 0 | 11.6 | 19.3 |  | 6.864 | 0 | 8.6 | 25.3
19.179 | 0 | 11.3 | 19.1 |  | 6.6 | 0 | 8.5 | 25.1
18.633 | 0 | 13.6 | 19.1 |  | 0.92 | 0 | 8.4 | 25.1
15.606 | 0 | 10.7 | 19.1 |  | 0 | 0 | 8.3 | 25
11.741 | 0 | 10.4 | 19.1 |  | 0 | 0 | 8.3 | 25
7.379 | 0 | 11.3 | 18.8 |  | 0 | 0 | 8.3 | 25
5.224 | 0 | 11.3 | 18.2 |  | 0 | 0 | 8.3 | 25
4.327 | 0 | 13.3 | 17.9 |  | 0 | 0 | 8.3 | 25
4.207 | 0 | 10.7 | 16.4 |  | 0 | 0 | 7.9 | 25
4.011 | 0 | 13.6 | 15.8 |  | 0 | 0 | 7.6 | 25.1
5.066 | 0 | 13.9 | 15.1 |  | 0 | 26 | 7.7 | 25.6
6.551 | 13 | 12.2 | 14.4 |  | 0 | 234 | 7.9 | 26.2
8.184 | 108 | 14.5 | 14.2 |  | 0.3366 | 385 | 7.9 | 26.9
9.437 | 290 | 14.5 | 14.7 |  | 1.2768 | 88 | 7.7 | 27.5
9.817 | 378 | 10.4 | 16.4 |  | 2.8302 | 457 | 7.4 | 28
10.315 | 423 | 12.7 | 16.8 |  | 3.3966 | 321 | 7.1 | 28.4
11.375 | 700 | 13.6 | 16.9 |  | 3.7434 | 397 | 7 | 28.7
12.437 | 520 | 12.5 | 16.9 |  | 3.605 | 771 | 7.1 | 28.7
13.573 | 334 | 9.6 | 15.8 |  | 2.821 | 773 | 7.5 | 28.5
13.593 | 126 | 13.1 | 14 |  | 2.862 | 682 | 7.7 | 27.9
13.717 | 179 | 14 | 14.7 |  | 0.96 | 498 | 7.6 | 27.1
13.142 | 112 | 9.6 | 13.9 |  | 1.2236 | 73 | 7.5 | 26.4
14.279 | 8 | 10.7 | 12.2 |  | 4.797 | 0 | 7.5 | 26.1
16.611 | 0 | 7.7 | 11.3 |  | 6.912 | 0 | 7.5 | 25.6
18.213 | 0 | 4.5 | 11 |  | 6.402 | 0 | 7.7 | 25.5
19.096 | 0 | 8.1 | 10.9 |  | 6.3 | 0 | 7.8 | 25.3
18.599 | 0 | 6.8 | 10.7 |  | 1.04 | 0 | 7.8 | 25.2
16.205 | 0 | 9 | 10.8 |  | 0 | 0 | 7.8 | 25.1
11.173 | 0 | 10 | 10.5 |  | 0 | 0 | 7.9 | 25
7.856 | 0 | 12.2 | 10.2 |  | 0 | 0 | 8 | 24.9
5.334 | 0 | 11.3 | 9.9 |  | 0 | 0 | 8.1 | 24.9
4.304 | 0 | 9.5 | 8.8 |  | 0 | 0 | 8 | 24.9
4.041 | 0 | 13.1 | 7.6 |  | 0 | 0 | 7.7 | 24.9
4.133 | 0 | 12.7 | 7.3 |  | 0 | 0 | 7.5 | 25
4.808 | 0 | 10.4 | 7 |  | 0 | 47 | 7.5 | 25.5
6.659 | 4 | 2.7 | 6.4 |  | 0 | 118 | 7.5 | 26.2
8.142 | 164 | 8.6 | 7.8 |  | 0.3333 | 115 | 7.2 | 27
9.26 | 319 | 10 | 11.1 |  | 1.33 | 22 | 6.6 | 27.8
9.848 | 462 | 11.3 | 13 |  | 2.6166 | 557 | 6 | 28.5
10.457 | 602 | 12.7 | 14.6 |  | 3.1635 | 873 | 5.6 | 29
11.046 | 649 | 14 | 15.6 |  | 3.7067 | 868 | 5.4 | 29.3
12.281 | 416 | 10.9 | 15.5 |  | 3.43 | 776 | 5.5 | 29.4
13.685 | 182 | 7.2 | 15.3 |  | 3.41 | 788 | 5.8 | 29.2
13.76 | 53 | 1.4 | 13.7 |  | 2.862 | 697 | 6.2 | 28.7
13.429 | 25 | 4.5 | 14 |  | 0.97 | 513 | 6.7 | 27.8
13.038 | 147 | 9.6 | 12.5 |  | 1.3832 | 106 | 7.1 | 26.9
14.64 | 15 | 10 | 10.6 |  | 4.9569 | 0 | 7.1 | 26.5
15.641 | 0 | 13.1 | 10.4 |  | 6.144 | 0 | 6.8 | 25.9
18.681 | 0 | 9.3 | 9.2 |  | 7.194 | 0 | 6.6 | 25.7
19.089 | 0 | 11 | 8.7 |  | 5.7 | 0 | 6.7 | 25.5
19.04 | 0 | 10.7 | 8 |  | 1.08 | 0 | 6.8 | 25.3
16.589 | 0 | 10.9 | 7.7 |  | 0 | 0 | 6.9 | 25.2
11.323 | 0 | 1.8 | 5.5 |  | 0 | 0 | 7 | 25.1
7.648 | 0 | 5.9 | 4.9 |  | 0 | 0 | 7.1 | 25
5.451 | 0 | 2.7 | 3.1 |  | 0 | 0 | 7.2 | 25
4.26 | 0 | 3.6 | 1.3 |  | 0 | 0 | 7.2 | 25
4.109 | 0 | 3.6 | 2 |  | 0 | 0 | 7 | 25
4.073 | 0 | 4.1 | 0.9 |  | 0 | 0 | 6.9 | 25.1
4.848 | 0 | 4.1 | 0.8 |  | 0 | 103 | 7 | 25.6
6.534 | 26 | 7.7 | 1.4 |  | 0 | 473 | 6.9 | 26.3
8.225 | 209 | 4.1 | 5 |  | 0.363 | 384 | 6.7 | 27.1
9.3 | 332 | 9.5 | 7.8 |  | 1.3167 | 693 | 6.3 | 27.8
9.662 | 476 | 7.7 | 9.7 |  | 2.4831 | 736 | 5.8 | 28.4
10.058 | 639 | 4.1 | 11.5 |  | 3.2301 | 825 | 5.5 | 28.9
11.224 | 718 | 2.3 | 12.5 |  | 3.4498 | 841 | 5.4 | 29.2
11.974 | 643 | 1.4 | 13.4 |  | 3.22 | 842 | 5.7 | 29.2
12.989 | 438 | 3.2 | 13.7 |  | 3.038 | 796 | 6 | 28.9
13.36 | 363 | 6.3 | 13.8 |  | 2.727 | 709 | 6.2 | 28.4
13.499 | 288 | 7.7 | 12.7 |  | 1.07 | 533 | 6.5 | 27.5
13.125 | 193 | 6.8 | 11.6 |  | 1.4231 | 126 | 6.7 | 26.6
14.167 | 14 | 4.5 | 10 |  | 4.8503 | 0 | 6.9 | 26.3
15.664 | 0 | 0 | 9 |  | 5.824 | 0 | 7 | 25.6
18.343 | 0 | 1.4 | 6.3 |  | 7.194 | 0 | 7.1 | 25.4
19.904 | 0 | 5.9 | 6.9 |  | 5.52 | 0 | 7.2 | 25.3
18.248 | 0 | 2.7 | 4.3 |  | 0.92 | 0 | 7.4 | 25.2
15.988 | 0 | 1.4 | 3 |  | 0 | 0 | 7.5 | 25.1
11.496 | 0 | 2.7 | 2 |  | 0 | 0 | 7.4 | 25
7.66 | 0 | 4.5 | 1.9 |  | 0 | 0 | 7.4 | 25
5.213 | 0 | 4.5 | 1.1 |  | 0 | 0 | 7.4 | 24.9
4.419 | 0 | 5 | 0.1 |  | 0 | 0 | 7.5 | 24.9
4.275 | 0 | 5 | 0.4 |  | 0 | 0 | 7.5 | 24.9
4.04 | 0 | 2.7 | 0.4 |  | 0 | 0 | 7.7 | 25
4.868 | 0 | 1.8 | 1.1 |  | 0 | 58 | 8 | 25.5
6.269 | 29 | 2.3 | 1.3 |  | 0 | 99 | 8.5 | 26.3
8.405 | 219 | 5.9 | 2.9 |  | 0.3531 | 52 | 8.7 | 27
9.536 | 341 | 7.7 | 6.6 |  | 1.4497 | 15 | 8.7 | 27.6
9.804 | 489 | 10.9 | 9.2 |  | 2.937 | 560 | 8.6 | 28.1
10.333 | 651 | 6.8 | 11.1 |  | 3.0969 | 841 | 8.6 | 28.4
10.765 | 711 | 5.9 | 13.2 |  | 3.8535 | 840 | 8.8 | 28.5
11.772 | 650 | 11.8 | 14.3 |  | 3.78 | 806 | 9.1 | 28.3
13.492 | 451 | 10.2 | 14.3 |  | 3.255 | 418 | 9.3 | 27.9
13.089 | 376 | 9.9 | 13.9 |  | 2.727 | 684 | 9.4 | 27.3
12.898 | 272 | 9.6 | 13.3 |  | 1.04 | 157 | 9.5 | 26.5
13.235 | 131 | 9.3 | 12.1 |  | 1.4497 | 105 | 9.5 | 25.8
14.735 | 4 | 7.7 | 10.8 |  | 5.5432 | 0 | 9.5 | 25.5
16.067 | 0 | 5.4 | 9.6 |  | 6.208 | 0 | 9.7 | 25.1
18.176 | 0 | 2.7 | 6.8 |  | 6.072 | 0 | 9.7 | 25
19.094 | 0 | 6.3 | 6 |  | 6.06 | 0 | 9.6 | 24.8
18.373 | 0 | 6.8 | 6.8 |  | 1.03 | 0 | 9.6 | 24.7
15.686 | 0 | 2.3 | 7 |  | 0 | 0 | 9.8 | 24.7
11.566 | 0 | 6.8 | 8.4 |  | 0 | 0 | 9.9 | 24.7
7.39 | 0 | 6.8 | 8.3 |  | 0 | 0 | 9.9 | 24.7
5.3 | 0 | 3.2 | 7.6 |  | 0 | 0 | 9.8 | 24.7
4.367 | 0 | 9 | 8.2 |  | 0 | 0 | 9.7 | 24.7
3.988 | 0 | 6.8 | 8.6 |  | 0 | 0 | 9.4 | 24.7
4.211 | 0 | 9.5 | 8.6 |  | 0 | 0 | 9.2 | 24.8
4.89 | 0 | 11.3 | 7.7 |  | 0 | 120 | 9.2 | 25.3
6.541 | 18 | 8.1 | 7.4 |  | 0 | 528 | 9.3 | 25.9
8.216 | 120 | 6.8 | 8.6 |  | 0.3498 | 668 | 9.2 | 26.6
9.174 | 278 | 7.2 | 10.4 |  | 1.4364 | 819 | 9.1 | 27.1
9.977 | 373 | 7.7 | 11.6 |  | 2.8035 | 863 | 9 | 27.5
10.063 | 514 | 10.9 | 12.9 |  | 3.2634 | 878 | 8.9 | 27.8
10.749 | 580 | 6.3 | 13.8 |  | 3.4131 | 875 | 9 | 27.8
12.177 | 458 | 1.8 | 14.8 |  | 3.185 | 854 | 9.2 | 27.7
14.114 | 309 | 1.8 | 15.4 |  | 3.41 | 804 | 9.4 | 27.5
13.605 | 132 | 6.8 | 13.4 |  | 2.754 | 686 | 9.6 | 27
13.534 | 29 | 7.2 | 12.4 |  | 1 | 474 | 9.5 | 26.3
13.805 | 31 | 8.1 | 12 |  | 1.2768 | 72 | 9.4 | 25.7
14.994 | 17 | 5.9 | 11.6 |  | 5.1701 | 0 | 9.4 | 25.5
15.868 | 0 | 4.1 | 11.4 |  | 7.04 | 0 | 9.5 | 25.2
17.764 | 0 | 2.7 | 11 |  | 6.666 | 0 | 9.4 | 25
18.337 | 0 | 2.3 | 10.5 |  | 6 | 0 | 9.1 | 24.9
17.958 | 0 | 2.3 | 9.7 |  | 1.03 | 0 | 9 | 24.8
15.307 | 0 | 4.1 | 9.7 |  | 0 | 0 | 9 | 24.8
11.191 | 0 | 1.4 | 9.1 |  | 0 | 0 | 8.9 | 24.7
7.529 | 0 | 5.4 | 8.8 |  | 0 | 0 | 8.8 | 24.7
5.161 | 0 | 3.2 | 8.1 |  | 0 | 0 | 8.7 | 24.6
4.318 | 0 | 5.9 | 8.2 |  | 0 | 0 | 8.6 | 24.6
4.102 | 0 | 2.7 | 7.8 |  | 0 | 0 | 8.5 | 24.7
4.149 | 0 | 1.4 | 6.9 |  | 0 | 0 | 8.3 | 24.8
4.773 | 0 | 6.3 | 7.6 |  | 0 | 27 | 8.4 | 25.2
6.666 | 3 | 2.7 | 6.8 |  | 0 | 0 | 8.8 | 25.8
8.204 | 67 | 1.4 | 7.3 |  | 0.3201 | 0 | 9 | 26.5
8.981 | 198 | 2.3 | 8.9 |  | 1.33 | 23 | 9 | 27
9.692 | 284 | 1.4 | 11 |  | 2.5632 | 28 | 9 | 27.5
10.273 | 505 | 0.9 | 12.8 |  | 3.4965 | 32 | 9.1 | 27.8
10.448 | 560 | 1.8 | 13 |  | 3.5966 | 123 | 9.2 | 27.9
12.561 | 565 | 3.2 | 14.5 |  | 3.325 | 84 | 9.5 | 27.8
13.726 | 402 | 6.3 | 13.1 |  | 2.976 | 527 | 9.8 | 27.5
13.56 | 255 | 7.2 | 13.3 |  | 2.943 | 217 | 10 | 27
12.795 | 134 | 3.6 | 13.2 |  | 0.9 | 245 | 10.2 | 26.4
13.105 | 76 | 3.2 | 12.4 |  | 1.3034 | 81 | 10.2 | 25.9
13.933 | 3 | 1.8 | 10.5 |  | 5.4899 | 0 | 10.3 | 25.7
16.236 | 0 | 3.6 | 10 |  | 7.04 | 0 | 10.3 | 25.5
18.004 | 0 | 1.4 | 9.2 |  | 6.204 | 0 | 10.1 | 25.4
18.734 | 0 | 3.2 | 5.6 |  | 6.12 | 0 | 9.8 | 25.3
18.629 | 0 | 4.5 | 5.1 |  | 1 | 0 | 9.6 | 25.3
15.791 | 0 | 1.8 | 4.8 |  | 0 | 0 | 9.4 | 25.2
11.195 | 0 | 2.3 | 3.6 |  | 0 | 0 | 9.4 | 25.1
7.747 | 0 | 6.3 | 4.5 |  | 0 | 0 | 9.3 | 25.1
5.137 | 0 | 2.7 | 3.8 |  | 0 | 0 | 9.2 | 25.1
4.278 | 0 | 2.7 | 3.1 |  | 0 | 0 | 9.2 | 25.1
4.084 | 0 | 5.9 | 3.8 |  | 0 | 0 | 9.1 | 25.1
4.103 | 0 | 4.1 | 3.2 |  | 0 | 0 | 9.1 | 25.2
4.69 | 0 | 2.7 | 2 |  | 0 | 79 | 9.3 | 25.5
6.404 | 6 | 2.7 | 1.1 |  | 0 | 34 | 9.4 | 26
7.829 | 148 | 2.3 | 4.7 |  | 0.3102 | 358 | 9.3 | 26.5
9.029 | 292 | 4.1 | 8.7 |  | 1.463 | 35 | 9 | 27
9.456 | 197 | 4.1 | 10.7 |  | 2.4831 | 180 | 8.8 | 27.5
9.938 | 619 | 1.4 | 14.4 |  | 3.6297 | 452 | 8.7 | 27.8
10.927 | 708 | 2.3 | 15.7 |  | 3.4865 | 486 | 8.7 | 27.9
11.855 | 631 | 6.3 | 15.6 |  | 3.85 | 782 | 8.8 | 27.7
13.301 | 437 | 6.3 | 15.3 |  | 3.379 | 731 | 9 | 27.4
13.65 | 354 | 7.7 | 14.9 |  | 2.673 | 637 | 9.1 | 26.9
13.502 | 282 | 6.3 | 14.3 |  | 0.92 | 436 | 9.1 | 26.3
13.213 | 195 | 6.3 | 13.3 |  | 1.2502 | 84 | 9.1 | 25.8
14.021 | 23 | 4.5 | 11.6 |  | 4.797 | 0 | 9.1 | 25.6
15.546 | 0 | 0 | 10.4 |  | 6.016 | 0 | 9.2 | 25.3
17.405 | 0 | 2.3 | 7.3 |  | 7.128 | 0 | 9.2 | 25.2
18.641 | 0 | 2.3 | 6.2 |  | 5.4 | 0 | 9.3 | 25.1
18.302 | 0 | 3.2 | 6.5 |  | 0.96 | 0 | 9.3 | 25
15.805 | 0 | 1.8 | 5.7 |  | 0 | 0 | 9.4 | 25
10.852 | 0 | 2.3 | 4 |  | 0 | 0 | 9.5 | 25
7.248 | 0 | 1.8 | 3.7 |  | 0 | 0 | 9.5 | 24.9
5.186 | 0 | 2.7 | 3.2 |  | 0 | 0 | 9.4 | 24.9
4.311 | 0 | 1.8 | 2.8 |  | 0 | 0 | 9.3 | 24.9
4.107 | 0 | 4.5 | 1.7 |  | 0 | 0 | 9.2 | 24.9
4.068 | 0 | 2.3 | 2.5 |  | 0 | 0 | 9.2 | 24.9
4.799 | 0 | 4.1 | 2.4 |  | 0 | 150 | 9.4 | 25.3
6.672 | 0 | 4.5 | 2 |  | 0 | 537 | 9.6 | 25.9
8.331 | 46 | 1.8 | 4.4 |  | 0.3201 | 716 | 9.5 | 26.5
8.764 | 159 | 6.8 | 7.8 |  | 1.4497 | 816 | 9.3 | 27
9.321 | 323 | 4.1 | 11.2 |  | 2.7768 | 877 | 9.2 | 27.5
10.054 | 495 | 0 | 14.7 |  | 3.1635 | 894 | 9.1 | 27.7
10.669 | 581 | 0.9 | 15.7 |  | 4.0003 | 897 | 9.2 | 27.8
12.043 | 483 | 2.7 | 16.6 |  | 3.5 | 880 | 9.3 | 27.7
13.355 | 299 | 1.8 | 17.3 |  | 3.348 | 830 | 9.5 | 27.4
13.162 | 166 | 3.6 | 17.3 |  | 2.862 | 738 | 9.7 | 26.9
12.818 | 69 | 9 | 14.4 |  | 0.9 | 553 | 9.7 | 26.2
13.533 | 25 | 5.4 | 13.1 |  | 1.3832 | 142 | 9.6 | 25.6
14.115 | 2 | 3.2 | 12.2 |  | 4.8503 | 0 | 9.6 | 25.4
15.819 | 0 | 1.4 | 11.7 |  | 6.912 | 0 | 9.8 | 25
17.176 | 0 | 1.4 | 11.7 |  | 5.94 | 0 | 9.8 | 24.9
19.234 | 0 | 4.1 | 11.4 |  | 5.64 | 0 | 9.7 | 24.8
18.142 | 0 | 3.6 | 11.1 |  | 1 | 0 | 9.7 | 24.8
15.624 | 0 | 1.4 | 11 |  | 0 | 0 | 9.7 | 24.8
11.016 | 0 | 1.4 | 10.9 |  | 0 | 0 | 9.7 | 24.7
7.328 | 0 | 1.8 | 10.6 |  | 0 | 0 | 9.6 | 24.7
5.44 | 0 | 2.3 | 10.3 |  | 0 | 0 | 9.5 | 24.7
4.296 | 0 | 5 | 10 |  | 0 | 0 | 9.3 | 24.8
3.8 | 0 | 2.3 | 9.5 |  | 0 | 0 | 9.1 | 24.8
4.075 | 0 | 2.7 | 9.2 |  | 0 | 0 | 9.1 | 25
4.628 | 0 | 5.4 | 9.7 |  | 0 | 53 | 9.3 | 25.4
6.637 | 5 | 3.6 | 9 |  | 0 | 285 | 9.6 | 26
7.944 | 32 | 1.8 | 9.6 |  | 0.3168 | 50 | 9.8 | 26.6
8.805 | 101 | 0.9 | 12.4 |  | 1.3167 | 693 | 10 | 27.2
9.755 | 271 | 1.8 | 15.3 |  | 2.67 | 526 | 10.2 | 27.6
9.755 | 445 | 1.4 | 18.2 |  | 3.2967 | 81 | 10.5 | 27.8
10.851 | 565 | 1.8 | 20.7 |  | 3.67 | 50 | 10.8 | 27.9
11.74 | 536 | 3.2 | 22.7 |  | 3.395 | 810 | 11 | 27.8
13.097 | 322 | 6.8 | 22.2 |  | 3.038 | 619 | 11.1 | 27.5
13.607 | 169 | 9.5 | 22.2 |  | 2.592 | 677 | 11.1 | 27
13.33 | 88 | 8.1 | 18.6 |  | 1.04 | 505 | 10.9 | 26.4
13.157 | 36 | 6.3 | 17.8 |  | 1.33 | 125 | 10.7 | 25.8
13.807 | 0 | 5.9 | 14.9 |  | 5.7564 | 0 | 10.6 | 25.5
15.544 | 0 | 1.8 | 14.2 |  | 6.528 | 0 | 10.5 | 25.2
17.621 | 0 | 2.3 | 11.3 |  | 7.128 | 0 | 10.4 | 25
18.519 | 0 | 2.3 | 10.6 |  | 5.52 | 0 | 10.2 | 24.8
18.128 | 0 | 3.2 | 9.6 |  | 0.94 | 0 | 10.2 | 24.8
15.358 | 0 | 1.4 | 9.4 |  | 0 | 0 | 10.1 | 24.7
11.264 | 0 | 0.9 | 9 |  | 0 | 0 | 10.1 | 24.7
7.251 | 0 | 3.6 | 8.3 |  | 0 | 0 | 10.1 | 24.7
5.177 | 0 | 0.9 | 8.3 |  | 0 | 0 | 10.1 | 24.7
4.261 | 0 | 3.6 | 7.5 |  | 0 | 0 | 9.9 | 24.7
3.995 | 0 | 5.4 | 7.2 |  | 0 | 0 | 9.6 | 24.7
3.889 | 0 | 3.2 | 6.7 |  | 0 | 0 | 9.5 | 24.8
4.748 | 0 | 6.8 | 9.3 |  | 0 | 168 | 9.6 | 25.3
6.543 | 9 | 5.9 | 8.5 |  | 0 | 331 | 9.8 | 26
8.018 | 38 | 1.8 | 9.7 |  | 0.3597 | 641 | 9.9 | 26.6
8.806 | 173 | 3.6 | 13.3 |  | 1.3167 | 530 | 9.9 | 27.2
9.27 | 362 | 4.5 | 16.4 |  | 2.6967 | 624 | 9.7 | 27.6
9.749 | 563 | 3.6 | 18.9 |  | 3.2967 | 581 | 9.6 | 27.8
10.674 | 676 | 0.9 | 20.5 |  | 3.4131 | 720 | 9.5 | 28
11.582 | 598 | 5.4 | 21.2 |  | 3.71 | 854 | 9.5 | 27.9
13.276 | 417 | 4.5 | 22.4 |  | 3.379 | 892 | 9.5 | 27.7
13.286 | 314 | 3.2 | 23.3 |  | 2.781 | 823 | 9.6 | 27.2
13.522 | 222 | 7.2 | 21.1 |  | 1.03 | 673 | 9.4 | 26.6
12.674 | 120 | 6.3 | 19.6 |  | 1.3167 | 261 | 9.2 | 26
13.893 | 8 | 7.7 | 15.3 |  | 4.8503 | 0 | 9.2 | 25.7
15.312 | 0 | 1.4 | 14.3 |  | 7.04 | 0 | 9.3 | 25.3
17.378 | 0 | 0.9 | 12.4 |  | 5.94 | 0 | 9.4 | 25.1
18.39 | 0 | 2.3 | 11.2 |  | 5.94 | 0 | 9.5 | 25
17.734 | 0 | 2.3 | 9.4 |  | 0.95 | 0 | 9.5 | 24.9
14.861 | 0 | 5.4 | 8.6 |  | 0 | 0 | 9.5 | 24.7
11.019 | 0 | 1.4 | 8.3 |  | 0 | 0 | 9.4 | 24.6
7.313 | 0 | 0.9 | 8.9 |  | 0 | 0 | 9.3 | 24.6
5.253 | 0 | 1.4 | 7.4 |  | 0 | 0 | 9.1 | 24.5
4.265 | 0 | 3.6 | 7 |  | 0 | 0 | 8.9 | 24.5
4.006 | 0 | 0 | 6.9 |  | 0 | 0 | 8.6 | 24.4
4.08 | 0 | 4.5 | 7.1 |  | 0 | 0 | 8.5 | 24.6
4.716 | 0 | 2.3 | 6.4 |  | 0 | 280 | 8.8 | 25.1
6.52 | 24 | 7.2 | 7.3 |  | 0 | 454 | 9 | 25.9
7.851 | 61 | 3.2 | 10.1 |  | 0.3234 | 568 | 9 | 26.6
8.767 | 94 | 1.4 | 12.5 |  | 1.3034 | 174 | 8.8 | 27.2
9.559 | 300 | 3.6 | 16.3 |  | 2.6433 | 209 | 8.8 | 27.6
9.615 | 475 | 1.4 | 19.1 |  | 3.1635 | 534 | 9 | 27.9
10.662 | 483 | 11.8 | 19.9 |  | 3.5599 | 925 | 9.2 | 27.9
11.991 | 338 | 12.7 | 19.6 |  | 3.395 | 775 | 9.5 | 27.8
13.141 | 413 | 9.9 | 20.3 |  | 2.976 | 663 | 9.6 | 27.5
13.892 | 342 | 9.9 | 19.5 |  | 2.862 | 356 | 9.7 | 27
13.22 | 283 | 10.4 | 18.8 |  | 0.9 | 499 | 9.7 | 26.3
12.707 | 215 | 9.9 | 17.4 |  | 1.3699 | 168 | 9.4 | 25.7
14.063 | 36 | 10.7 | 15.6 |  | 5.7031 | 0 | 9.3 | 25.5
16.084 | 0 | 11.9 | 14.9 |  | 5.952 | 0 | 9.2 | 25.2
17.571 | 0 | 14 | 14.7 |  | 6.6 | 0 | 9.2 | 25
18.38 | 0 | 11 | 13.3 |  | 5.88 | 0 | 9.1 | 24.8
18.035 | 0 | 9.6 | 13 |  | 1.01 | 0 | 9 | 24.7
15.271 | 0 | 11.3 | 13.5 |  | 0 | 0 | 9 | 24.6
11.043 | 0 | 11.9 | 13.7 |  | 0 | 0 | 9.1 | 24.6
7.183 | 0 | 10 | 13.3 |  | 0 | 0 | 9.3 | 24.5
5.309 | 0 | 7.2 | 12.5 |  | 0 | 0 | 9.3 | 24.5
4.245 | 0 | 10.9 | 12.1 |  | 0 | 0 | 9.1 | 24.6
3.821 | 0 | 9.5 | 11 |  | 0 | 0 | 8.7 | 24.6
3.859 | 0 | 2.3 | 11.2 |  | 0 | 0 | 8.5 | 24.7
4.641 | 0 | 5.9 | 11 |  | 0 | 306 | 8.6 | 25.2
6.358 | 37 | 8.1 | 10.1 |  | 0 | 695 | 8.8 | 25.9
7.961 | 163 | 6.3 | 12.9 |  | 0.363 | 837 | 8.7 | 26.5
9.033 | 339 | 11.8 | 15.2 |  | 1.3566 | 904 | 8.6 | 27.1
9.418 | 479 | 11.8 | 16.7 |  | 2.937 | 937 | 8.6 | 27.6
9.519 | 634 | 12.7 | 18.1 |  | 3.1635 | 951 | 8.7 | 27.8
10.591 | 707 | 10 | 19.3 |  | 3.3397 | 949 | 8.9 | 27.9
12.131 | 634 | 9.5 | 20.1 |  | 3.5 | 928 | 9.1 | 27.9
12.968 | 322 | 10 | 21.6 |  | 2.821 | 769 | 9.3 | 27.6
12.844 | 188 | 10.4 | 21.2 |  | 2.727 | 799 | 9.4 | 27.1
13.332 | 263 | 13.6 | 20.1 |  | 0.95 | 631 | 9.5 | 26.5
12.731 | 188 | 12.7 | 18.5 |  | 1.3965 | 208 | 9.4 | 25.8
13.65 | 42 | 10 | 16.5 |  | 5.1168 | 0 | 9.4 | 25.6
15.526 | 0 | 9 | 14.6 |  | 5.888 | 0 | 9.5 | 25.3
17.548 | 0 | 5.4 | 12.5 |  | 6.204 | 0 | 9.4 | 25.2
17.961 | 0 | 8.1 | 11.8 |  | 6.24 | 0 | 9.4 | 25.1
17.524 | 0 | 7.7 | 11.4 |  | 1.05 | 0 | 9.3 | 25
15.581 | 0 | 8.1 | 9.8 |  | 0 | 0 | 9.3 | 25
11.16 | 0 | 11.3 | 11.3 |  | 0 | 0 | 9.2 | 24.9
7.427 | 0 | 12.2 | 11.4 |  | 0 | 0 | 9.2 | 24.9
5.165 | 0 | 6.3 | 11.2 |  | 0 | 0 | 9.1 | 25
4.225 | 0 | 2.3 | 10.5 |  | 0 | 0 | 9 | 25
3.949 | 0 | 1.8 | 9.3 |  | 0 | 0 | 8.7 | 25
3.929 | 0 | 5.4 | 9.1 |  | 0 | 0 | 8.6 | 25.1
4.705 | 0 | 6.8 | 9.3 |  | 0 | 7 | 8.8 | 25.6
6.06 | 26 | 10.9 | 10.3 |  | 0 | 0 | 9 | 26.2
7.869 | 163 | 4.1 | 11.2 |  | 0.3234 | 1 | 9.2 | 26.8
8.805 | 320 | 4.1 | 12.4 |  | 1.463 | 61 | 9.3 | 27.2
9.388 | 468 | 5 | 12.4 |  | 2.403 | 24 | 9.5 | 27.5
10.153 | 642 | 9 | 14 |  | 3.0636 | 24 | 9.7 | 27.7
10.899 | 721 | 7.7 | 15.2 |  | 3.7434 | 143 | 9.8 | 27.8
11.727 | 629 | 14 | 16.4 |  | 3.71 | 477 | 9.9 | 27.7
13.203 | 472 | 13.6 | 16.3 |  | 3.193 | 595 | 9.9 | 27.4
13.466 | 356 | 9.5 | 16.6 |  | 2.592 | 740 | 9.8 | 27
12.782 | 275 | 10 | 16.9 |  | 0.96 | 622 | 9.6 | 26.4
12.459 | 151 | 8.1 | 16.4 |  | 1.4497 | 214 | 9.1 | 25.8
13.896 | 20 | 6.8 | 13.9 |  | 5.33 | 0 | 8.9 | 25.6
15.852 | 0 | 5 | 13.4 |  | 6.272 | 0 | 8.7 | 25.2
17.271 | 0 | 3.2 | 13.3 |  | 6.798 | 0 | 8.5 | 25
19.01 | 0 | 2.3 | 13.2 |  | 6.48 | 0 | 8.4 | 24.8
18.155 | 0 | 2.3 | 12.7 |  | 0.98 | 0 | 8.3 | 24.7
15.305 | 0 | 10.9 | 8 |  | 0 | 0 | 8.5 | 24.7
11.024 | 0 | 8.1 | 8.2 |  | 0 | 0 | 8.8 | 24.7
7.191 | 0 | 12.7 | 8.6 |  | 0 | 0 | 9 | 24.6
5.212 | 0 | 10.4 | 8 |  | 0 | 0 | 9 | 24.6
4.163 | 0 | 10 | 8 |  | 0 | 0 | 9 | 24.6
3.975 | 0 | 12.2 | 7.4 |  | 0 | 0 | 8.9 | 24.6
4.109 | 0 | 12.5 | 7.5 |  | 0 | 0 | 9 | 24.8
4.749 | 0 | 13.6 | 7.5 |  | 0 | 151 | 9.3 | 25.3
6.146 | 30 | 11.9 | 7.4 |  | 0 | 58 | 9.4 | 26
7.898 | 123 | 9.3 | 7.5 |  | 0.3564 | 10 | 9.4 | 26.6
8.67 | 308 | 11.3 | 9.7 |  | 1.3566 | 184 | 9.2 | 27.1
9.175 | 395 | 11 | 9.5 |  | 2.5098 | 360 | 9 | 27.5
9.91 | 420 | 11.3 | 9.5 |  | 3.4632 | 467 | 8.9 | 27.8
10.427 | 705 | 11.9 | 9.2 |  | 3.6333 | 809 | 8.9 | 27.9
11.298 | 536 | 11.6 | 10.4 |  | 3.15 | 803 | 9 | 27.8
13.108 | 353 | 12.8 | 10.5 |  | 2.852 | 897 | 9.1 | 27.6
12.958 | 145 | 9.6 | 10.7 |  | 2.916 | 819 | 9.3 | 27.1
13.065 | 194 | 9.6 | 10.8 |  | 1.03 | 656 | 9.3 | 26.4
12.605 | 127 | 13.6 | 10.8 |  | 1.4231 | 237 | 9.1 | 25.7
13.469 | 25 | 9 | 10.6 |  | 5.3833 | 0 | 9 | 25.4
14.872 | 0 | 7.2 | 10 |  | 5.76 | 0 | 9.1 | 25.1
17.78 | 0 | 9.5 | 10.1 |  | 6.732 | 0 | 8.9 | 25
17.638 | 0 | 13.6 | 10.1 |  | 6.12 | 0 | 8.7 | 24.9
17.411 | 0 | 10.4 | 10.2 |  | 1 | 0 | 8.7 | 24.8
15.269 | 0 | 10.7 | 8.9 |  | 0 | 0 | 8.8 | 24.8
11.12 | 0 | 12.7 | 8.4 |  | 0 | 0 | 8.8 | 24.7
7.066 | 0 | 9.3 | 8.4 |  | 0 | 0 | 8.8 | 24.7
5.059 | 0 | 10.9 | 8.3 |  | 0 | 0 | 9 | 24.8
4.052 | 0 | 10.9 | 8.6 |  | 0 | 0 | 9.1 | 24.8
3.838 | 0 | 5.4 | 8.3 |  | 0 | 0 | 9 | 24.8
4.066 | 0 | 3.6 | 8 |  | 0 | 0 | 8.9 | 24.9
4.499 | 0 | 1.8 | 7.5 |  | 0 | 133 | 9.2 | 25.4
6.169 | 17 | 2.7 | 7.3 |  | 0 | 407 | 9.6 | 26.1
7.742 | 173 | 3.2 | 9.1 |  | 0.3333 | 616 | 9.7 | 26.8
8.839 | 332 | 0.9 | 13.5 |  | 1.2635 | 748 | 9.6 | 27.4
9.451 | 477 | 7.2 | 14.8 |  | 2.5899 | 531 | 9.4 | 27.9
9.792 | 619 | 8.6 | 15.3 |  | 3.5298 | 669 | 9.3 | 28.2
10.519 | 672 | 4.1 | 13.1 |  | 3.8535 | 800 | 9.3 | 28.3
11.774 | 529 | 7.2 | 13.4 |  | 3.605 | 789 | 9.4 | 28.2
13.111 | 292 | 4.1 | 13.2 |  | 3.224 | 744 | 9.5 | 27.9
13.502 | 169 | 2.7 | 13.8 |  | 2.592 | 651 | 9.6 | 27.4
13.305 | 134 | 3.6 | 13.4 |  | 1.04 | 466 | 9.6 | 26.6
12.93 | 156 | 2.7 | 12.9 |  | 1.3965 | 103 | 9.6 | 25.9
13.37 | 28 | 2.3 | 11.8 |  | 4.797 | 0 | 9.6 | 25.6
14.683 | 0 | 11.3 | 12.4 |  | 6.208 | 0 | 9.7 | 25.2
17.037 | 0 | 11.3 | 12 |  | 6.468 | 0 | 9.5 | 25
17.701 | 0 | 10.4 | 12.2 |  | 6.3 | 0 | 9.3 | 24.9
17.834 | 0 | 13.1 | 12.4 |  | 1.08 | 0 | 9.3 | 24.8
14.664 | 0 | 10.9 | 11.6 |  | 0 | 0 | 9.3 | 24.8
10.971 | 0 | 10.9 | 11.7 |  | 0 | 0 | 9.2 | 24.7
7.211 | 0 | 10.9 | 11.1 |  | 0 | 0 | 9 | 24.6
5.077 | 0 | 10.4 | 10.8 |  | 0 | 0 | 9 | 24.5
4.006 | 0 | 9.3 | 10.9 |  | 0 | 0 | 8.8 | 24.5
3.95 | 0 | 9.3 | 10.4 |  | 0 | 0 | 8.7 | 24.5
3.979 | 0 | 6.3 | 7.9 |  | 0 | 0 | 8.6 | 24.7
4.537 | 0 | 7.2 | 8.9 |  | 0 | 58 | 8.9 | 25.1
6.256 | 34 | 9.3 | 10.7 |  | 0 | 0 | 9 | 25.6
7.351 | 180 | 10.2 | 11.9 |  | 0.3498 | 61 | 8.9 | 26.2
8.524 | 293 | 10 | 13.8 |  | 1.2502 | 33 | 8.7 | 26.8
9.444 | 389 | 14 | 15.2 |  | 2.9103 | 24 | 8.7 | 27.3
9.486 | 453 | 10.7 | 15 |  | 3.2301 | 44 | 8.7 | 27.7
10.293 | 620 | 9.6 | 10.2 |  | 3.7434 | 137 | 8.8 | 27.9
11.214 | 568 | 10.4 | 16.7 |  | 3.64 | 625 | 8.9 | 27.8
12.931 | 412 | 11.8 | 17.9 |  | 3.007 | 661 | 8.9 | 27.5
12.706 | 276 | 9.9 | 17.2 |  | 2.862 | 555 | 8.8 | 27
12.6 | 219 | 12.7 | 17.2 |  | 0.99 | 370 | 8.8 | 26.3
12.628 | 125 | 10 | 16.6 |  | 1.2369 | 70 | 8.8 | 25.8
13.557 | 16 | 11.3 | 14.8 |  | 5.5432 | 0 | 8.9 | 25.6
14.703 | 0 | 8.1 | 13.3 |  | 6.144 | 0 | 9.2 | 25.3
17.279 | 0 | 8.6 | 12.4 |  | 6.402 | 0 | 9.2 | 25.1
17.242 | 0 | 4.5 | 9.4 |  | 6.12 | 0 | 9 | 24.9
17.277 | 0 | 2.3 | 9.3 |  | 0.97 | 0 | 8.9 | 24.8
14.572 | 0 | 5.4 | 6.9 |  | 0 | 0 | 8.8 | 24.7
10.326 | 0 | 5.4 | 6.3 |  | 0 | 0 | 8.8 | 24.6
7.068 | 0 | 3.6 | 5.5 |  | 0 | 0 | 8.8 | 24.6
5.003 | 0 | 7.7 | 5.2 |  | 0 | 0 | 8.7 | 24.6
4.237 | 0 | 4.1 | 4.1 |  | 0 | 0 | 8.7 | 24.6
3.815 | 0 | 4.1 | 3.2 |  | 0 | 0 | 8.5 | 24.6
3.975 | 0 | 7.2 | 3.6 |  | 0 | 0 | 8.2 | 24.7
4.625 | 0 | 5.4 | 3 |  | 0 | 60 | 8.2 | 25
6.129 | 56 | 6.3 | 3.4 |  | 0 | 99 | 8.2 | 25.6
7.862 | 233 | 5.9 | 7.4 |  | 0.3498 | 84 | 8.2 | 26.2
8.382 | 335 | 5.4 | 11.6 |  | 1.33 | 262 | 8.1 | 26.8
9.152 | 478 | 3.2 | 14.7 |  | 2.8302 | 235 | 8 | 27.3
9.735 | 625 | 5 | 16.5 |  | 3.663 | 294 | 8 | 27.6
10.389 | 693 | 5.9 | 17.6 |  | 3.7801 | 225 | 8.1 | 27.7
11.399 | 647 | 5.4 | 19.2 |  | 3.255 | 305 | 8.3 | 27.6
13.069 | 483 | 5.9 | 20.4 |  | 2.821 | 336 | 8.4 | 27.3
12.637 | 359 | 3.2 | 21.6 |  | 2.592 | 36 | 8.3 | 26.8
12.822 | 287 | 2.7 | 21.9 |  | 0.95 | 249 | 8.1 | 26.2
12.212 | 76 | 5.4 | 17.3 |  | 1.3832 | 72 | 8.1 | 25.7
13.318 | 31 | 4.5 | 15.4 |  | 5.3833 | 0 | 8 | 25.5
15.181 | 0 | 1.4 | 14 |  | 6.016 | 0 | 8.1 | 25.1
16.89 | 0 | 1.8 | 11.9 |  | 6.996 | 0 | 8 | 25
17.514 | 0 | 2.3 | 10.6 |  | 6.12 | 0 | 7.8 | 24.8
17.478 | 0 | 7.7 | 9.7 |  | 1.02 | 0 | 7.8 | 24.7
15.204 | 0 | 5.9 | 9.3 |  | 0 | 0 | 7.8 | 24.7
10.965 | 0 | 5.9 | 8.8 |  | 0 | 0 | 7.7 | 24.6
6.992 | 0 | 2.3 | 7.6 |  | 0 | 0 | 7.8 | 24.6
5.061 | 0 | 4.1 | 6.5 |  | 0 | 0 | 7.9 | 24.6
4.041 | 0 | 5.4 | 7.8 |  | 0 | 0 | 7.9 | 24.6
3.725 | 0 | 2.7 | 7.3 |  | 0 | 0 | 7.9 | 24.6
3.824 | 0 | 4.1 | 8.2 |  | 0 | 0 | 7.9 | 24.8
4.711 | 0 | 0.9 | 9.3 |  | 0 | 157 | 8 | 25.1
6.238 | 50 | 12.2 | 10.5 |  | 0 | 1 | 8.2 | 25.7
7.828 | 76 | 9.5 | 12.2 |  | 0.3498 | 204 | 8.4 | 26.4
8.79 | 90 | 11.8 | 13.7 |  | 1.197 | 116 | 8.4 | 26.9
9.22 | 365 | 7.2 | 17.1 |  | 2.6166 | 77 | 8.3 | 27.3
9.569 | 569 | 5 | 20.1 |  | 2.997 | 97 | 8.1 | 27.6
10.198 | 710 | 10 | 23.3 |  | 3.3397 | 265 | 8.1 | 27.7
11.576 | 626 | 9.5 | 24.4 |  | 3.605 | 785 | 8.2 | 27.8
12.919 | 480 | 7.7 | 25.4 |  | 2.79 | 737 | 8.3 | 27.6
12.976 | 364 | 6.3 | 26.1 |  | 2.97 | 646 | 8.4 | 27.1
12.998 | 296 | 10.9 | 25.7 |  | 0.96 | 343 | 8.4 | 26.4
12.118 | 222 | 13.6 | 23.9 |  | 1.4497 | 101 | 8.3 | 25.7
13.087 | 26 | 10.9 | 21.6 |  | 5.8097 | 0 | 8.3 | 25.4
15.084 | 0 | 11.8 | 20.1 |  | 6.016 | 0 | 8.6 | 25
16.877 | 0 | 6.3 | 16.8 |  | 7.128 | 0 | 8.6 | 24.8
18.335 | 0 | 8.6 | 16.8 |  | 5.76 | 0 | 8.6 | 24.6
17.576 | 0 | 6.3 | 14.3 |  | 1.09 | 0 | 8.7 | 24.5
15.091 | 0 | 7.7 | 15.2 |  | 0 | 0 | 8.7 | 24.5
10.623 | 0 | 3.2 | 14.7 |  | 0 | 0 | 8.6 | 24.4
6.959 | 0 | 3.6 | 14.4 |  | 0 | 0 | 8.4 | 24.4
5.073 | 0 | 5 | 11.8 |  | 0 | 0 | 8.1 | 24.4
4.068 | 0 | 2.3 | 12.2 |  | 0 | 0 | 7.9 | 24.4
3.748 | 0 | 1.4 | 10.8 |  | 0 | 0 | 7.4 | 24.3
3.778 | 0 | 0.9 | 7.8 |  | 0 | 0 | 7.2 | 24.5
4.503 | 0 | 1.4 | 8 |  | 0 | 142 | 7.5 | 24.9
6.118 | 14 | 0 | 6.7 |  | 0 | 509 | 7.8 | 25.6
7.56 | 134 | 0 | 10.6 |  | 0.297 | 679 | 7.8 | 26.3
8.602 | 251 | 0 | 15.3 |  | 1.3965 | 764 | 7.7 | 27
8.993 | 354 | 1.4 | 16 |  | 2.4831 | 804 | 7.5 | 27.5
9.534 | 626 | 2.7 | 17.4 |  | 3.5964 | 816 | 7.4 | 27.9
10.205 | 710 | 2.7 | 18.3 |  | 3.7434 | 817 | 7.5 | 28.1
11.028 | 625 | 4.5 | 19.9 |  | 3.745 | 806 | 7.8 | 28
11.99 | 483 | 10.4 | 20.9 |  | 2.883 | 752 | 8.1 | 27.7
12.749 | 366 | 8.6 | 21.6 |  | 2.619 | 657 | 8.3 | 27.2
12.388 | 301 | 6.8 | 22 |  | 0.9 | 480 | 8.2 | 26.5
12.449 | 223 | 2.7 | 20.5 |  | 1.2768 | 120 | 7.9 | 25.7
13.521 | 64 | 7.2 | 18.6 |  | 5.33 | 0 | 7.7 | 25.4
15.132 | 0 | 1.8 | 16.7 |  | 6.976 | 0 | 7.4 | 25
16.289 | 0 | 6.3 | 15.5 |  | 6.072 | 0 | 7.2 | 24.9
18.117 | 0 | 4.5 | 13.5 |  | 5.58 | 0 | 7.2 | 24.7
16.628 | 0 | 1.4 | 11.4 |  | 1.01 | 0 | 7.4 | 24.7
14.54 | 0 | 3.6 | 12.1 |  | 0 | 0 | 7.5 | 24.6
10.644 | 0 | 5.9 | 10.9 |  | 0 | 0 | 7.4 | 24.6
7.182 | 0 | 2.3 | 9.9 |  | 0 | 0 | 7.4 | 24.6
5.044 | 0 | 0.9 | 9.4 |  | 0 | 0 | 7.4 | 24.6
4.021 | 0 | 0 | 7.4 |  | 0 | 0 | 7.5 | 24.6
3.708 | 0 | 6.3 | 7.6 |  | 0 | 0 | 7.4 | 24.7
3.81 | 0 | 1.8 | 7.8 |  | 0 | 0 | 7.3 | 24.9
4.547 | 0 | 1.4 | 8.2 |  | 0 | 173 | 7.5 | 25.4
6.125 | 75 | 2.7 | 8.1 |  | 0 | 327 | 7.7 | 26
7.792 | 234 | 2.7 | 11.8 |  | 0.3267 | 21 | 7.7 | 26.7
8.995 | 335 | 8.1 | 15.2 |  | 1.463 | 52 | 7.5 | 27.3
8.889 | 472 | 10.4 | 16.3 |  | 2.4297 | 49 | 7.3 | 27.8
9.535 | 641 | 9.6 | 18.5 |  | 3.0969 | 381 | 7.1 | 28.1
10.295 | 522 | 14 | 19.7 |  | 3.5599 | 460 | 7.3 | 28.3
11.629 | 573 | 9.3 | 21 |  | 3.255 | 354 | 7.7 | 28.3
12.421 | 339 | 12.2 | 22.3 |  | 3.348 | 696 | 8.1 | 28
12.414 | 316 | 9.6 | 23.7 |  | 2.673 | 599 | 8.2 | 27.5
12.766 | 215 | 10.7 | 23.3 |  | 0.9 | 418 | 8 | 26.8
12.675 | 138 | 11.3 | 22.2 |  | 1.4231 | 89 | 7.7 | 26
13.892 | 52 | 6.3 | 20.1 |  | 5.8097 | 0 | 7.6 | 25.8
14.973 | 0 | 9.6 | 19.5 |  | 6.592 | 0 | 7.5 | 25.3
16.45 | 0 | 13.1 | 18.6 |  | 6.6 | 0 | 7.4 | 25.1
18.347 | 0 | 9.6 | 17.7 |  | 6.18 | 0 | 7.3 | 24.9
17.377 | 0 | 14 | 16.2 |  | 0.99 | 0 | 7.4 | 24.8
14.739 | 0 | 10.9 | 15.1 |  | 0 | 0 | 7.6 | 24.8
10.599 | 0 | 13.1 | 14.5 |  | 0 | 0 | 7.8 | 24.7
6.974 | 0 | 12.2 | 13.1 |  | 0 | 0 | 7.8 | 24.7
4.968 | 0 | 9.5 | 12 |  | 0 | 0 | 7.9 | 24.7
3.937 | 0 | 9 | 11.3 |  | 0 | 0 | 7.8 | 24.7
3.647 | 0 | 7.7 | 10.2 |  | 0 | 0 | 7.5 | 24.7
3.861 | 0 | 8.1 | 9.2 |  | 0 | 0 | 7.4 | 24.9
4.591 | 0 | 9.5 | 8.4 |  | 0 | 96 | 7.6 | 25.3
5.894 | 94 | 10 | 8.4 |  | 0 | 97 | 7.9 | 26
7.56 | 263 | 10.4 | 10.6 |  | 0.3234 | 23 | 7.9 | 26.6
8.669 | 354 | 12.2 | 12.4 |  | 1.3965 | 448 | 7.7 | 27.1
8.917 | 487 | 14 | 13.8 |  | 2.4831 | 512 | 7.6 | 27.6
9.215 | 650 | 14 | 15.4 |  | 3.663 | 411 | 7.6 | 27.9
10.312 | 707 | 12.7 | 16.6 |  | 3.5232 | 538 | 7.6 | 28
10.95 | 642 | 12.2 | 17.4 |  | 3.325 | 730 | 7.7 | 27.9
12.535 | 492 | 13.6 | 17.9 |  | 3.224 | 683 | 7.8 | 27.6
12.776 | 377 | 13.6 | 18.1 |  | 2.781 | 593 | 7.8 | 27.2
12.552 | 303 | 10.4 | 17.1 |  | 0.95 | 448 | 7.6 | 26.5
12.213 | 186 | 10.9 | 15.9 |  | 1.3965 | 103 | 7.4 | 25.9
13.662 | 23 | 11.8 | 13.5 |  | 5.863 | 0 | 7.2 | 25.7
15.003 | 0 | 11.3 | 12.6 |  | 6.08 | 0 | 7 | 25.4
17.192 | 0 | 10 | 11.2 |  | 6.666 | 0 | 7 | 25.2
17.265 | 0 | 7.2 | 9.5 |  | 5.76 | 0 | 6.9 | 25
17.95 | 0 | 5.4 | 9.4 |  | 0.93 | 0 | 6.8 | 24.8
14.92 | 0 | 9.5 | 9.5 |  | 0 | 0 | 6.6 | 24.7
11.027 | 0 | 6.8 | 8.6 |  | 0 | 0 | 6.6 | 24.5
6.782 | 0 | 5.4 | 8.8 |  | 0 | 0 | 6.6 | 24.5
4.938 | 0 | 4.5 | 7.6 |  | 0 | 0 | 6.6 | 24.5
4.059 | 0 | 8.1 | 9.1 |  | 0 | 0 | 6.6 | 24.6
3.681 | 0 | 5.4 | 7.9 |  | 0 | 0 | 6.6 | 24.6
3.799 | 0 | 5.4 | 7.7 |  | 0 | 0 | 6.6 | 24.7
4.451 | 0 | 3.6 | 6.4 |  | 0 | 127 | 7 | 25.2
6.06 | 38 | 1.4 | 7 |  | 0 | 140 | 7.2 | 25.8
7.537 | 254 | 11.8 | 11.6 |  | 0.3102 | 206 | 7.3 | 26.4
8.361 | 234 | 7.7 | 11.4 |  | 1.2901 | 159 | 7.2 | 26.9
9.012 | 391 | 10.4 | 14.4 |  | 2.5365 | 34 | 7.1 | 27.3
9.265 | 397 | 10.2 | 14 |  | 3.5964 | 27 | 7 | 27.6
9.853 | 618 | 12.2 | 13.9 |  | 3.7801 | 38 | 7.1 | 27.7
11.339 | 437 | 11.8 | 14.7 |  | 3.255 | 37 | 7.2 | 27.6
12.656 | 272 | 8.1 | 15.2 |  | 2.883 | 81 | 7.4 | 27.5
12.812 | 277 | 11.8 | 16.7 |  | 2.889 | 0 | 7.5 | 27.1
12.319 | 164 | 6.3 | 15.2 |  | 1.08 | 125 | 7.5 | 26.5
12.093 | 109 | 10 | 15.1 |  | 1.2236 | 84 | 7.5 | 26
13.498 | 21 | 5.4 | 14.2 |  | 5.7564 | 0 | 7.5 | 25.8
14.545 | 0 | 5.9 | 12.6 |  | 6.272 | 0 | 7.4 | 25.5
16.494 | 0 | 3.6 | 9.6 |  | 7.128 | 0 | 7.2 | 25.3
17.235 | 0 | 2.7 | 9.2 |  | 6.42 | 0 | 7.1 | 25.2
17.231 | 0 | 7.7 | 7.7 |  | 1.1 | 0 | 7 | 25.1
14.909 | 0 | 1.4 | 7.2 |  | 0 | 0 | 6.9 | 24.9
10.904 | 0 | 4.5 | 6.6 |  | 0 | 0 | 6.8 | 24.8
6.938 | 0 | 4.1 | 6.3 |  | 0 | 0 | 7 | 24.8
4.922 | 0 | 4.1 | 7.4 |  | 0 | 0 | 7.2 | 24.8
4.058 | 0 | 3.6 | 8.2 |  | 0 | 0 | 7.2 | 24.8
3.773 | 0 | 9 | 8.7 |  | 0 | 0 | 7 | 24.8
3.559 | 0 | 8.6 | 9 |  | 0 | 0 | 6.8 | 24.9
4.498 | 0 | 9 | 9 |  | 0 | 86 | 7 | 25.2
6.084 | 20 | 10.4 | 9.1 |  | 0 | 19 | 7.1 | 25.7
7.623 | 65 | 9.5 | 9.4 |  | 0.363 | 336 | 7.1 | 26.3
8.627 | 180 | 10.9 | 9.9 |  | 1.2502 | 669 | 7.1 | 26.8
8.531 | 343 | 8.1 | 8.8 |  | 2.9103 | 657 | 7.1 | 27.1
9.167 | 520 | 4.1 | 7.4 |  | 3.4299 | 787 | 7.3 | 27.3
10.432 | 590 | 10 | 7.3 |  | 3.8168 | 722 | 7.6 | 27.5
11.192 | 502 | 7.2 | 7.5 |  | 3.185 | 658 | 8.1 | 27.5
13.139 | 316 | 6.8 | 8.5 |  | 3.007 | 223 | 8.5 | 27.4
12.638 | 181 | 2.3 | 9.9 |  | 2.538 | 149 | 8.7 | 27
11.952 | 188 | 2.3 | 10.9 |  | 1.1 | 355 | 8.6 | 26.4
12.291 | 44 | 5.9 | 10.2 |  | 1.2369 | 103 | 8.3 | 25.8
13.034 | 21 | 5.9 | 8.5 |  | 4.9036 | 0 | 8.1 | 25.6
14.271 | 0 | 2.7 | 8.6 |  | 5.952 | 0 | 7.9 | 25.3
16.909 | 0 | 6.8 | 8.1 |  | 7.26 | 0 | 7.7 | 25.1
17.365 | 0 | 2.7 | 6.5 |  | 5.46 | 0 | 7.5 | 25
17.24 | 0 | 4.1 | 5.3 |  | 1.03 | 0 | 7.2 | 24.9
14.143 | 0 | 3.2 | 4.9 |  | 0 | 0 | 7 | 24.8
10.593 | 0 | 9.5 | 7 |  | 0 | 0 | 6.8 | 24.7
7.02 | 0 | 6.8 | 4.8 |  | 0 | 0 | 6.7 | 24.7
4.955 | 0 | 6.3 | 6.6 |  | 0 | 0 | 6.6 | 24.7
4.039 | 0 | 5.4 | 3.5 |  | 0 | 0 | 6.5 | 24.7
3.703 | 0 | 3.2 | 3 |  | 0 | 0 | 6.2 | 24.6
3.808 | 0 | 5.4 | 2.7 |  | 0 | 0 | 6.1 | 24.8
4.612 | 0 | 5.9 | 4.4 |  | 0 | 178 | 6.4 | 25.3
6.029 | 56 | 3.6 | 4.8 |  | 0 | 0 | 6.8 | 26
7.413 | 235 | 10.9 | 8.7 |  | 0.363 | 24 | 7.2 | 26.7
8.745 | 346 | 9.5 | 11.1 |  | 1.2502 | 149 | 7.4 | 27.4
8.925 | 478 | 10.9 | 12.6 |  | 2.4297 | 700 | 7.5 | 27.9
9.605 | 635 | 4.1 | 14.1 |  | 3.6297 | 194 | 7.7 | 28.3
9.716 | 702 | 5.9 | 14.8 |  | 3.9636 | 696 | 8.1 | 28.4
11.159 | 653 | 5.9 | 15.4 |  | 3.71 | 593 | 8.7 | 28.4
12.03 | 485 | 1.4 | 16.8 |  | 3.1 | 706 | 9.1 | 28.1
13.033 | 161 | 9.5 | 13.1 |  | 2.97 | 613 | 9.2 | 27.5
12.12 | 166 | 7.7 | 12.7 |  | 1.08 | 433 | 9.2 | 26.8
12.389 | 46 | 5.9 | 11.8 |  | 1.3566 | 93 | 9.2 | 26.1
12.954 | 71 | 3.2 | 10.8 |  | 4.797 | 0 | 9.2 | 25.8
14.794 | 0 | 3.2 | 10.5 |  | 5.888 | 0 | 9.4 | 25.4
16.822 | 0 | 9.5 | 11.1 |  | 6.93 | 0 | 9.3 | 25.3
18.124 | 0 | 6.3 | 9 |  | 5.64 | 0 | 9.4 | 25.2
16.637 | 0 | 11.3 | 9.7 |  | 0.91 | 0 | 9.5 | 25.1
14.574 | 0 | 7.7 | 7.7 |  | 0 | 0 | 9.5 | 25
10.291 | 0 | 8.1 | 8 |  | 0 | 0 | 9.4 | 25
6.846 | 0 | 6.8 | 7.8 |  | 0 | 0 | 9.4 | 24.9
4.962 | 0 | 6.3 | 6.3 |  | 0 | 0 | 9.3 | 25
3.903 | 0 | 5.4 | 4.4 |  | 0 | 0 | 9 | 25
3.724 | 0 | 4.5 | 4 |  | 0 | 0 | 8.6 | 25
3.821 | 0 | 5.9 | 3.8 |  | 0 | 0 | 8.3 | 25.1
4.462 | 0 | 5 | 4 |  | 0 | 79 | 8.4 | 25.5
6.034 | 50 | 6.3 | 5.5 |  | 0 | 72 | 8.8 | 26.1
7.64 | 178 | 5.4 | 8.2 |  | 0.3201 | 6 | 9 | 26.7
8.36 | 349 | 8.6 | 10.6 |  | 1.2369 | 46 | 9.1 | 27.3
8.981 | 489 | 4.1 | 12.2 |  | 2.5098 | 59 | 9.1 | 27.7
9.321 | 657 | 11.3 | 14.7 |  | 3.2301 | 156 | 9 | 28
9.723 | 728 | 11.6 | 15.2 |  | 3.4865 | 355 | 9 | 28.2
11.237 | 637 | 10 | 14.6 |  | 3.675 | 676 | 9.1 | 28.1
12.474 | 339 | 10.4 | 15.5 |  | 3.162 | 770 | 9.2 | 27.9
12.53 | 199 | 9.3 | 15.7 |  | 2.943 | 682 | 9.1 | 27.5
12.437 | 278 | 14 | 16.8 |  | 1.03 | 506 | 9 | 26.7
12.195 | 203 | 11.8 | 16 |  | 1.197 | 135 | 8.9 | 26.1
12.726 | 55 | 13.6 | 12 |  | 5.3833 | 0 | 8.8 | 25.8
14.459 | 0 | 4.5 | 10.1 |  | 6.528 | 0 | 9.1 | 25.4
16.211 | 0 | 6.3 | 9.9 |  | 6.006 | 0 | 9.2 | 25.2
17.022 | 0 | 5 | 9.9 |  | 5.52 | 0 | 9.1 | 25.1
16.96 | 0 | 2.7 | 6.9 |  | 0.92 | 0 | 8.9 | 25
14.359 | 0 | 5 | 5.6 |  | 0 | 0 | 8.7 | 24.9
10.393 | 0 | 1.4 | 5.4 |  | 0 | 0 | 8.5 | 24.8
7.072 | 0 | 6.8 | 6 |  | 0 | 0 | 8.3 | 24.8
4.928 | 0 | 0 | 5.5 |  | 0 | 0 | 8.2 | 24.8
3.953 | 0 | 3.6 | 5.6 |  | 0 | 0 | 7.9 | 24.8
3.625 | 0 | 13.6 | 7.3 |  | 0 | 0 | 7.5 | 24.8
3.804 | 0 | 11.8 | 7.3 |  | 0 | 0 | 7.3 | 24.9
4.306 | 0 | 7.7 | 5.8 |  | 0 | 254 | 7.6 | 25.3
5.829 | 43 | 2.3 | 5.7 |  | 0 | 208 | 8 | 26
7.502 | 181 | 1.8 | 8 |  | 0.297 | 626 | 8.1 | 26.6
8.498 | 338 | 11.3 | 10 |  | 1.3699 | 419 | 8 | 27.1
9.231 | 475 | 14 | 11.3 |  | 2.7501 | 88 | 7.9 | 27.6
9.348 | 448 | 12.7 | 13.6 |  | 3.33 | 102 | 7.8 | 27.8
9.883 | 480 | 10.4 | 14.4 |  | 4.0003 | 102 | 7.9 | 28
11.136 | 476 | 5.9 | 14.1 |  | 3.605 | 487 | 8.1 | 27.9
11.962 | 307 | 4.5 | 15.6 |  | 2.79 | 263 | 8.5 | 27.7
12.463 | 237 | 4.1 | 14.2 |  | 2.916 | 213 | 8.8 | 27.2
12.103 | 139 | 3.6 | 14.6 |  | 1.06 | 184 | 9 | 26.5
11.776 | 216 | 7.2 | 13.7 |  | 1.3167 | 180 | 8.9 | 25.9
13.088 | 73 | 3.2 | 11.9 |  | 5.8097 | 0 | 8.8 | 25.6
14.783 | 0 | 0 | 11 |  | 6.208 | 0 | 8.6 | 25.2
16.557 | 0 | 4.5 | 8.2 |  | 6.006 | 0 | 8.4 | 25.1
17.101 | 0 | 6.8 | 7.7 |  | 6.12 | 0 | 8.2 | 24.9
17.083 | 0 | 7.7 | 9.6 |  | 0.93 | 0 | 7.9 | 24.7
14.684 | 0 | 8.6 | 10.1 |  | 0 | 0 | 7.7 | 24.6
10.487 | 0 | 5.4 | 5.6 |  | 0 | 0 | 7.5 | 24.5
6.874 | 0 | 5.4 | 5.3 |  | 0 | 0 | 7.3 | 24.5
4.782 | 0 | 5.9 | 4.7 |  | 0 | 0 | 7.3 | 24.5
3.92 | 0 | 4.1 | 4.2 |  | 0 | 0 | 7.2 | 24.5
3.595 | 0 | 3.2 | 3.3 |  | 0 | 0 | 6.9 | 24.5
3.712 | 0 | 2.3 | 2.7 |  | 0 | 0 | 6.9 | 24.7
4.402 | 0 | 2.3 | 2 |  | 0 | 291 | 7.2 | 25.3
5.958 | 104 | 5 | 3.6 |  | 0 | 640 | 7.3 | 25.9
7.584 | 260 | 1.8 | 8.6 |  | 0.3003 | 606 | 7.2 | 26.6
8.358 | 351 | 5.4 | 12.2 |  | 1.33 | 872 | 7 | 27.1
8.914 | 481 | 1.8 | 14.4 |  | 2.7234 | 917 | 6.9 | 27.6
8.91 | 629 | 1.8 | 16.1 |  | 3.1302 | 935 | 6.9 | 27.9
9.795 | 709 | 5 | 16.8 |  | 3.5232 | 936 | 7.1 | 28
10.883 | 637 | 5.4 | 17.6 |  | 3.605 | 920 | 7.4 | 27.9
11.81 | 491 | 2.7 | 18.7 |  | 2.79 | 879 | 7.6 | 27.7
11.814 | 364 | 11.3 | 16.8 |  | 2.7 | 802 | 7.8 | 27.3
11.988 | 301 | 10.4 | 15.9 |  | 0.92 | 644 | 7.8 | 26.6
11.73 | 232 | 9.5 | 14.3 |  | 1.2236 | 246 | 7.6 | 25.9
12.887 | 89 | 6.3 | 12.6 |  | 5.1168 | 0 | 7.4 | 25.6
14.274 | 0 | 1.8 | 11.3 |  | 6.912 | 0 | 7.2 | 25.2
16.367 | 0 | 0 | 9.2 |  | 6.072 | 0 | 7.1 | 25
16.915 | 0 | 4.1 | 9.1 |  | 5.52 | 0 | 7 | 24.9
16.463 | 0 | 2.3 | 7.3 |  | 0.95 | 0 | 7.1 | 24.8
14.656 | 0 | 1.4 | 6.2 |  | 0 | 0 | 7.3 | 24.8
10.304 | 0 | 5.9 | 5 |  | 0 | 0 | 7.4 | 24.7
7.004 | 0 | 6.3 | 5.4 |  | 0 | 0 | 7.3 | 24.7
4.891 | 0 | 4.1 | 4.6 |  | 0 | 0 | 7.2 | 24.6
3.878 | 0 | 5 | 4.9 |  | 0 | 0 | 7.2 | 24.6
3.691 | 0 | 9.5 | 5.5 |  | 0 | 0 | 7 | 24.6
3.717 | 0 | 4.1 | 5.4 |  | 0 | 0 | 7.1 | 24.7
4.336 | 0 | 6.3 | 5.6 |  | 0 | 324 | 7.3 | 25.2
5.867 | 47 | 4.1 | 4.4 |  | 0 | 159 | 7.6 | 25.9
7.587 | 202 | 5.9 | 8.3 |  | 0.297 | 78 | 7.7 | 26.6
8.15 | 327 | 5.9 | 11.3 |  | 1.2236 | 34 | 7.6 | 27.2
8.616 | 457 | 1.4 | 14.1 |  | 2.4831 | 61 | 7.6 | 27.7
8.973 | 612 | 1.8 | 15.1 |  | 3.663 | 120 | 7.8 | 28
9.971 | 699 | 2.3 | 16.2 |  | 3.7434 | 26 | 8.1 | 28.1
10.78 | 613 | 5 | 17 |  | 3.5 | 28 | 8.4 | 28
11.94 | 458 | 10.9 | 15.7 |  | 3.007 | 106 | 8.5 | 27.8
12.198 | 352 | 10 | 15.2 |  | 2.889 | 703 | 8.6 | 27.3
12.315 | 287 | 10.4 | 14.2 |  | 0.96 | 542 | 8.4 | 26.7
11.811 | 222 | 10 | 13.2 |  | 1.3832 | 176 | 8.1 | 26
13.235 | 76 | 5.4 | 11.9 |  | 5.1701 | 0 | 8.1 | 25.8
14.373 | 0 | 2.3 | 10.8 |  | 7.04 | 0 | 8.2 | 25.4
15.567 | 0 | 0.9 | 10.9 |  | 6.732 | 0 | 8.4 | 25.2
17.407 | 0 | 2.7 | 8.1 |  | 5.52 | 0 | 8.4 | 25.2
17.27 | 0 | 4.1 | 7.9 |  | 1.08 | 0 | 8.3 | 25.1
14.261 | 0 | 1.8 | 6.2 |  | 0 | 0 | 8 | 25.1
10.071 | 0 | 2.7 | 5.9 |  | 0 | 0 | 7.9 | 25
6.639 | 0 | 2.7 | 5.7 |  | 0 | 0 | 7.9 | 24.9
4.683 | 0 | 4.1 | 4.5 |  | 0 | 0 | 8 | 24.9
4.071 | 0 | 1.8 | 3.9 |  | 0 | 0 | 7.9 | 24.9
3.665 | 0 | 1.8 | 3.2 |  | 0 | 0 | 7.7 | 24.9
3.751 | 0 | 3.2 | 3.6 |  | 0 | 0 | 7.7 | 25.1
4.372 | 0 | 3.6 | 2.6 |  | 0 | 117 | 8.1 | 25.5
5.666 | 82 | 1.8 | 3.4 |  | 0 | 1 | 8.6 | 26.2
7.265 | 227 | 0 | 7.7 |  | 0.3135 | 18 | 8.6 | 26.9
8.118 | 311 | 0.9 | 11.4 |  | 1.2768 | 23 | 8.5 | 27.5
8.678 | 441 | 1.8 | 13.7 |  | 2.6166 | 38 | 8.3 | 28
9.023 | 586 | 2.7 | 14.7 |  | 3.2967 | 383 | 8.2 | 28.3
9.624 | 682 | 6.8 | 14.8 |  | 3.6333 | 293 | 8.2 | 28.4
11.188 | 592 | 8.6 | 14.8 |  | 3.535 | 193 | 8.3 | 28.4
12.127 | 447 | 9 | 14.7 |  | 3.038 | 315 | 8.4 | 28.2
12.13 | 332 | 10.9 | 14.8 |  | 2.484 | 480 | 8.5 | 27.7
11.311 | 262 | 10 | 14.4 |  | 1.08 | 397 | 8.6 | 26.9
12.081 | 60 | 8.6 | 13.4 |  | 1.2103 | 124 | 8.5 | 26.3
12.807 | 23 | 6.8 | 13 |  | 5.33 | 0 | 8.4 | 26
14.151 | 0 | 7.7 | 12.7 |  | 6.08 | 0 | 8.3 | 25.6
16.185 | 0 | 7.7 | 12 |  | 6.996 | 0 | 8.3 | 25.4
16.678 | 0 | 8.6 | 11.5 |  | 5.94 | 0 | 8.4 | 25.4
16.683 | 0 | 8.6 | 11.5 |  | 1.07 | 0 | 8.5 | 25.3
14.14 | 0 | 5.4 | 11.5 |  | 0 | 0 | 8.4 | 25.3
10.28 | 0 | 3.6 | 11.7 |  | 0 | 0 | 8.2 | 25.2
6.732 | 0 | 4.5 | 11.2 |  | 0 | 0 | 8 | 25.2
4.832 | 0 | 3.6 | 11 |  | 0 | 0 | 8 | 25.1
3.884 | 0 | 5.9 | 10.6 |  | 0 | 0 | 7.8 | 25.1
3.74 | 0 | 4.5 | 10.5 |  | 0 | 0 | 7.4 | 25.1
3.687 | 0 | 5 | 10.1 |  | 0 | 0 | 7.2 | 25.2
4.342 | 0 | 4.5 | 9.7 |  | 0 | 0 | 7.4 | 25.6
5.711 | 25 | 5.4 | 10.1 |  | 0 | 0 | 7.7 | 26.2
7.423 | 149 | 9 | 10.4 |  | 0.3366 | 5 | 7.7 | 26.9
8.054 | 265 | 8.1 | 10.4 |  | 1.3965 | 8 | 7.6 | 27.4
8.558 | 364 | 7.2 | 10.7 |  | 2.4564 | 8 | 7.4 | 27.9
9.075 | 655 | 7.2 | 12.7 |  | 3.5964 | 284 | 7.3 | 28.2
9.754 | 729 | 6.8 | 13.4 |  | 3.3764 | 563 | 7.4 | 28.3
10.897 | 642 | 8.6 | 14 |  | 3.535 | 775 | 7.6 | 28.3
12.515 | 497 | 8.6 | 13.8 |  | 3.131 | 465 | 7.9 | 28.1
11.829 | 379 | 7.7 | 14.3 |  | 2.7 | 653 | 8.1 | 27.6
11.737 | 316 | 5.4 | 12.7 |  | 0.93 | 180 | 8.1 | 26.9
12.181 | 238 | 8.6 | 12 |  | 1.3034 | 135 | 8 | 26.2
12.219 | 75 | 7.7 | 11 |  | 5.863 | 0 | 8 | 25.9
14.445 | 0 | 6.3 | 11.1 |  | 6.528 | 0 | 8.1 | 25.5
16.556 | 0 | 5 | 10.9 |  | 6.402 | 0 | 7.8 | 25.3
16.412 | 0 | 5.9 | 10.7 |  | 6.48 | 0 | 7.6 | 25.2
15.595 | 0 | 4.1 | 10.6 |  | 1.09 | 0 | 7.7 | 25.1
13.982 | 0 | 4.1 | 10.4 |  | 0 | 0 | 7.8 | 25
9.82 | 0 | 0 | 9.6 |  | 0 | 0 | 7.8 | 25
6.864 | 0 | 2.3 | 9.8 |  | 0 | 0 | 7.9 | 25
4.816 | 0 | 2.7 | 9.7 |  | 0 | 0 | 7.9 | 25
3.896 | 0 | 1.8 | 9.9 |  | 0 | 0 | 7.8 | 25
3.532 | 0 | 1.8 | 9.8 |  | 0 | 0 | 7.8 | 25
3.688 | 0 | 1.8 | 9.9 |  | 0 | 0 | 7.8 | 25.2
4.38 | 0 | 1.4 | 9.3 |  | 0 | 235 | 8.1 | 25.6
5.646 | 86 | 1.4 | 9.2 |  | 0 | 553 | 8.3 | 26.3
7.222 | 248 | 1.4 | 10.2 |  | 0.33 | 712 | 8.4 | 26.9
8.336 | 346 | 3.6 | 10.9 |  | 1.2901 | 786 | 8.3 | 27.5
8.575 | 481 | 4.1 | 11.5 |  | 2.6433 | 809 | 8.2 | 27.9
9.059 | 642 | 2.3 | 13 |  | 3.4299 | 784 | 8.2 | 28.2
9.858 | 521 | 5.9 | 14.2 |  | 3.7434 | 840 | 8.3 | 28.3
10.572 | 606 | 7.2 | 14.1 |  | 3.85 | 821 | 8.5 | 28.3
11.784 | 346 | 9.5 | 14.1 |  | 3.317 | 774 | 8.6 | 28
11.843 | 324 | 10.4 | 13 |  | 2.7 | 685 | 8.7 | 27.5
12.014 | 229 | 9.5 | 12 |  | 1.08 | 513 | 8.5 | 26.8
12.012 | 152 | 8.1 | 11.4 |  | 1.33 | 145 | 8.3 | 26.2
12.576 | 63 | 5.9 | 11 |  | 5.5432 | 0 | 8.1 | 25.9
14.245 | 6 | 2.7 | 10.9 |  | 5.888 | 0 | 8.1 | 25.5
15.645 | 0 | 1.8 | 11 |  | 6.534 | 0 | 8.1 | 25.3
16.891 | 0 | 1.4 | 11 |  | 6.06 | 0 | 8.1 | 25.2
16.508 | 0 | 2.7 | 10.3 |  | 1.03 | 0 | 8.2 | 25.1
13.855 | 0 | 1.8 | 8.1 |  | 0 | 0 | 8.3 | 25
10.488 | 0 | 2.7 | 6.6 |  | 0 | 0 | 8.4 | 25
6.622 | 0 | 4.1 | 6.8 |  | 0 | 0 | 8.5 | 24.9
4.709 | 0 | 1.8 | 5.9 |  | 0 | 0 | 8.4 | 24.9
3.762 | 0 | 3.2 | 4.9 |  | 0 | 0 | 8.2 | 24.9
3.519 | 0 | 6.3 | 5.2 |  | 0 | 0 | 7.8 | 24.9
3.534 | 0 | 4.1 | 5 |  | 0 | 0 | 7.7 | 25
4.377 | 0 | 2.3 | 3.6 |  | 0 | 65 | 8 | 25.5
5.714 | 106 | 4.5 | 5.5 |  | 0 | 0 | 8.3 | 26.2
7.236 | 248 | 2.7 | 9.9 |  | 0.3531 | 12 | 8.4 | 26.9
7.907 | 342 | 2.3 | 13.8 |  | 1.2502 | 114 | 8.5 | 27.4
8.556 | 467 | 5.4 | 15.9 |  | 2.6433 | 32 | 8.5 | 27.9
8.978 | 635 | 6.3 | 17.4 |  | 3.33 | 40 | 8.6 | 28.2
9.255 | 702 | 6.3 | 18.8 |  | 3.8902 | 51 | 8.6 | 28.3
10.614 | 603 | 10.4 | 18.9 |  | 3.465 | 44 | 8.8 | 28.2
12.012 | 468 | 10.4 | 19.6 |  | 3.379 | 494 | 9 | 28
12.053 | 260 | 10 | 17.6 |  | 2.565 | 594 | 9.1 | 27.5
11.899 | 188 | 12.2 | 16.1 |  | 0.99 | 459 | 9.1 | 26.8
12.148 | 11 | 8.6 | 15.4 |  | 1.4231 | 101 | 9.1 | 26.2
12.401 | 0 | 6.8 | 14.7 |  | 4.9036 | 0 | 9.1 | 25.9
14.19 | 4 | 7.2 | 13.6 |  | 6.784 | 0 | 9.3 | 25.6
15.648 | 0 | 5.4 | 13.2 |  | 7.128 | 0 | 9.1 | 25.5
16.594 | 0 | 4.1 | 12.7 |  | 6.6 | 0 | 8.9 | 25.4
15.308 | 0 | 2.7 | 11.8 |  | 0.92 | 0 | 8.8 | 25.3
14.46 | 0 | 0.9 | 11.3 |  | 0 | 0 | 8.7 | 25.2
9.84 | 0 | 1.8 | 10.9 |  | 0 | 0 | 8.7 | 25.1
6.466 | 0 | 0 | 10.7 |  | 0 | 0 | 8.8 | 25.1
4.672 | 0 | 2.7 | 9.8 |  | 0 | 0 | 8.9 | 25.1
3.741 | 0 | 3.2 | 8.7 |  | 0 | 0 | 8.9 | 25.1
3.524 | 0 | 1.8 | 7.8 |  | 0 | 0 | 8.8 | 25.1
3.548 | 0 | 1.4 | 8.3 |  | 0 | 0 | 8.7 | 25.2
4.273 | 0 | 1.4 | 8.3 |  | 0 | 63 | 8.8 | 25.6
5.571 | 49 | 2.3 | 9.1 |  | 0 | 119 | 9 | 26.2
7.384 | 263 | 0 | 11.2 |  | 0.3069 | 512 | 8.9 | 26.9
8.229 | 243 | 6.3 | 12.5 |  | 1.4364 | 633 | 8.7 | 27.5
8.605 | 400 | 6.3 | 13.1 |  | 2.403 | 608 | 8.3 | 28
8.592 | 414 | 6.8 | 13.7 |  | 3.4632 | 81 | 8.1 | 28.4
9.603 | 630 | 8.1 | 13.2 |  | 3.8535 | 292 | 8.3 | 28.6
10.848 | 440 | 8.6 | 13.9 |  | 3.85 | 727 | 8.6 | 28.5
11.549 | 276 | 8.6 | 13.3 |  | 3.317 | 679 | 8.9 | 28.2
11.755 | 289 | 8.6 | 13.2 |  | 2.781 | 576 | 9.2 | 27.6
11.691 | 173 | 8.1 | 12.2 |  | 0.92 | 379 | 9.3 | 26.8
11.502 | 118 | 8.1 | 11.9 |  | 1.33 | 57 | 9.3 | 26.1
12.875 | 32 | 7.2 | 11.8 |  | 5.7031 | 0 | 9.2 | 25.8
13.639 | 3 | 5.9 | 11.6 |  | 6.656 | 0 | 9.3 | 25.5
15.592 | 0 | 4.5 | 11.6 |  | 6.996 | 0 | 9.2 | 25.4
16.67 | 0 | 4.5 | 11.6 |  | 6.42 | 0 | 9.1 | 25.3
16.065 | 0 | 3.2 | 11.5 |  | 1.03 | 0 | 9.1 | 25.2
13.193 | 0 | 4.1 | 11.2 |  | 0 | 0 | 9 | 25.2
9.994 | 0 | 2.7 | 11 |  | 0 | 0 | 8.8 | 25.1
6.655 | 0 | 1.8 | 10.8 |  | 0 | 0 | 8.6 | 25.1
4.705 | 0 | 2.7 | 10.5 |  | 0 | 0 | 8.4 | 25
3.786 | 0 | 1.8 | 10.4 |  | 0 | 0 | 8.2 | 25
3.593 | 0 | 2.7 | 10.3 |  | 0 | 0 | 8.1 | 25
3.622 | 0 | 0 | 10.3 |  | 0 | 0 | 8.1 | 25.1
4.357 | 0 | 0 | 10.3 |  | 0 | 96 | 8.2 | 25.5
5.596 | 31 | 1.8 | 10.5 |  | 0 | 244 | 8.4 | 26.2
7.08 | 76 | 1.8 | 11.2 |  | 0.3399 | 112 | 8.6 | 26.9
8.247 | 188 | 0 | 12 |  | 1.197 | 50 | 8.4 | 27.5
8.212 | 352 | 0 | 13 |  | 2.7501 | 543 | 8.1 | 28
9.017 | 524 | 2.7 | 14.5 |  | 3.5631 | 773 | 7.9 | 28.3
9.366 | 614 | 3.6 | 16.2 |  | 3.3764 | 749 | 7.8 | 28.4
10.647 | 522 | 6.3 | 16.1 |  | 3.71 | 675 | 7.9 | 28.4
11.356 | 327 | 6.8 | 15.8 |  | 2.852 | 621 | 8 | 28.1
11.831 | 195 | 9 | 15.3 |  | 2.565 | 522 | 7.9 | 27.6
11.933 | 199 | 8.1 | 14.1 |  | 1.07 | 343 | 7.8 | 26.9
11.768 | 55 | 6.8 | 13.4 |  | 1.3832 | 56 | 7.7 | 26.3
12.538 | 32 | 5.9 | 13.3 |  | 5.2767 | 0 | 7.7 | 26
14.054 | 0 | 3.2 | 13.1 |  | 6.912 | 0 | 7.8 | 25.5
15.37 | 0 | 4.1 | 12.4 |  | 6.27 | 0 | 7.9 | 25.3
16.214 | 0 | 4.5 | 12.2 |  | 6.24 | 0 | 8.1 | 25.1
16.172 | 0 | 3.6 | 12 |  | 0.96 | 0 | 8.3 | 25
13.869 | 0 | 2.7 | 11.8 |  | 0 | 0 | 8.3 | 24.9
9.823 | 0 | 2.7 | 11.8 |  | 0 | 0 | 8.1 | 24.9
6.614 | 0 | 3.6 | 12 |  | 0 | 0 | 7.9 | 24.9
4.532 | 0 | 4.1 | 11.8 |  | 0 | 0 | 7.8 | 24.8
3.772 | 0 | 4.5 | 12 |  | 0 | 0 | 7.7 | 24.8
3.576 | 0 | 4.1 | 11.9 |  | 0 | 0 | 7.5 | 24.8
3.486 | 0 | 5.4 | 11.7 |  | 0 | 0 | 7.3 | 24.9
4.277 | 0 | 4.1 | 11.6 |  | 0 | 88 | 7.3 | 25.4
5.667 | 67 | 1.8 | 11.2 |  | 0 | 136 | 7.4 | 26
7.078 | 246 | 1.8 | 11.9 |  | 0.3267 | 34 | 7.3 | 26.6
7.97 | 355 | 2.7 | 12.8 |  | 1.4364 | 50 | 7.2 | 27.2
8.083 | 486 | 5.9 | 13.1 |  | 2.4564 | 127 | 7.1 | 27.6
8.686 | 644 | 6.8 | 13.7 |  | 3.5964 | 319 | 7 | 27.9
9.569 | 714 | 7.7 | 14.2 |  | 3.7801 | 466 | 7.1 | 28
10.635 | 649 | 8.1 | 13.9 |  | 3.815 | 144 | 7.3 | 28
11.7 | 508 | 2.7 | 12.7 |  | 2.976 | 615 | 7.5 | 27.8
11.979 | 172 | 5.4 | 13.5 |  | 2.781 | 479 | 7.6 | 27.3
11.563 | 177 | 5.9 | 14.4 |  | 0.91 | 264 | 7.8 | 26.7
11.917 | 57 | 1.4 | 14.4 |  | 1.2236 | 60 | 7.7 | 26
12.264 | 82 | 0 | 14 |  | 4.8503 | 0 | 7.6 | 25.7
14.051 | 0 | 3.2 | 13 |  | 5.76 | 0 | 7.4 | 25.3
15.754 | 0 | 2.7 | 11.9 |  | 6.534 | 0 | 7.2 | 25.1
16.277 | 0 | 3.2 | 11.4 |  | 6 | 0 | 6.9 | 25
16.106 | 0 | 3.6 | 10.5 |  | 0.92 | 0 | 6.7 | 24.8
14.322 | 0 | 1.8 | 10.3 |  | 0 | 0 | 6.6 | 24.7
9.61 | 0 | 2.3 | 10.4 |  | 0 | 0 | 6.6 | 24.6
6.459 | 0 | 1.8 | 10.3 |  | 0 | 0 | 6.6 | 24.6
4.624 | 0 | 0 | 9.5 |  | 0 | 0 | 6.5 | 24.6
3.638 | 0 | 1.4 | 8.4 |  | 0 | 0 | 6.3 | 24.6
3.52 | 0 | 0 | 7.2 |  | 0 | 0 | 6 | 24.6
3.461 | 0 | 1.8 | 7 |  | 0 | 0 | 5.9 | 24.8
4.281 | 0 | 2.7 | 6.1 |  | 0 | 121 | 6.1 | 25.2
5.718 | 128 | 0.9 | 7.5 |  | 0 | 65 | 6.4 | 25.9
7.232 | 264 | 3.6 | 10.5 |  | 0.3399 | 468 | 6.3 | 26.6
7.794 | 348 | 0 | 13.6 |  | 1.4364 | 455 | 6 | 27.2
7.947 | 481 | 0 | 16 |  | 2.5365 | 206 | 5.7 | 27.7
8.775 | 634 | 1.8 | 17.2 |  | 3.1968 | 424 | 5.6 | 28
9.419 | 708 | 8.6 | 16.9 |  | 3.7067 | 475 | 5.7 | 28.2
10.543 | 622 | 10 | 16.2 |  | 3.255 | 320 | 5.9 | 28.2
11.6 | 469 | 11.3 | 16.7 |  | 3.379 | 445 | 6.3 | 27.9
11.937 | 285 | 10 | 15.9 |  | 2.592 | 473 | 6.8 | 27.4
11.493 | 35 | 8.6 | 15 |  | 0.91 | 290 | 7.1 | 26.7
11.686 | 25 | 9 | 14.1 |  | 1.3965 | 40 | 7.2 | 26
12.162 | 46 | 6.8 | 13.3 |  | 5.6498 | 0 | 7.1 | 25.8
12.867 | 9 | 4.1 | 12.6 |  | 5.888 | 0 | 6.8 | 25.4
15.352 | 0 | 2.7 | 12.5 |  | 6.93 | 0 | 6.5 | 25.2
16.492 | 0 | 3.2 | 12.2 |  | 6.6 | 0 | 6.2 | 25.1
15.775 | 0 | 2.7 | 12.2 |  | 1.09 | 0 | 5.9 | 24.9
13.771 | 0 | 1.8 | 11.5 |  | 0 | 0 | 5.9 | 24.8
10.831 | 0 | 1.4 | 10.6 |  | 0 | 0 | 5.9 | 24.7
8.01 | 0 | 2.3 | 9.5 |  | 0 | 0 | 5.9 | 24.7
6.208 | 0 | 1.4 | 9.3 |  | 0 | 0 | 5.9 | 24.7
5.326 | 0 | 1.4 | 9.5 |  | 0 | 0 | 5.7 | 24.8
5.089 | 0 | 1.4 | 9.7 |  | 0 | 0 | 5.3 | 24.8
5.037 | 0 | 2.7 | 9.4 |  | 0 | 0 | 5.1 | 25
5.369 | 0 | 0 | 9.1 |  | 0 | 72 | 5.2 | 25.4
6.881 | 69 | 1.8 | 8.5 |  | 0 | 267 | 5.4 | 26
8.157 | 247 | 0 | 10.4 |  | 0.3069 | 423 | 5.6 | 26.7
9.317 | 360 | 1.8 | 12.2 |  | 1.2369 | 594 | 5.6 | 27.3
9.61 | 498 | 8.1 | 13.7 |  | 2.937 | 710 | 5.7 | 27.7
10.135 | 659 | 7.2 | 14.6 |  | 3.1302 | 725 | 5.8 | 28
10.375 | 728 | 9 | 15.6 |  | 3.5966 | 669 | 6 | 28.2
11.687 | 645 | 10.9 | 16.5 |  | 3.395 | 145 | 6.3 | 28.1
12.615 | 505 | 11.8 | 15 |  | 3.317 | 223 | 6.6 | 27.9
13.288 | 173 | 10 | 14.7 |  | 2.835 | 217 | 6.9 | 27.4
12.333 | 178 | 9.5 | 14.1 |  | 1.02 | 294 | 7.1 | 26.8
11.784 | 58 | 7.7 | 13.7 |  | 1.2236 | 51 | 7.2 | 26.3
12.6 | 84 | 5 | 13.1 |  | 5.33 | 0 | 7.3 | 26.1
13.01 | 8 | 3.6 | 12.6 |  | 6.912 | 0 | 7.2 | 25.7
14.619 | 0 | 5 | 12.4 |  | 6.732 | 0 | 7 | 25.6
15.89 | 0 | 4.1 | 12.1 |  | 6 | 0 | 6.8 | 25.5
15.774 | 0 | 3.6 | 12.2 |  | 1.08 | 0 | 6.6 | 25.4
14.387 | 0 | 3.2 | 12.1 |  | 0 | 0 | 6.6 | 25.3
11.093 | 0 | 5 | 11.4 |  | 0 | 0 | 6.6 | 25.2
8.139 | 0 | 5.4 | 9.9 |  | 0 | 0 | 6.5 | 25.1
6.08 | 0 | 1.8 | 9.8 |  | 0 | 0 | 6.3 | 25.1
5.398 | 0 | 6.3 | 9.7 |  | 0 | 0 | 5.9 | 25.1
4.921 | 0 | 6.3 | 9.9 |  | 0 | 0 | 5.4 | 25
5.045 | 0 | 4.5 | 9.9 |  | 0 | 0 | 5.1 | 25.1
5.349 | 0 | 2.3 | 9.9 |  | 0 | 137 | 5.3 | 25.6
6.731 | 63 | 2.7 | 10.2 |  | 0 | 1 | 5.6 | 26.2
7.931 | 185 | 2.3 | 11.4 |  | 0.3333 | 239 | 5.7 | 26.9
8.872 | 361 | 4.1 | 12.8 |  | 1.4231 | 528 | 5.8 | 27.5
9.713 | 496 | 1.8 | 13.4 |  | 2.5899 | 541 | 5.8 | 28
9.966 | 666 | 4.5 | 15 |  | 3.0969 | 287 | 6 | 28.3
10.49 | 719 | 5.4 | 16.7 |  | 3.9636 | 357 | 6.1 | 28.5
11.385 | 659 | 5.9 | 18.2 |  | 3.78 | 600 | 6.4 | 28.5
12.524 | 353 | 10.9 | 17.1 |  | 2.883 | 621 | 6.7 | 28.4
12.836 | 211 | 10.9 | 16 |  | 2.97 | 524 | 7 | 27.9
12.66 | 285 | 9.5 | 15.8 |  | 1.05 | 353 | 7.2 | 27.3
11.414 | 210 | 8.6 | 15.9 |  | 1.463 | 70 | 7.4 | 26.6
12.168 | 68 | 7.7 | 15.5 |  | 4.797 | 0 | 7.4 | 26.3
12.56 | 2 | 7.2 | 14.5 |  | 5.952 | 0 | 7.6 | 25.8
14.732 | 0 | 8.6 | 13.6 |  | 6.534 | 0 | 7.6 | 25.6
15.589 | 0 | 6.3 | 11.9 |  | 5.82 | 0 | 7.5 | 25.4
16.242 | 0 | 6.3 | 11.3 |  | 0.92 | 0 | 7.4 | 25.2
14.364 | 0 | 4.5 | 10.3 |  | 0 | 0 | 7.4 | 25.1
11.19 | 0 | 6.8 | 10.6 |  | 0 | 0 | 7.3 | 25.1
7.797 | 0 | 3.6 | 9.3 |  | 0 | 0 | 7.1 | 25.1
5.974 | 0 | 6.8 | 9.9 |  | 0 | 0 | 6.9 | 25.1
5.268 | 0 | 6.8 | 9.3 |  | 0 | 0 | 6.7 | 25.1
5.015 | 0 | 4.1 | 7.4 |  | 0 | 0 | 6.5 | 25.1
5.042 | 0 | 2.7 | 6.8 |  | 0 | 0 | 6.5 | 25.2
5.301 | 0 | 3.6 | 7.1 |  | 0 | 168 | 7 | 25.7
6.731 | 104 | 4.1 | 8.4 |  | 0 | 219 | 7.4 | 26.5
8.071 | 243 | 5.9 | 11.3 |  | 0.3597 | 372 | 7.6 | 27.2
9.225 | 361 | 10.4 | 13.6 |  | 1.4231 | 299 | 7.6 | 27.8
9.408 | 488 | 7.2 | 15.1 |  | 2.8302 | 219 | 7.5 | 28.2
9.882 | 648 | 3.2 | 16.7 |  | 3.663 | 802 | 7.6 | 28.5
11.123 | 709 | 6.3 | 17.9 |  | 4.037 | 793 | 7.7 | 28.6
11.829 | 644 | 4.1 | 18.9 |  | 3.535 | 754 | 7.9 | 28.5
12.596 | 474 | 8.1 | 19.4 |  | 3.255 | 707 | 8.1 | 28.2
12.37 | 357 | 7.2 | 19.9 |  | 2.646 | 620 | 8.3 | 27.7
11.865 | 297 | 0.9 | 20.3 |  | 1.03 | 454 | 8.3 | 27
12.195 | 249 | 5 | 20 |  | 1.2635 | 123 | 8.3 | 26.3
11.939 | 106 | 6.8 | 16.7 |  | 5.0102 | 0 | 8.3 | 26
12.988 | 7 | 4.1 | 15.6 |  | 6.208 | 0 | 8.3 | 25.5
14.609 | 0 | 6.3 | 14.5 |  | 7.062 | 0 | 8.1 | 25.3
16.22 | 0 | 8.1 | 14.1 |  | 5.46 | 0 | 8 | 25.2
16.212 | 0 | 8.6 | 13.5 |  | 1.06 | 0 | 7.7 | 25
14.005 | 0 | 6.3 | 12.5 |  | 0 | 0 | 7.4 | 24.9
10.848 | 0 | 7.2 | 11.7 |  | 0 | 0 | 7.1 | 24.7
7.969 | 0 | 10 | 11.5 |  | 0 | 0 | 6.9 | 24.6
6.12 | 0 | 5.4 | 9.1 |  | 0 | 0 | 6.8 | 24.6
5.181 | 0 | 4.5 | 7.9 |  | 0 | 0 | 6.9 | 24.7
4.89 | 0 | 6.3 | 8.1 |  | 0 | 0 | 6.9 | 24.8
4.689 | 0 | 5.4 | 7.4 |  | 0 | 0 | 7 | 25
5.383 | 3 | 4.1 | 5.5 |  | 0 | 254 | 7.3 | 25.5
6.563 | 149 | 4.1 | 8 |  | 0 | 282 | 7.4 | 26.2
7.761 | 263 | 5.4 | 12.2 |  | 0.3201 | 373 | 7.2 | 26.9
8.969 | 351 | 4.5 | 16.1 |  | 1.2236 | 784 | 7.1 | 27.5
9.508 | 482 | 4.1 | 17.8 |  | 2.4831 | 805 | 6.9 | 28
9.807 | 641 | 2.7 | 19.8 |  | 3.2301 | 593 | 6.9 | 28.3
10.354 | 728 | 2.3 | 21 |  | 4.0003 | 308 | 7 | 28.5
11.248 | 657 | 0 | 22.1 |  | 3.71 | 784 | 7.2 | 28.5
12.692 | 486 | 10.4 | 20.4 |  | 2.883 | 745 | 7.5 | 28.3
12.223 | 363 | 11.3 | 18.5 |  | 2.565 | 665 | 7.7 | 27.9
12.187 | 303 | 9.5 | 16.9 |  | 0.93 | 506 | 7.7 | 27.1
11.452 | 244 | 8.6 | 16.3 |  | 1.3965 | 154 | 7.7 | 26.4
11.999 | 109 | 3.2 | 15 |  | 5.5965 | 0 | 7.6 | 26
13.097 | 0 | 2.3 | 13.8 |  | 6.208 | 0 | 7.4 | 25.5
13.909 | 0 | 2.7 | 13.3 |  | 6.468 | 0 | 7.3 | 25.3
15.924 | 0 | 2.3 | 10.6 |  | 5.88 | 0 | 7.1 | 25.2
16.586 | 0 | 2.7 | 9.2 |  | 1.05 | 0 | 7.1 | 25.1
14.318 | 0 | 1.4 | 8.7 |  | 0 | 0 | 7.1 | 25
10.814 | 0 | 0.9 | 7.6 |  | 0 | 0 | 7.1 | 25
7.709 | 0 | 1.8 | 6.7 |  | 0 | 0 | 7 | 24.9
5.746 | 0 | 1.8 | 6.4 |  | 0 | 0 | 7.1 | 24.9
5.285 | 0 | 1.8 | 5.7 |  | 0 | 0 | 7.2 | 24.9
4.778 | 0 | 3.6 | 5.6 |  | 0 | 0 | 7 | 24.9
4.861 | 0 | 2.3 | 5.3 |  | 0 | 0 | 7 | 25.1
5.387 | 6 | 5 | 5.9 |  | 0 | 280 | 7.2 | 25.6
6.379 | 159 | 5.9 | 9.2 |  | 0 | 571 | 7.3 | 26.4
7.797 | 259 | 4.1 | 14.6 |  | 0.3366 | 274 | 7.1 | 27.1
8.922 | 291 | 0.9 | 17.9 |  | 1.3832 | 795 | 6.8 | 27.7
9.104 | 470 | 5.9 | 21.5 |  | 2.6166 | 792 | 6.6 | 28.2
9.928 | 631 | 2.3 | 23.3 |  | 3.6297 | 424 | 6.6 | 28.5
10.619 | 701 | 10.4 | 25.1 |  | 4.0003 | 119 | 6.7 | 28.7
11.315 | 523 | 9 | 26.1 |  | 3.64 | 141 | 6.9 | 28.6
11.898 | 390 | 13.6 | 26.5 |  | 2.883 | 184 | 7 | 28.4
12.27 | 238 | 10.7 | 26.6 |  | 2.565 | 608 | 7 | 27.9
11.981 | 155 | 12.2 | 25.3 |  | 0.93 | 425 | 7 | 27.3
11.583 | 87 | 10 | 23.6 |  | 1.3566 | 103 | 7 | 26.6
11.77 | 62 | 6.8 | 19.2 |  | 5.2234 | 0 | 6.9 | 26.3
12.977 | 9 | 9 | 18.2 |  | 6.464 | 0 | 6.7 | 25.7
14.333 | 0 | 5.9 | 17.8 |  | 6.006 | 0 | 6.5 | 25.5
15.606 | 0 | 2.7 | 16.7 |  | 6.36 | 0 | 6.3 | 25.3
16.64 | 0 | 2.3 | 15.2 |  | 0.95 | 0 | 6.2 | 25.1
14.084 | 0 | 1.8 | 13.3 |  | 0 | 0 | 6.1 | 24.9
10.492 | 0 | 0 | 11.6 |  | 0 | 0 | 6 | 24.9
8.038 | 0 | 0 | 11.3 |  | 0 | 0 | 6.1 | 24.8
6.103 | 0 | 2.7 | 9.8 |  | 0 | 0 | 6.1 | 24.9
5.244 | 0 | 1.4 | 9.4 |  | 0 | 0 | 6.2 | 24.9
4.815 | 0 | 1.8 | 8.1 |  | 0 | 0 | 6 | 25
4.753 | 0 | 2.3 | 8.2 |  | 0 | 0 | 6.1 | 25.2
5.229 | 6 | 3.2 | 8.8 |  | 0 | 194 | 6.4 | 25.7
6.357 | 167 | 3.2 | 11.1 |  | 0 | 116 | 6.5 | 26.4
7.764 | 275 | 0 | 14.9 |  | 0.363 | 376 | 6.4 | 27.1
8.536 | 351 | 0 | 19 |  | 1.2103 | 485 | 6.3 | 27.6
9.535 | 477 | 1.4 | 21.2 |  | 2.8302 | 283 | 6.2 | 28.1
10.175 | 640 | 5.4 | 23.2 |  | 3.2634 | 248 | 6.1 | 28.4
10.454 | 685 | 4.1 | 24.6 |  | 3.67 | 734 | 6.3 | 28.6
11.505 | 619 | 4.5 | 26.2 |  | 3.64 | 705 | 6.5 | 28.5
12.526 | 426 | 8.6 | 25.9 |  | 3.069 | 653 | 6.7 | 28.3
11.825 | 263 | 8.6 | 26.1 |  | 2.592 | 555 | 7 | 27.9
12.299 | 202 | 13.6 | 26 |  | 0.99 | 201 | 7 | 27.2
11.598 | 233 | 13.6 | 25.1 |  | 1.2502 | 84 | 7 | 26.5
12.272 | 135 | 13.6 | 23.6 |  | 5.6498 | 0 | 7 | 26.3
12.762 | 0 | 10.9 | 21.7 |  | 6.08 | 0 | 6.9 | 25.9
14.256 | 0 | 10 | 20.6 |  | 6.138 | 0 | 6.8 | 25.7
15.559 | 0 | 5 | 18.3 |  | 6 | 0 | 6.7 | 25.5
15.991 | 0 | 6.3 | 18.3 |  | 0.92 | 0 | 6.6 | 25.4
13.613 | 0 | 10.9 | 17.2 |  | 0 | 0 | 6.5 | 25.2
10.833 | 0 | 11.3 | 17 |  | 0 | 0 | 6.4 | 25.2
7.736 | 0 | 8.6 | 16.4 |  | 0 | 0 | 6.4 | 25.1
5.678 | 0 | 6.8 | 16.2 |  | 0 | 0 | 6.4 | 25.1
5.122 | 0 | 7.2 | 16.1 |  | 0 | 0 | 6.3 | 25.2
4.812 | 0 | 7.2 | 16 |  | 0 | 0 | 6.1 | 25.2
4.835 | 0 | 6.8 | 15.6 |  | 0 | 0 | 6.1 | 25.4
5.238 | 4 | 11.3 | 15.5 |  | 0 | 108 | 6.2 | 25.9
6.588 | 66 | 9 | 15.9 |  | 0 | 88 | 6.2 | 26.5
7.636 | 221 | 10.9 | 17.5 |  | 0.3168 | 39 | 6.1 | 27.2
8.658 | 345 | 10.4 | 17.9 |  | 1.3832 | 428 | 6 | 27.7
9.152 | 480 | 10 | 18.3 |  | 2.8035 | 520 | 5.9 | 28.2
9.925 | 645 | 9.5 | 19.2 |  | 3.5631 | 170 | 6 | 28.5
10.652 | 702 | 8.6 | 21.1 |  | 3.6333 | 237 | 6.1 | 28.7
11.203 | 651 | 12.5 | 22.7 |  | 3.5 | 324 | 6.2 | 28.7
12.319 | 470 | 11.6 | 23.3 |  | 2.976 | 534 | 6.3 | 28.4
12.485 | 368 | 9.6 | 23.5 |  | 2.835 | 425 | 6.3 | 28
11.557 | 306 | 10.2 | 23 |  | 0.94 | 252 | 6.4 | 27.4
11.256 | 241 | 10.4 | 22.2 |  | 1.2901 | 26 | 6.5 | 26.7
11.904 | 95 | 10.2 | 20.7 |  | 5.7564 | 0 | 6.5 | 26.5
12.342 | 4 | 6.3 | 18.2 |  | 6.016 | 0 | 6.3 | 26.1
14.269 | 0 | 6.3 | 16.9 |  | 6.27 | 0 | 6 | 25.9
15.618 | 0 | 3.6 | 15.1 |  | 6.3 | 0 | 5.6 | 25.7
15.441 | 0 | 6.8 | 13.5 |  | 1.04 | 0 | 5.4 | 25.5
13.858 | 0 | 8.6 | 13 |  | 0 | 0 | 5.3 | 25.4
10.374 | 0 | 1.4 | 12.5 |  | 0 | 0 | 5.4 | 25.3
7.378 | 0 | 5.9 | 12.4 |  | 0 | 0 | 5.4 | 25.2
5.73 | 0 | 8.1 | 13.2 |  | 0 | 0 | 5.3 | 25.2
5.172 | 0 | 6.3 | 14.2 |  | 0 | 0 | 5.2 | 25.3
4.834 | 0 | 6.3 | 14.4 |  | 0 | 0 | 5.1 | 25.3
4.874 | 0 | 0.9 | 14.6 |  | 0 | 0 | 5 | 25.4
5.126 | 9 | 0.9 | 14.6 |  | 0 | 0 | 5 | 25.7
6.401 | 101 | 5.9 | 14.8 |  | 0 | 71 | 5 | 26.1
7.544 | 244 | 8.6 | 14.6 |  | 0.3234 | 66 | 4.9 | 26.6
8.264 | 332 | 10.4 | 16.2 |  | 1.2502 | 86 | 4.8 | 27.1
8.858 | 456 | 12.2 | 16.9 |  | 2.4297 | 107 | 4.7 | 27.6
10.009 | 615 | 11.3 | 17.6 |  | 3.5964 | 79 | 4.7 | 27.9
10.236 | 706 | 11.8 | 17.9 |  | 3.4865 | 121 | 4.7 | 28.1
11.335 | 627 | 6.8 | 19.7 |  | 3.22 | 196 | 5 | 28.1
11.737 | 473 | 12.2 | 22.9 |  | 2.852 | 298 | 5.3 | 28
12.155 | 354 | 9.9 | 22.4 |  | 2.511 | 167 | 5.8 | 27.6
11.124 | 279 | 14 | 24 |  | 0.95 | 80 | 6.1 | 27.1
11.397 | 77 | 10.9 | 22.7 |  | 1.4364 | 27 | 6.3 | 26.6
11.7 | 42 | 10 | 21.1 |  | 5.5965 | 0 | 6.4 | 26.4
12.822 | 0 | 10 | 19.7 |  | 6.592 | 0 | 6.4 | 26.1
14.169 | 0 | 1.8 | 18.4 |  | 6.204 | 0 | 6.2 | 26
15.357 | 0 | 1.4 | 17.5 |  | 5.82 | 0 | 5.9 | 25.9
15.312 | 0 | 5 | 15.6 |  | 1.05 | 0 | 5.6 | 25.7
13.544 | 0 | 4.1 | 15.2 |  | 0 | 0 | 5.3 | 25.6
10.617 | 0 | 6.8 | 16.3 |  | 0 | 0 | 5.1 | 25.4
7.407 | 0 | 4.1 | 15 |  | 0 | 0 | 5 | 25.4
5.862 | 0 | 3.6 | 14 |  | 0 | 0 | 5 | 25.3
5.044 | 0 | 1.8 | 12.4 |  | 0 | 0 | 5.1 | 25.4
4.759 | 0 | 2.7 | 12.3 |  | 0 | 0 | 5.2 | 25.4
4.958 | 0 | 7.2 | 13.8 |  | 0 | 0 | 5.4 | 25.5
5.181 | 4 | 7.2 | 13.6 |  | 0 | 0 | 5.8 | 25.8
6.56 | 44 | 5.9 | 14.5 |  | 0 | 0 | 6.1 | 26.4
7.531 | 167 | 9.9 | 18.5 |  | 0.3135 | 79 | 6.3 | 27
8.546 | 282 | 11.8 | 19.3 |  | 1.2103 | 106 | 6.2 | 27.6
8.761 | 387 | 10 | 20.8 |  | 2.403 | 77 | 6.1 | 28
9.908 | 659 | 2.3 | 22.5 |  | 3.5631 | 74 | 6.2 | 28.3
10.344 | 726 | 7.2 | 23.7 |  | 4.037 | 50 | 6.4 | 28.5
11.211 | 677 | 4.5 | 25.2 |  | 3.43 | 54 | 6.7 | 28.5
11.718 | 513 | 10.4 | 26.5 |  | 3.1 | 44 | 7 | 28.2
12.36 | 399 | 10 | 26.9 |  | 2.781 | 71 | 7.2 | 27.7
11.995 | 334 | 9 | 27.4 |  | 1.1 | 30 | 7.4 | 27.1
11.244 | 256 | 10.4 | 26.5 |  | 1.3034 | 22 | 7.6 | 26.6
11.38 | 94 | 6.8 | 25.1 |  | 5.1701 | 0 | 7.7 | 26.3
12.664 | 7 | 4.5 | 21 |  | 6.656 | 0 | 7.7 | 26.1
13.738 | 0 | 5 | 17.3 |  | 6.336 | 0 | 7.6 | 26
15.341 | 0 | 3.6 | 15.9 |  | 6.18 | 0 | 7.3 | 25.8
14.897 | 0 | 1.8 | 15.4 |  | 0.9 | 0 | 7.1 | 25.7
13.193 | 0 | 2.7 | 12.9 |  | 0 | 0 | 7.1 | 25.6
10.551 | 0 | 2.7 | 12.1 |  | 0 | 0 | 7.2 | 25.6
7.679 | 0 | 1.8 | 11.5 |  | 0 | 0 | 7.3 | 25.6
5.534 | 0 | 2.3 | 10.4 |  | 0 | 0 | 7.4 | 25.5
5.07 | 0 | 0 | 10.5 |  | 0 | 0 | 7.4 | 25.5
4.685 | 0 | 0 | 9.5 |  | 0 | 0 | 7.3 | 25.5
4.68 | 0 | 1.4 | 8.7 |  | 0 | 0 | 7.3 | 25.6
5.236 | 8 | 1.8 | 8.3 |  | 0 | 3 | 7.7 | 25.8
6.24 | 155 | 1.4 | 11.2 |  | 0 | 38 | 8.2 | 26.3
7.677 | 264 | 3.6 | 14.5 |  | 0.3564 | 31 | 8.4 | 26.8
8.674 | 333 | 0 | 18.3 |  | 1.3832 | 56 | 8.4 | 27.3
9.171 | 464 | 3.6 | 20.2 |  | 2.937 | 15 | 8.2 | 27.6
9.529 | 628 | 4.5 | 20.7 |  | 2.997 | 73 | 8.1 | 28
10.331 | 685 | 7.7 | 20.2 |  | 3.4498 | 85 | 8.2 | 28.3
11.38 | 609 | 7.7 | 19.5 |  | 3.815 | 34 | 8.4 | 28.4
11.899 | 404 | 8.6 | 19.2 |  | 2.883 | 47 | 8.6 | 28.4
11.935 | 200 | 8.6 | 17.2 |  | 2.484 | 169 | 8.6 | 28
11.699 | 81 | 6.3 | 16.1 |  | 1.02 | 72 | 8.5 | 27.3
11.216 | 27 | 5.9 | 16.1 |  | 1.2901 | 0 | 8.3 | 26.7
11.382 | 16 | 4.1 | 15.8 |  | 4.9036 | 0 | 8.2 | 26.4
12.892 | 0 | 2.3 | 15.2 |  | 6.144 | 0 | 8.4 | 26
13.802 | 0 | 2.7 | 14.4 |  | 6.138 | 0 | 8.5 | 25.8
15.516 | 0 | 2.3 | 13.6 |  | 5.64 | 0 | 8.7 | 25.7
16.152 | 0 | 0 | 13 |  | 1.08 | 0 | 8.5 | 25.6
13.689 | 0 | 1.8 | 12.2 |  | 0 | 0 | 8 | 25.5
10.53 | 0 | 0 | 11.7 |  | 0 | 0 | 7.8 | 25.4
7.607 | 0 | 1.8 | 10.9 |  | 0 | 0 | 7.9 | 25.4
5.702 | 0 | 5 | 11.2 |  | 0 | 0 | 8 | 25.4
4.965 | 0 | 2.7 | 10.5 |  | 0 | 0 | 8 | 25.4
4.681 | 0 | 2.7 | 9.5 |  | 0 | 0 | 7.8 | 25.5
4.552 | 0 | 4.1 | 9.3 |  | 0 | 0 | 7.8 | 25.7
5.187 | 0 | 1.4 | 9.6 |  | 0 | 3 | 8.1 | 26.1
6.347 | 105 | 10.9 | 16.6 |  | 0 | 109 | 8.5 | 26.6
7.573 | 223 | 14 | 17.5 |  | 0.3201 | 88 | 8.6 | 27.3
8.496 | 303 | 12.7 | 18.2 |  | 1.2768 | 109 | 8.6 | 27.9
9.112 | 386 | 10.2 | 17.8 |  | 2.4564 | 471 | 8.6 | 28.3
9.481 | 378 | 13.9 | 17 |  | 3.0969 | 542 | 8.6 | 28.5
10.268 | 519 | 12.8 | 18 |  | 3.9269 | 641 | 8.7 | 28.6
10.608 | 487 | 10.7 | 18.9 |  | 3.85 | 586 | 8.8 | 28.5
11.69 | 485 | 11.9 | 19.8 |  | 2.852 | 585 | 8.7 | 28.2
11.954 | 382 | 9.6 | 20.4 |  | 2.43 | 388 | 8.6 | 27.8
11.519 | 322 | 9.6 | 20.5 |  | 0.92 | 346 | 8.4 | 27.2
11.062 | 232 | 14 | 18.9 |  | 1.4231 | 52 | 8.2 | 26.6
11.444 | 153 | 10.9 | 17.6 |  | 5.2234 | 0 | 8.1 | 26.4
12.937 | 4 | 13.1 | 15.6 |  | 6.848 | 0 | 7.9 | 26
13.758 | 0 | 12.7 | 14.7 |  | 7.26 | 0 | 7.7 | 25.8
14.623 | 0 | 12.2 | 13.8 |  | 5.76 | 0 | 7.5 | 25.7
15.033 | 0 | 10 | 13 |  | 1.09 | 0 | 7.1 | 25.6
13.736 | 0 | 10.4 | 12.7 |  | 0 | 0 | 6.7 | 25.5
10.232 | 0 | 1.4 | 10.2 |  | 0 | 0 | 6.5 | 25.5
7.263 | 0 | 3.6 | 9.3 |  | 0 | 0 | 6.3 | 25.5
5.776 | 0 | 2.7 | 8.5 |  | 0 | 0 | 6.1 | 25.4
4.825 | 0 | 5 | 7.4 |  | 0 | 0 | 5.9 | 25.4
4.587 | 0 | 5.9 | 7.4 |  | 0 | 0 | 5.9 | 25.3
4.425 | 0 | 3.2 | 6.4 |  | 0 | 0 | 6.3 | 25.5
5.165 | 12 | 4.5 | 5.5 |  | 0 | 342 | 7 | 26
6.288 | 184 | 4.5 | 9.1 |  | 0 | 298 | 7.4 | 26.7
7.483 | 280 | 5 | 12.4 |  | 0.3201 | 534 | 7.5 | 27.3
8.411 | 359 | 1.4 | 14.7 |  | 1.3034 | 840 | 7.4 | 27.9
9.209 | 464 | 3.2 | 16.5 |  | 2.8569 | 898 | 7.4 | 28.4
9.477 | 566 | 4.1 | 16.6 |  | 3.33 | 920 | 7.5 | 28.7
9.903 | 512 | 5.9 | 16.5 |  | 3.3397 | 918 | 7.7 | 28.8
11.317 | 514 | 8.1 | 16.5 |  | 3.29 | 891 | 7.9 | 28.8
11.867 | 327 | 10.4 | 16.6 |  | 3.348 | 851 | 8.2 | 28.6
11.453 | 218 | 9.5 | 15 |  | 2.808 | 775 | 8.4 | 28.1
11.265 | 68 | 8.6 | 14.7 |  | 1.05 | 619 | 8.3 | 27.4
11.112 | 112 | 5.4 | 14.1 |  | 1.3965 | 185 | 8.1 | 26.8
11.471 | 72 | 3.6 | 13.5 |  | 5.0635 | 0 | 7.9 | 26.5
12.237 | 0 | 1.8 | 12.9 |  | 6.464 | 0 | 7.5 | 26.1
13.125 | 0 | 1.4 | 12.1 |  | 6.93 | 0 | 7.2 | 26
14.542 | 0 | 2.3 | 10.6 |  | 5.88 | 0 | 6.9 | 25.8
15.455 | 0 | 1.8 | 9.1 |  | 0.9 | 0 | 6.7 | 25.7
13.189 | 0 | 2.3 | 7.8 |  | 0 | 0 | 6.6 | 25.6
10.318 | 0 | 2.3 | 8 |  | 0 | 0 | 6.8 | 25.5
7.231 | 0 | 1.4 | 7.4 |  | 0 | 0 | 7.1 | 25.5
5.885 | 0 | 3.2 | 6.6 |  | 0 | 0 | 7.4 | 25.6
4.78 | 0 | 1.8 | 6.3 |  | 0 | 0 | 7.5 | 25.6
4.659 | 0 | 3.2 | 5 |  | 0 | 0 | 7.4 | 25.6
4.608 | 0 | 2.7 | 4.9 |  | 0 | 0 | 7.4 | 25.8
5.133 | 6 | 2.7 | 4.3 |  | 0 | 347 | 7.6 | 26.2
6.256 | 174 | 1.8 | 7.9 |  | 0 | 590 | 7.5 | 26.8
7.644 | 276 | 3.2 | 11.2 |  | 0.3399 | 782 | 7.3 | 27.4
8.27 | 354 | 1.8 | 15.1 |  | 1.197 | 777 | 7.1 | 27.9
8.795 | 476 | 2.3 | 17.6 |  | 2.6166 | 902 | 7 | 28.3
9.578 | 626 | 3.6 | 19.4 |  | 3.5631 | 761 | 7.1 | 28.6
10.221 | 711 | 3.6 | 20.6 |  | 3.6333 | 898 | 7.3 | 28.6
11.033 | 638 | 11.8 | 19.6 |  | 3.255 | 861 | 7.7 | 28.5
11.509 | 483 | 11.8 | 18.4 |  | 2.914 | 808 | 8 | 28.1
11.305 | 364 | 10.9 | 18.3 |  | 2.727 | 718 | 8.3 | 27.7
11.309 | 310 | 10.9 | 18.6 |  | 0.91 | 549 | 8.5 | 27.2
11.102 | 261 | 10.4 | 18 |  | 1.2635 | 175 | 8.4 | 26.8
11.765 | 98 | 6.8 | 16.7 |  | 5.4366 | 0 | 8.4 | 26.6
11.602 | 7 | 3.2 | 15.9 |  | 6.912 | 0 | 8.3 | 26.3
13.83 | 0 | 5.9 | 15 |  | 5.94 | 0 | 8.1 | 26.1
15.261 | 0 | 6.8 | 14.6 |  | 5.64 | 0 | 7.9 | 26
14.732 | 0 | 5.4 | 14.2 |  | 1.09 | 0 | 7.7 | 25.8
13.689 | 0 | 4.1 | 13.7 |  | 0 | 0 | 7.6 | 25.7
9.918 | 0 | 2.3 | 12.8 |  | 0 | 0 | 7.5 | 25.7
7.286 | 0 | 3.2 | 11.8 |  | 0 | 0 | 7.6 | 25.6
5.707 | 0 | 3.6 | 10.2 |  | 0 | 0 | 7.5 | 25.7
4.863 | 0 | 0.9 | 9.8 |  | 0 | 0 | 7.4 | 25.7
4.413 | 0 | 2.3 | 8.7 |  | 0 | 0 | 7.3 | 25.7
4.669 | 0 | 0.9 | 8.3 |  | 0 | 0 | 7.5 | 25.9
4.853 | 4 | 0.9 | 7.4 |  | 0 | 363 | 7.8 | 26.3
6.101 | 73 | 1.8 | 9.2 |  | 0 | 640 | 7.9 | 26.9
7.552 | 116 | 1.4 | 12.7 |  | 0.3333 | 769 | 7.9 | 27.5
8.24 | 274 | 3.6 | 16.2 |  | 1.4231 | 836 | 7.9 | 28
8.706 | 322 | 5.4 | 17.7 |  | 2.5098 | 868 | 7.9 | 28.4
9.092 | 565 | 5.4 | 18.4 |  | 3.0636 | 882 | 8 | 28.7
9.986 | 671 | 5.4 | 18.7 |  | 3.7434 | 883 | 8.2 | 28.8
10.858 | 603 | 9.5 | 19.6 |  | 3.465 | 871 | 8.3 | 28.8
11.177 | 469 | 10.4 | 18.8 |  | 2.976 | 832 | 8.5 | 28.6
11.795 | 346 | 10 | 19 |  | 2.484 | 757 | 8.6 | 28.2
11.12 | 286 | 7.7 | 19.9 |  | 0.93 | 605 | 8.6 | 27.6
11.086 | 224 | 6.8 | 19 |  | 1.2236 | 228 | 8.5 | 27
11.595 | 101 | 7.7 | 17 |  | 5.1168 | 0 | 8.4 | 26.7
12.11 | 2 | 6.8 | 15.5 |  | 5.824 | 0 | 8.4 | 26.4
13.371 | 0 | 1.8 | 15 |  | 7.128 | 0 | 8.3 | 26.2
14.939 | 0 | 0 | 14.5 |  | 5.4 | 0 | 8.1 | 26
14.397 | 0 | 1.4 | 14.4 |  | 0.96 | 0 | 8 | 25.8
12.763 | 0 | 0 | 14.1 |  | 0 | 0 | 8 | 25.7
9.825 | 0 | 0.9 | 13.6 |  | 0 | 0 | 8.1 | 25.6
7.524 | 0 | 10 | 16.5 |  | 0 | 0 | 8.1 | 25.6
5.475 | 0 | 10.4 | 16.2 |  | 0 | 0 | 8 | 25.5
4.682 | 0 | 5.9 | 15.4 |  | 0 | 0 | 7.9 | 25.5
4.587 | 0 | 4.5 | 15.1 |  | 0 | 0 | 7.7 | 25.5
4.497 | 0 | 1.8 | 13.5 |  | 0 | 0 | 7.6 | 25.7
4.951 | 14 | 4.1 | 12.9 |  | 0 | 376 | 7.7 | 26.2
6.323 | 160 | 5.4 | 13.4 |  | 0 | 654 | 7.8 | 26.8
7.254 | 273 | 2.7 | 15.4 |  | 0.3399 | 776 | 7.7 | 27.4
8.306 | 359 | 2.3 | 16.3 |  | 1.4098 | 843 | 7.6 | 28
8.482 | 489 | 5 | 16.7 |  | 2.6433 | 699 | 7.6 | 28.5
9.296 | 665 | 9.5 | 17.1 |  | 3.33 | 621 | 7.7 | 28.8
9.587 | 729 | 5.9 | 18.1 |  | 4.0003 | 906 | 8 | 29
10.595 | 665 | 0 | 16.5 |  | 3.465 | 888 | 8.4 | 29
11.739 | 488 | 0 | 15.7 |  | 3.131 | 848 | 8.7 | 28.8
11.431 | 375 | 0.9 | 16 |  | 2.592 | 770 | 9 | 28.3
11.005 | 313 | 1.4 | 15.4 |  | 0.99 | 611 | 9.2 | 27.6
11.004 | 254 | 5.4 | 14.6 |  | 1.2103 | 223 | 9.2 | 27
10.956 | 120 | 2.3 | 14.2 |  | 4.9569 | 0 | 9.2 | 26.7
11.688 | 11 | 4.5 | 13.7 |  | 6.016 | 0 | 9.4 | 26.3
13.046 | 0 | 3.2 | 13.4 |  | 6.732 | 0 | 9.3 | 26.1
14.602 | 0 | 5 | 13.4 |  | 6.12 | 0 | 9.1 | 25.9
14.536 | 0 | 4.1 | 13.3 |  | 0.92 | 0 | 8.9 | 25.8
13.12 | 0 | 3.6 | 12.9 |  | 0 | 0 | 8.7 | 25.7
10.438 | 0 | 2.7 | 12.6 |  | 0 | 0 | 8.5 | 25.6
7.531 | 0 | 2.7 | 12.6 |  | 0 | 0 | 8.3 | 25.5
5.525 | 0 | 3.6 | 11.9 |  | 0 | 0 | 8.2 | 25.5
4.696 | 0 | 2.7 | 11.4 |  | 0 | 0 | 8.3 | 25.4
4.573 | 0 | 5.9 | 11.3 |  | 0 | 0 | 8.3 | 25.4
4.432 | 0 | 3.6 | 11.1 |  | 0 | 0 | 8.5 | 25.6
4.931 | 18 | 3.2 | 11.3 |  | 0 | 325 | 8.8 | 26
5.915 | 171 | 4.5 | 11.3 |  | 0 | 480 | 8.8 | 26.6
7.522 | 276 | 4.5 | 12.7 |  | 0.3201 | 654 | 8.7 | 27.3
7.826 | 300 | 4.1 | 13.8 |  | 1.2635 | 568 | 8.4 | 27.9
8.835 | 483 | 1.4 | 13.8 |  | 2.4564 | 547 | 8.3 | 28.5
9.162 | 647 | 2.3 | 14 |  | 3.2634 | 710 | 8.2 | 28.8
9.625 | 691 | 8.1 | 15.1 |  | 3.7067 | 730 | 8.2 | 29
10.555 | 552 | 6.8 | 14.3 |  | 3.535 | 780 | 8.3 | 28.9
11.54 | 396 | 4.5 | 13.1 |  | 2.883 | 829 | 8.4 | 28.7
11.88 | 249 | 5 | 13.3 |  | 2.943 | 743 | 8.5 | 28.3
10.98 | 172 | 5.4 | 13.4 |  | 0.98 | 574 | 8.7 | 27.6
11.17 | 104 | 5.9 | 14.1 |  | 1.3034 | 186 | 8.8 | 26.9
10.867 | 74 | 2.7 | 14 |  | 5.7031 | 0 | 8.9 | 26.6
11.771 | 21 | 5.9 | 14.4 |  | 5.888 | 0 | 9.5 | 26.2
13.43 | 0 | 5 | 13.8 |  | 6.204 | 0 | 9.7 | 26.1
14.75 | 0 | 6.8 | 13.3 |  | 6.24 | 0 | 9.6 | 26
15.1 | 0 | 5.4 | 12.8 |  | 0.99 | 0 | 9.4 | 25.9
13.308 | 0 | 6.8 | 12.4 |  | 0 | 0 | 9.2 | 25.8
10.154 | 0 | 8.1 | 11.5 |  | 0 | 0 | 9.1 | 25.7
7.211 | 0 | 6.8 | 11.3 |  | 0 | 0 | 9 | 25.7
5.418 | 0 | 7.2 | 11.5 |  | 0 | 0 | 8.8 | 25.6
4.925 | 0 | 8.1 | 11.8 |  | 0 | 0 | 8.6 | 25.6
4.703 | 0 | 7.7 | 12.2 |  | 0 | 0 | 8.5 | 25.6
4.482 | 0 | 7.7 | 12.3 |  | 0 | 0 | 8.5 | 25.8
4.867 | 15 | 9.5 | 12.5 |  | 0 | 198 | 8.6 | 26.2
6.246 | 176 | 10.4 | 12.7 |  | 0 | 301 | 8.7 | 26.9
7.529 | 286 | 9 | 13.1 |  | 0.3003 | 327 | 8.7 | 27.5
8.263 | 362 | 10.4 | 16.1 |  | 1.2768 | 258 | 8.7 | 28.1
8.575 | 477 | 6.8 | 18.5 |  | 2.6967 | 219 | 8.7 | 28.6
9.173 | 640 | 1.4 | 20.3 |  | 3.33 | 284 | 8.8 | 28.9
9.391 | 713 | 0.9 | 21.9 |  | 3.5232 | 722 | 9 | 29
10.69 | 612 | 2.3 | 22 |  | 3.36 | 366 | 9.3 | 29
11.251 | 431 | 8.1 | 22.3 |  | 3.131 | 741 | 9.6 | 28.7
11.297 | 275 | 10 | 20.8 |  | 2.7 | 706 | 9.9 | 28.2
10.702 | 213 | 8.6 | 18.9 |  | 1.07 | 318 | 9.9 | 27.5
10.498 | 244 | 6.3 | 18.2 |  | 1.2236 | 179 | 9.8 | 26.9
11.205 | 144 | 5.4 | 16.8 |  | 5.0635 | 0 | 9.7 | 26.6
11.913 | 10 | 3.2 | 15.9 |  | 6.016 | 0 | 9.8 | 26.2
12.809 | 0 | 0 | 15.9 |  | 7.128 | 0 | 9.7 | 26
14.333 | 0 | 1.8 | 15.1 |  | 6.06 | 0 | 9.6 | 25.9
14.68 | 0 | 1.4 | 14.4 |  | 0.9 | 0 | 9.4 | 25.7
13.072 | 0 | 2.7 | 14.5 |  | 0 | 0 | 9.2 | 25.6
10.086 | 0 | 0.9 | 13.7 |  | 0 | 0 | 9.1 | 25.5
7.059 | 0 | 1.4 | 12.4 |  | 0 | 0 | 9.1 | 25.5
5.549 | 0 | 1.4 | 11.8 |  | 0 | 0 | 9 | 25.5
4.643 | 0 | 2.3 | 10.9 |  | 0 | 0 | 8.8 | 25.5
4.457 | 0 | 1.8 | 10.2 |  | 0 | 0 | 8.6 | 25.5
4.406 | 0 | 1.8 | 10 |  | 0 | 0 | 8.5 | 25.7
4.972 | 8 | 1.4 | 9.3 |  | 0 | 144 | 8.5 | 26.1
6.13 | 57 | 7.7 | 12.2 |  | 0 | 57 | 8.4 | 26.8
7.256 | 162 | 7.7 | 14.4 |  | 0.33 | 205 | 8.1 | 27.4
8.071 | 269 | 5 | 16.8 |  | 1.2103 | 41 | 8 | 28
8.334 | 419 | 2.7 | 18.4 |  | 2.5899 | 178 | 8 | 28.5
8.934 | 610 | 0.9 | 19.7 |  | 3.0303 | 176 | 8.3 | 28.8
9.54 | 685 | 5 | 21.2 |  | 4.037 | 448 | 8.6 | 28.9
10.401 | 626 | 5.9 | 22 |  | 3.85 | 777 | 8.8 | 28.9
11.218 | 464 | 10.4 | 20.7 |  | 2.79 | 725 | 9 | 28.6
11.271 | 354 | 10.4 | 20.1 |  | 2.619 | 636 | 9.1 | 28.2
10.614 | 292 | 9.5 | 19.4 |  | 1.07 | 438 | 9.1 | 27.5
10.953 | 245 | 8.1 | 17.7 |  | 1.197 | 3 | 9 | 26.9
11.214 | 145 | 5.4 | 16.5 |  | 5.33 | 0 | 9 | 26.6
11.359 | 10 | 5.9 | 15.1 |  | 5.952 | 0 | 9.1 | 26.2
12.878 | 0 | 5.4 | 14.4 |  | 6.204 | 0 | 9 | 25.9
14.047 | 0 | 3.2 | 14.2 |  | 5.88 | 0 | 9.1 | 25.7
13.982 | 0 | 6.3 | 14.1 |  | 1.07 | 0 | 9.1 | 25.6
12.777 | 0 | 7.7 | 14.3 |  | 0 | 0 | 9.1 | 25.4
9.819 | 0 | 5.9 | 14.1 |  | 0 | 0 | 9 | 25.3
7.111 | 0 | 5 | 13.6 |  | 0 | 0 | 8.8 | 25.3
5.504 | 0 | 1.4 | 13.6 |  | 0 | 0 | 8.6 | 25.2
4.711 | 0 | 2.7 | 13.1 |  | 0 | 0 | 8.3 | 25.3
4.362 | 0 | 10.9 | 11.7 |  | 0 | 0 | 7.9 | 25.3
4.482 | 0 | 6.8 | 8.6 |  | 0 | 0 | 7.7 | 25.5
4.953 | 10 | 1.8 | 9.3 |  | 0 | 0 | 7.9 | 26.1
5.743 | 25 | 5 | 9.2 |  | 0 | 142 | 8 | 26.8
7.248 | 155 | 10.4 | 10 |  | 0.3267 | 99 | 7.8 | 27.5
8.108 | 271 | 9.6 | 12.9 |  | 1.4231 | 66 | 7.6 | 28.1
8.781 | 482 | 9.3 | 14.7 |  | 2.937 | 89 | 7.5 | 28.7
9.17 | 554 | 14 | 15.9 |  | 2.997 | 83 | 7.5 | 29
9.457 | 496 | 9.5 | 15.9 |  | 3.67 | 158 | 7.8 | 29.1
10.269 | 616 | 7.2 | 16.6 |  | 3.29 | 346 | 8.2 | 29
10.821 | 286 | 7.7 | 16.5 |  | 3.41 | 421 | 8.5 | 28.6
11.199 | 364 | 7.2 | 17 |  | 2.673 | 375 | 8.6 | 28.1
11.282 | 244 | 4.1 | 17.1 |  | 0.99 | 65 | 8.5 | 27.5
10.46 | 233 | 5.4 | 17.2 |  | 1.2103 | 8 | 8.4 | 26.9
10.731 | 206 | 13.1 | 17.2 |  | 5.0635 | 0 | 8.3 | 26.7
11.866 | 31 | 9 | 15.5 |  | 5.952 | 0 | 8.2 | 26.3
12.647 | 0 | 5.4 | 14.4 |  | 7.194 | 0 | 8.1 | 26.1
14.572 | 0 | 5.9 | 13.4 |  | 5.82 | 0 | 8 | 25.9
14.608 | 0 | 0.9 | 12 |  | 0.97 | 0 | 7.9 | 25.7
13.031 | 0 | 5.9 | 10.2 |  | 0 | 0 | 7.9 | 25.5
9.698 | 0 | 2.3 | 10 |  | 0 | 0 | 8 | 25.4
6.958 | 0 | 1.8 | 9.3 |  | 0 | 0 | 8 | 25.4
5.311 | 0 | 5 | 9.6 |  | 0 | 0 | 8 | 25.4
4.786 | 0 | 1.8 | 7.6 |  | 0 | 0 | 7.9 | 25.4
4.299 | 0 | 0.9 | 7.1 |  | 0 | 0 | 7.7 | 25.4
4.497 | 0 | 5.9 | 6.6 |  | 0 | 0 | 7.7 | 25.7
4.753 | 24 | 3.2 | 6.6 |  | 0 | 141 | 7.8 | 26.2
5.984 | 201 | 4.1 | 10.3 |  | 0 | 20 | 7.7 | 26.9
7.046 | 287 | 6.3 | 13.6 |  | 0.3366 | 297 | 7.2 | 27.6
7.801 | 364 | 7.2 | 16.3 |  | 1.2103 | 172 | 6.7 | 28.2
8.869 | 493 | 7.7 | 18.6 |  | 2.8302 | 392 | 6.4 | 28.7
8.658 | 648 | 8.1 | 20.2 |  | 3.3633 | 182 | 6.3 | 29.1
9.507 | 725 | 6.8 | 22.1 |  | 4.037 | 149 | 6.4 | 29.4
10.173 | 645 | 5 | 23.4 |  | 3.36 | 152 | 6.8 | 29.3
11.126 | 495 | 10 | 24.6 |  | 3.038 | 239 | 7.2 | 29.1
11.34 | 369 | 5.9 | 24.8 |  | 2.97 | 535 | 7.5 | 28.5
10.706 | 104 | 1.4 | 23.2 |  | 0.96 | 214 | 7.6 | 27.8
10.535 | 169 | 7.7 | 20.8 |  | 1.2901 | 91 | 7.4 | 27
10.906 | 187 | 3.6 | 19.8 |  | 5.0102 | 0 | 7.3 | 26.7
11.705 | 26 | 3.6 | 17 |  | 6.08 | 0 | 7.4 | 26.3
12.771 | 0 | 0 | 16.1 |  | 6.864 | 0 | 7.4 | 26.1
14.504 | 0 | 2.3 | 14.5 |  | 6.12 | 0 | 7.4 | 25.9
14.504 | 0 | 0 | 13.2 |  | 0.99 | 0 | 7.4 | 25.8
12.844 | 0 | 0 | 11.8 |  | 0 | 0 | 7.4 | 25.6
9.806 | 0 | 2.7 | 12.4 |  | 0 | 0 | 7.4 | 25.5
6.803 | 0 | 0 | 11.7 |  | 0 | 0 | 7.5 | 25.4
5.291 | 0 | 3.2 | 9.9 |  | 0 | 0 | 7.5 | 25.4
4.578 | 0 | 1.4 | 8.6 |  | 0 | 0 | 7.6 | 25.3
4.456 | 0 | 0 | 9.1 |  | 0 | 0 | 7.5 | 25.3
4.129 | 0 | 5 | 8.2 |  | 0 | 0 | 7.5 | 25.4
4.822 | 20 | 1.4 | 8.8 |  | 0 | 138 | 7.6 | 26
5.871 | 183 | 1.4 | 11.2 |  | 0 | 91 | 7.5 | 26.6
7.194 | 269 | 1.4 | 15.3 |  | 0.297 | 387 | 7.3 | 27.3
7.838 | 339 | 0.9 | 19.1 |  | 1.33 | 716 | 6.9 | 28
8.477 | 380 | 3.6 | 20.9 |  | 2.7501 | 758 | 6.5 | 28.7
8.83 | 634 | 5.9 | 21.7 |  | 3.33 | 732 | 6.1 | 29.3
9.671 | 681 | 10 | 21.3 |  | 3.8535 | 764 | 5.9 | 29.7
10.26 | 626 | 8.6 | 21.2 |  | 3.255 | 720 | 6 | 29.8
11.057 | 458 | 8.1 | 21.9 |  | 3.131 | 664 | 6.3 | 29.6
10.79 | 345 | 7.7 | 21.3 |  | 2.808 | 566 | 6.7 | 29.1
10.781 | 174 | 6.8 | 19.9 |  | 1.01 | 398 | 7.2 | 28.3
10.485 | 73 | 6.3 | 18.5 |  | 1.2502 | 52 | 7.5 | 27.4
10.667 | 27 | 5.4 | 18.1 |  | 5.0635 | 0 | 7.6 | 27
11.909 | 3 | 2.7 | 18.1 |  | 6.4 | 0 | 7.7 | 26.4
12.644 | 0 | 3.6 | 17.4 |  | 6.93 | 0 | 7.9 | 26.2
14.049 | 0 | 3.2 | 16 |  | 6.24 | 0 | 8 | 26
14.279 | 0 | 1.4 | 15.3 |  | 1.03 | 0 | 8 | 25.8
12.322 | 0 | 7.2 | 15.2 |  | 0 | 0 | 8 | 25.7
9.706 | 0 | 5.4 | 15.4 |  | 0 | 0 | 7.9 | 25.7
7.218 | 0 | 11.8 | 15.7 |  | 0 | 0 | 7.9 | 25.6
5.211 | 0 | 11.8 | 14.8 |  | 0 | 0 | 8 | 25.6
4.84 | 0 | 8.6 | 14.1 |  | 0 | 0 | 8.1 | 25.6
4.384 | 0 | 4.1 | 12.9 |  | 0 | 0 | 8.1 | 25.6
4.373 | 0 | 1.8 | 11.8 |  | 0 | 0 | 8.1 | 25.7
4.715 | 22 | 6.8 | 12.2 |  | 0 | 98 | 8.3 | 26.2
5.744 | 45 | 5.4 | 12.9 |  | 0 | 34 | 8.4 | 26.8
7.149 | 157 | 6.8 | 14.9 |  | 0.3564 | 109 | 8.2 | 27.4
8.251 | 204 | 12.2 | 16.4 |  | 1.3167 | 235 | 8 | 28
8.513 | 340 | 12.7 | 18.2 |  | 2.937 | 205 | 7.7 | 28.4
8.99 | 526 | 7.7 | 19.9 |  | 3.2301 | 500 | 7.5 | 28.8
9.194 | 597 | 8.6 | 20.2 |  | 3.9269 | 588 | 7.5 | 28.9
10.565 | 301 | 13.1 | 17.7 |  | 3.15 | 686 | 7.6 | 29
10.738 | 413 | 12.7 | 19.4 |  | 2.914 | 643 | 7.8 | 28.8
11.358 | 366 | 13.1 | 18.7 |  | 2.457 | 559 | 7.9 | 28.4
10.293 | 316 | 13.6 | 17.9 |  | 0.92 | 397 | 8 | 27.8
10.327 | 274 | 10.4 | 17 |  | 1.2768 | 106 | 8.1 | 27.2
10.821 | 143 | 6.3 | 16.2 |  | 5.6498 | 0 | 8.2 | 26.9
11.754 | 2 | 1.4 | 15.4 |  | 6.4 | 0 | 8.5 | 26.4
12.848 | 0 | 3.6 | 14.9 |  | 6.732 | 0 | 8.6 | 26.2
14.224 | 0 | 2.7 | 13.8 |  | 6.06 | 0 | 8.7 | 26
14.129 | 0 | 2.3 | 12.8 |  | 0.99 | 0 | 8.8 | 25.8
12.811 | 0 | 0.9 | 13 |  | 0 | 0 | 8.8 | 25.7
9.564 | 0 | 1.4 | 12.7 |  | 0 | 0 | 8.6 | 25.7
6.977 | 0 | 3.2 | 12.2 |  | 0 | 0 | 8.4 | 25.6
5.158 | 0 | 1.4 | 12.4 |  | 0 | 0 | 8.3 | 25.6
4.701 | 0 | 6.3 | 12.2 |  | 0 | 0 | 8.1 | 25.6
4.275 | 0 | 5.9 | 11.8 |  | 0 | 0 | 8 | 25.6
4.312 | 0 | 4.1 | 11.9 |  | 0 | 0 | 8.2 | 25.8
4.643 | 11 | 1.8 | 11.2 |  | 0 | 59 | 8.6 | 26.2
5.871 | 85 | 0.9 | 13.3 |  | 0 | 31 | 8.8 | 26.8
6.79 | 223 | 5 | 16.7 |  | 0.3135 | 9 | 9 | 27.5
7.697 | 316 | 2.3 | 18.9 |  | 1.3034 | 20 | 8.9 | 28
8.393 | 445 | 3.6 | 20.9 |  | 2.8035 | 28 | 8.8 | 28.3
8.415 | 609 | 4.1 | 22.7 |  | 3.2634 | 46 | 8.7 | 28.5
9.27 | 666 | 5 | 23.8 |  | 4.037 | 22 | 8.8 | 28.5
9.742 | 619 | 12.2 | 22.8 |  | 3.71 | 135 | 8.9 | 28.4
10.69 | 473 | 12.2 | 21.8 |  | 3.1 | 271 | 8.9 | 28.1
10.617 | 359 | 11.8 | 21.2 |  | 2.97 | 230 | 8.8 | 27.8
10.541 | 303 | 11.3 | 20.1 |  | 0.95 | 37 | 8.7 | 27.4
10.126 | 115 | 9.5 | 17.8 |  | 1.4231 | 5 | 8.6 | 26.9
10.526 | 25 | 2.3 | 16.7 |  | 5.4899 | 0 | 8.5 | 26.7
11.319 | 7 | 0 | 16.7 |  | 6.72 | 0 | 8.7 | 26.4
12.586 | 0 | 1.4 | 16 |  | 6.402 | 0 | 8.8 | 26.2
13.639 | 0 | 6.3 | 16.3 |  | 6.42 | 0 | 8.9 | 26.1
14.059 | 0 | 4.1 | 16 |  | 0.96 | 0 | 9.1 | 26
12.797 | 0 | 6.3 | 15.6 |  | 0 | 0 | 9.3 | 25.9
9.726 | 0 | 3.2 | 14.8 |  | 0 | 0 | 9.3 | 25.8
6.86 | 0 | 3.6 | 14.1 |  | 0 | 0 | 9.2 | 25.8
5.214 | 0 | 10.9 | 15.8 |  | 0 | 0 | 9.1 | 25.8
4.612 | 0 | 13.6 | 15.6 |  | 0 | 0 | 8.9 | 25.8
4.366 | 0 | 10.4 | 15.4 |  | 0 | 0 | 8.7 | 25.8
4.364 | 0 | 11.3 | 14.8 |  | 0 | 0 | 8.8 | 25.9
4.508 | 13 | 8.1 | 13.8 |  | 0 | 115 | 9.2 | 26.4
5.538 | 139 | 10.9 | 15.1 |  | 0 | 4 | 9.6 | 27
7.113 | 280 | 14 | 16.8 |  | 0.3201 | 11 | 9.8 | 27.7
7.793 | 355 | 13.1 | 18.4 |  | 1.4231 | 101 | 9.8 | 28.3
8.051 | 428 | 12.2 | 19.8 |  | 2.8836 | 231 | 9.5 | 28.8
8.355 | 619 | 13.1 | 21.3 |  | 3.1302 | 247 | 9.2 | 29.1
9.168 | 707 | 11 | 22.2 |  | 3.4865 | 246 | 9 | 29.3
9.896 | 635 | 10.4 | 22.7 |  | 3.395 | 398 | 8.9 | 29.2
10.74 | 472 | 10.7 | 23.5 |  | 3.069 | 340 | 9 | 29
10.958 | 274 | 11 | 23.5 |  | 2.808 | 578 | 9.2 | 28.5
9.954 | 219 | 10.7 | 22.9 |  | 1 | 416 | 9.2 | 27.8
10.121 | 233 | 9.3 | 22.7 |  | 1.3433 | 114 | 9.2 | 27.1
10.151 | 136 | 12.2 | 21.2 |  | 5.3833 | 0 | 9.2 | 26.8
11.47 | 10 | 10 | 19.5 |  | 6.784 | 0 | 9.4 | 26.4
13.05 | 0 | 8.6 | 18 |  | 6.336 | 0 | 9.4 | 26.2
14.281 | 0 | 7.7 | 17 |  | 6.54 | 0 | 9.5 | 26
13.715 | 0 | 8.6 | 15.7 |  | 1.06 | 0 | 9.6 | 25.9
12.181 | 0 | 3.6 | 14.8 |  | 0 | 0 | 9.5 | 25.9
9.291 | 0 | 3.6 | 14.1 |  | 0 | 0 | 9.3 | 25.8
6.792 | 0 | 2.7 | 13.2 |  | 0 | 0 | 9 | 25.8
5.396 | 0 | 1.4 | 12.9 |  | 0 | 0 | 8.8 | 25.8
4.469 | 0 | 1.4 | 10.7 |  | 0 | 0 | 8.6 | 25.8
4.377 | 0 | 2.7 | 9.9 |  | 0 | 0 | 8.5 | 25.9
4.325 | 0 | 2.7 | 9.7 |  | 0 | 2 | 8.6 | 26.1
4.553 | 28 | 2.3 | 10.4 |  | 0 | 61 | 9 | 26.5
5.866 | 195 | 3.2 | 13.7 |  | 0 | 78 | 9 | 27.1
6.867 | 270 | 2.7 | 17.1 |  | 0.3267 | 209 | 8.7 | 27.6
7.696 | 347 | 10 | 20.2 |  | 1.2369 | 188 | 8.3 | 28.2
8.522 | 478 | 6.8 | 22 |  | 2.67 | 84 | 8.2 | 28.6
8.382 | 646 | 9.5 | 23.7 |  | 3.0969 | 41 | 8.2 | 28.9
9.327 | 718 | 11.3 | 24.7 |  | 3.303 | 11 | 8.3 | 29
9.907 | 625 | 5 | 25.5 |  | 3.36 | 25 | 8.4 | 28.9
10.622 | 482 | 9.6 | 23.2 |  | 3.038 | 74 | 8.4 | 28.7
10.935 | 365 | 9.3 | 21.9 |  | 2.43 | 50 | 8.4 | 28.3
10.75 | 312 | 12.7 | 20.7 |  | 0.93 | 29 | 8.3 | 27.7
10.545 | 272 | 8.6 | 20.2 |  | 1.2901 | 4 | 8.1 | 27.1
10.678 | 191 | 3.6 | 19.7 |  | 4.9036 | 0 | 8 | 26.9
11.011 | 31 | 4.5 | 17.3 |  | 6.848 | 0 | 8.1 | 26.5
12.39 | 0 | 3.2 | 16.4 |  | 6.6 | 0 | 8.1 | 26.3
14.112 | 0 | 2.3 | 15.5 |  | 5.58 | 0 | 8.1 | 26.1
14.104 | 0 | 3.2 | 14.7 |  | 1.09 | 0 | 8.1 | 26
12.533 | 0 | 1.4 | 14.6 |  | 0 | 0 | 8 | 25.9
9.508 | 0 | 1.8 | 12.4 |  | 0 | 0 | 8 | 25.8
6.904 | 0 | 0 | 11.8 |  | 0 | 0 | 8.1 | 25.8
5.225 | 0 | 0 | 11.6 |  | 0 | 0 | 8.1 | 25.8
4.42 | 0 | 0 | 10.7 |  | 0 | 0 | 8 | 25.8
4.325 | 0 | 2.3 | 10.1 |  | 0 | 0 | 7.7 | 25.8
4.268 | 0 | 0.9 | 10 |  | 0 | 2 | 7.7 | 26
4.657 | 14 | 3.6 | 10.6 |  | 0 | 22 | 8 | 26.4
5.583 | 133 | 2.3 | 14.6 |  | 0 | 22 | 8.3 | 27
6.891 | 201 | 2.3 | 17 |  | 0.3399 | 44 | 8.6 | 27.5
7.554 | 224 | 1.8 | 20.2 |  | 1.4231 | 58 | 8.8 | 27.9
7.851 | 433 | 6.3 | 21.1 |  | 2.5365 | 19 | 8.9 | 28.2
8.706 | 544 | 6.3 | 21 |  | 3.5631 | 50 | 8.9 | 28.5
8.884 | 561 | 8.1 | 20.4 |  | 4.0003 | 31 | 8.9 | 28.7
9.586 | 425 | 7.7 | 20.8 |  | 3.605 | 134 | 8.9 | 28.7
10.49 | 329 | 8.1 | 21.4 |  | 3.131 | 23 | 8.9 | 28.5
10.604 | 343 | 5.4 | 21.2 |  | 2.43 | 66 | 8.9 | 28.2
10.511 | 287 | 5 | 20.2 |  | 0.98 | 295 | 8.8 | 27.6
10.403 | 222 | 3.6 | 20.3 |  | 1.3699 | 144 | 8.8 | 27
10.213 | 121 | 0 | 20.9 |  | 5.8097 | 0 | 8.8 | 26.7
11.295 | 20 | 0 | 19.5 |  | 6.336 | 0 | 9 | 26.4
12.283 | 0 | 2.7 | 17.5 |  | 6.996 | 0 | 8.9 | 26.2
13.844 | 0 | 0.9 | 16.4 |  | 5.46 | 0 | 8.6 | 26.1
13.57 | 0 | 4.1 | 18.2 |  | 1.09 | 0 | 8.2 | 26
12.353 | 0 | 4.5 | 18.6 |  | 0 | 0 | 8 | 25.9
9.335 | 0 | 2.7 | 18.2 |  | 0 | 0 | 8 | 25.8
6.604 | 0 | 1.4 | 18.4 |  | 0 | 0 | 8.2 | 25.7
5.008 | 0 | 3.2 | 16.8 |  | 0 | 0 | 8.4 | 25.7
4.311 | 0 | 1.4 | 16.9 |  | 0 | 0 | 8.4 | 25.7
4.064 | 0 | 3.6 | 16.3 |  | 0 | 0 | 8.1 | 25.8
4.128 | 0 | 2.3 | 14.8 |  | 0 | 5 | 8 | 26
4.666 | 29 | 7.7 | 15.6 |  | 0 | 345 | 8.2 | 26.4
5.588 | 206 | 7.2 | 17.9 |  | 0 | 589 | 8.3 | 27
6.755 | 280 | 7.7 | 19.9 |  | 0.3234 | 203 | 8.1 | 27.6
7.618 | 348 | 10 | 21.7 |  | 1.463 | 298 | 7.9 | 28.2
8.15 | 483 | 9 | 23.5 |  | 2.8836 | 641 | 7.8 | 28.7
8.2 | 646 | 11.8 | 25.1 |  | 3.5964 | 644 | 7.6 | 29
9.189 | 704 | 9.5 | 26.6 |  | 3.7067 | 647 | 7.5 | 29.1
9.844 | 510 | 10 | 27.3 |  | 3.64 | 730 | 7.5 | 29
10.522 | 333 | 11.8 | 24.5 |  | 3.038 | 644 | 7.6 | 28.8
10.316 | 261 | 10 | 23.7 |  | 2.754 | 588 | 7.8 | 28.5
10.184 | 185 | 7.2 | 23.4 |  | 1.01 | 220 | 8 | 27.9
10.069 | 82 | 5.4 | 23.3 |  | 1.4364 | 95 | 8.1 | 27.2
10.62 | 36 | 2.3 | 22.9 |  | 5.4366 | 0 | 8.1 | 27
10.909 | 10 | 12.5 | 21.5 |  | 6.72 | 0 | 8.5 | 26.6
12.343 | 0 | 7.7 | 19.8 |  | 7.194 | 0 | 8.6 | 26.5
13.618 | 0 | 10.4 | 19.2 |  | 5.88 | 0 | 8.6 | 26.3
13.707 | 0 | 3.6 | 18.8 |  | 0.91 | 0 | 8.6 | 26.1
12.167 | 0 | 3.2 | 18.4 |  | 0 | 0 | 8.6 | 26
9.344 | 0 | 4.5 | 18.4 |  | 0 | 0 | 8.7 | 25.9
6.425 | 0 | 2.7 | 17.9 |  | 0 | 0 | 8.7 | 25.8
5.206 | 0 | 8.6 | 17.6 |  | 0 | 0 | 8.4 | 25.8
4.431 | 0 | 3.6 | 17.3 |  | 0 | 0 | 8.1 | 25.8
4.085 | 0 | 6.8 | 16.4 |  | 0 | 0 | 7.7 | 25.9
4.254 | 0 | 5 | 15.5 |  | 0 | 4 | 7.6 | 26
4.653 | 30 | 8.6 | 15.8 |  | 0 | 31 | 7.9 | 26.5
5.647 | 217 | 9 | 17.4 |  | 0 | 216 | 8.2 | 27.1
6.598 | 218 | 10.9 | 18.7 |  | 0.3432 | 331 | 8.2 | 27.7
7.593 | 305 | 10 | 20.9 |  | 1.3965 | 294 | 8.2 | 28.2
8.14 | 266 | 11.3 | 20.7 |  | 2.8035 | 473 | 8.2 | 28.5
8.32 | 492 | 9 | 21.9 |  | 3.2634 | 577 | 8.3 | 28.8
9.107 | 498 | 10.4 | 23.8 |  | 3.8535 | 230 | 8.4 | 29
9.725 | 611 | 10.2 | 25 |  | 3.325 | 449 | 8.6 | 29
10.53 | 438 | 9.6 | 25.8 |  | 2.852 | 295 | 8.8 | 28.8
10.669 | 371 | 12.2 | 25.8 |  | 2.781 | 401 | 8.9 | 28.4
10.062 | 262 | 9.6 | 25.1 |  | 0.91 | 132 | 8.8 | 27.8
10.004 | 290 | 12.7 | 24.9 |  | 1.2635 | 2 | 8.7 | 27.2
9.941 | 135 | 10 | 23.3 |  | 5.4366 | 0 | 8.6 | 26.9
11.464 | 13 | 6.8 | 21.1 |  | 5.952 | 0 | 8.8 | 26.5
11.829 | 0 | 6.3 | 20.5 |  | 6.072 | 0 | 8.9 | 26.3
13.273 | 0 | 6.8 | 17.7 |  | 6.3 | 0 | 9 | 26.2
13.394 | 0 | 0 | 16.8 |  | 0.97 | 0 | 8.9 | 26.1
11.295 | 0 | 5.9 | 15.3 |  | 0 | 0 | 8.9 | 26
9.202 | 0 | 5.4 | 15.1 |  | 0 | 0 | 8.9 | 25.9
6.61 | 0 | 3.6 | 14 |  | 0 | 0 | 8.8 | 25.9
5.074 | 0 | 3.6 | 13 |  | 0 | 0 | 8.7 | 25.9
4.276 | 0 | 1.8 | 12.6 |  | 0 | 0 | 8.7 | 25.9
4.158 | 0 | 1.4 | 14.2 |  | 0 | 0 | 8.4 | 25.9
4.003 | 0 | 0 | 14.6 |  | 0 | 4 | 8.3 | 26.1
4.614 | 12 | 2.3 | 13.6 |  | 0 | 106 | 8.4 | 26.4
5.445 | 65 | 3.2 | 16.9 |  | 0 | 355 | 8.6 | 26.9
6.45 | 147 | 10 | 18.4 |  | 0.3366 | 92 | 8.8 | 27.5
7.304 | 92 | 9 | 18.9 |  | 1.4497 | 36 | 8.9 | 28
8.075 | 332 | 13.6 | 18.6 |  | 2.4831 | 105 | 8.8 | 28.4
8.46 | 555 | 13.1 | 19 |  | 3.1302 | 115 | 8.8 | 28.8
8.974 | 504 | 10.9 | 18.9 |  | 3.4498 | 284 | 8.9 | 29
9.569 | 375 | 11.3 | 18.6 |  | 3.815 | 29 | 9.1 | 29
10.171 | 268 | 12.7 | 18.6 |  | 3.224 | 40 | 9.3 | 28.8
10.579 | 209 | 10.4 | 18.4 |  | 2.754 | 20 | 9.3 | 28.4
10.252 | 288 | 10.4 | 17.8 |  | 0.98 | 111 | 9.3 | 27.8
9.837 | 254 | 8.1 | 17 |  | 1.3832 | 133 | 9.1 | 27.2
10.132 | 163 | 7.2 | 16.1 |  | 5.5965 | 0 | 9 | 27
10.794 | 9 | 6.8 | 15 |  | 7.04 | 0 | 9.3 | 26.6
11.99 | 0 | 6.3 | 15 |  | 6.402 | 0 | 9.4 | 26.4
13.385 | 0 | 4.5 | 14.6 |  | 6.24 | 0 | 9.4 | 26.3
13.708 | 0 | 2.7 | 14.2 |  | 1.02 | 0 | 9.4 | 26.1
11.786 | 0 | 2.3 | 14.4 |  | 0 | 0 | 9.3 | 26.1
9.013 | 0 | 6.8 | 14.2 |  | 0 | 0 | 9.3 | 26
6.66 | 0 | 6.3 | 14.1 |  | 0 | 0 | 9.3 | 26
5.074 | 0 | 8.1 | 14.2 |  | 0 | 0 | 9.3 | 25.9
4.491 | 0 | 10.9 | 14.1 |  | 0 | 0 | 9.1 | 25.9
4.151 | 0 | 8.6 | 14.1 |  | 0 | 0 | 8.9 | 25.9
3.966 | 0 | 9.5 | 14.3 |  | 0 | 1 | 8.7 | 26
4.457 | 7 | 6.3 | 14.3 |  | 0 | 124 | 8.7 | 26.3
5.591 | 47 | 10.9 | 15.5 |  | 0 | 0 | 8.8 | 26.6
6.622 | 164 | 10.4 | 15.5 |  | 0.3201 | 50 | 8.7 | 27
7.825 | 287 | 10 | 15.3 |  | 1.3832 | 111 | 8.7 | 27.5
7.784 | 392 | 11.8 | 15.4 |  | 2.7768 | 52 | 8.8 | 28
8.659 | 657 | 11.8 | 17.5 |  | 3.6297 | 158 | 8.8 | 28.4
8.541 | 737 | 12.7 | 17.9 |  | 3.8902 | 148 | 8.9 | 28.7
9.954 | 671 | 12.7 | 17.6 |  | 3.36 | 107 | 9 | 28.9
10.18 | 525 | 11.8 | 17.2 |  | 3.317 | 231 | 9.1 | 28.8
10.292 | 401 | 12.2 | 17.3 |  | 2.889 | 115 | 9.1 | 28.4
10.05 | 331 | 9.5 | 17.6 |  | 0.93 | 420 | 9 | 27.8
9.464 | 253 | 10 | 16.1 |  | 1.3034 | 117 | 8.8 | 27.2
10.076 | 97 | 8.1 | 15 |  | 4.797 | 0 | 8.7 | 26.9
11.149 | 10 | 6.8 | 14.3 |  | 6.592 | 0 | 8.9 | 26.6
11.727 | 0 | 2.3 | 14.1 |  | 6.138 | 0 | 8.9 | 26.4
13.631 | 0 | 1.8 | 13.8 |  | 6.24 | 0 | 9 | 26.3
13.42 | 0 | 4.1 | 13.6 |  | 0.9 | 0 | 9 | 26.2
11.523 | 0 | 1.8 | 13 |  | 0 | 0 | 8.8 | 26
9.278 | 0 | 1.4 | 12.9 |  | 0 | 0 | 8.5 | 25.9
6.374 | 0 | 4.5 | 12.6 |  | 0 | 0 | 8.4 | 25.9
5.147 | 0 | 5 | 13.1 |  | 0 | 0 | 8.4 | 25.8
4.516 | 0 | 10.9 | 13.1 |  | 0 | 0 | 8.4 | 25.8
4.034 | 0 | 9.5 | 13.7 |  | 0 | 0 | 8.2 | 25.8
4.025 | 0 | 6.3 | 13.4 |  | 0 | 8 | 8.2 | 26
4.373 | 11 | 8.6 | 13.2 |  | 0 | 351 | 8.5 | 26.5
5.451 | 158 | 6.3 | 13.4 |  | 0 | 174 | 8.6 | 27.1
6.616 | 266 | 3.6 | 14.2 |  | 0.3003 | 454 | 8.5 | 27.7
7.21 | 339 | 7.7 | 15.5 |  | 1.3965 | 549 | 8.4 | 28.2
7.945 | 466 | 9.5 | 16.3 |  | 2.6967 | 616 | 8.3 | 28.7
8.672 | 629 | 7.7 | 16.7 |  | 3.663 | 295 | 8.2 | 28.9
8.628 | 694 | 5.4 | 16.8 |  | 3.67 | 621 | 8.1 | 29
9.589 | 610 | 6.3 | 17.8 |  | 3.605 | 791 | 7.9 | 28.9
10.447 | 395 | 3.2 | 18.7 |  | 3.224 | 747 | 7.9 | 28.7
10.106 | 205 | 4.1 | 19.1 |  | 2.889 | 665 | 8 | 28.3
9.969 | 83 | 8.1 | 18.1 |  | 0.99 | 508 | 8 | 27.8
9.587 | 29 | 6.8 | 16.9 |  | 1.3699 | 162 | 8 | 27.2
10.17 | 19 | 6.8 | 16.3 |  | 5.8097 | 0 | 8 | 27
11.084 | 4 | 2.3 | 15.7 |  | 6.144 | 0 | 8.1 | 26.7
12.036 | 0 | 2.7 | 15.2 |  | 6.402 | 0 | 8.2 | 26.5
12.794 | 0 | 2.3 | 14.5 |  | 6.42 | 0 | 8.2 | 26.3
13.189 | 0 | 0 | 14.7 |  | 1.06 | 0 | 7.9 | 26.2
11.749 | 0 | 2.3 | 14.4 |  | 0 | 0 | 7.4 | 26.1
8.987 | 0 | 3.6 | 14.1 |  | 0 | 0 | 6.8 | 26
6.483 | 0 | 4.1 | 14.1 |  | 0 | 0 | 6.4 | 26
4.887 | 0 | 6.8 | 14.1 |  | 0 | 0 | 6.3 | 25.9
4.382 | 0 | 6.8 | 13.9 |  | 0 | 0 | 6.1 | 25.9
4.062 | 0 | 10.9 | 14 |  | 0 | 0 | 6.1 | 25.9
4.183 | 0 | 9 | 13.4 |  | 0 | 12 | 6.3 | 26.1
4.569 | 39 | 8.6 | 13.7 |  | 0 | 80 | 6.8 | 26.4
5.533 | 229 | 10.4 | 15.3 |  | 0 | 138 | 7.1 | 26.9
6.717 | 296 | 10.9 | 17.7 |  | 0.3036 | 278 | 7.1 | 27.4
7.529 | 363 | 7.7 | 19.4 |  | 1.197 | 500 | 6.9 | 27.8
8.046 | 485 | 6.3 | 20.7 |  | 2.7768 | 506 | 6.7 | 28.1
8.532 | 642 | 5.4 | 22.3 |  | 3.5298 | 858 | 6.4 | 28.4
9.179 | 693 | 4.1 | 23.6 |  | 3.9636 | 733 | 6.3 | 28.5
9.874 | 614 | 6.8 | 25.4 |  | 3.605 | 828 | 6.2 | 28.6
10.222 | 427 | 6.3 | 25.7 |  | 3.1 | 789 | 6.2 | 28.6
10.406 | 268 | 11.8 | 21.7 |  | 2.943 | 712 | 6.2 | 28.3
10.168 | 235 | 12.2 | 19.9 |  | 0.93 | 534 | 6.3 | 27.8
9.72 | 249 | 10.9 | 18.8 |  | 1.33 | 183 | 6.4 | 27.3
9.626 | 141 | 10.4 | 17.1 |  | 4.9569 | 0 | 6.5 | 27
10.802 | 38 | 7.7 | 15.9 |  | 6.144 | 0 | 6.7 | 26.5
11.679 | 0 | 4.5 | 15.4 |  | 6.468 | 0 | 6.7 | 26.4
13.041 | 0 | 2.3 | 14.8 |  | 6.6 | 0 | 6.7 | 26.2
13.416 | 0 | 1.8 | 14.9 |  | 0.95 | 0 | 6.6 | 26.1
11.472 | 0 | 2.7 | 14.4 |  | 0 | 0 | 6.4 | 26.1
8.837 | 0 | 3.6 | 13.2 |  | 0 | 0 | 6.4 | 26
6.475 | 0 | 0.9 | 13.7 |  | 0 | 0 | 6.3 | 26
4.906 | 0 | 0 | 13.7 |  | 0 | 0 | 6.2 | 26
4.263 | 0 | 0 | 13.9 |  | 0 | 0 | 6 | 26
3.936 | 0 | 0.9 | 13.7 |  | 0 | 0 | 5.9 | 26
4.085 | 0 | 1.8 | 13.9 |  | 0 | 8 | 5.8 | 26.1
4.419 | 13 | 6.3 | 14.3 |  | 0 | 133 | 5.8 | 26.4
5.438 | 181 | 6.3 | 15.3 |  | 0 | 531 | 5.8 | 26.7
6.72 | 277 | 3.2 | 16.3 |  | 0.3564 | 712 | 5.8 | 27.2
7.061 | 359 | 1.8 | 17 |  | 1.2502 | 732 | 5.8 | 27.7
7.813 | 479 | 4.1 | 18.2 |  | 2.5365 | 584 | 5.8 | 28.3
8.227 | 648 | 3.2 | 19.2 |  | 3.5298 | 590 | 5.8 | 28.7
8.74 | 710 | 4.5 | 20.5 |  | 3.4865 | 522 | 5.9 | 28.9
9.599 | 656 | 8.1 | 19.8 |  | 3.815 | 159 | 6.1 | 28.9
10.248 | 486 | 7.2 | 17.8 |  | 3.224 | 106 | 6.3 | 28.7
10.138 | 374 | 7.2 | 17.9 |  | 2.781 | 136 | 6.6 | 28.4
10.417 | 311 | 1.8 | 18.1 |  | 0.98 | 326 | 6.7 | 27.9
9.385 | 262 | 5.4 | 17.8 |  | 1.3034 | 210 | 6.7 | 27.3
9.467 | 105 | 1.4 | 17.2 |  | 5.4899 | 0 | 6.6 | 27
10.851 | 14 | 3.2 | 16.8 |  | 6.208 | 0 | 6.5 | 26.6
12.08 | 0 | 1.8 | 16.1 |  | 7.128 | 0 | 6.4 | 26.4
12.945 | 0 | 0.9 | 15.5 |  | 6.48 | 0 | 6.3 | 26.3
13.425 | 0 | 4.1 | 13.9 |  | 1.1 | 0 | 6.1 | 26.2
11.894 | 0 | 2.3 | 12.5 |  | 0 | 0 | 6 | 26.1
9.236 | 0 | 3.6 | 11.8 |  | 0 | 0 | 5.9 | 26
6.727 | 0 | 2.7 | 11.2 |  | 0 | 0 | 5.8 | 26
4.805 | 0 | 5.4 | 11 |  | 0 | 0 | 5.7 | 26
4.219 | 0 | 1.8 | 10.7 |  | 0 | 0 | 5.6 | 26
3.98 | 0 | 4.1 | 10.4 |  | 0 | 0 | 5.6 | 26
3.96 | 0 | 3.2 | 9.8 |  | 0 | 0 | 5.8 | 26.1
4.517 | 41 | 1.4 | 11.3 |  | 0 | 0 | 6.1 | 26.5
5.435 | 220 | 2.3 | 14.7 |  | 0 | 10 | 6.3 | 27
6.602 | 269 | 1.4 | 17.6 |  | 0.3036 | 296 | 6.4 | 27.4
7.379 | 357 | 1.4 | 20 |  | 1.2236 | 31 | 6.3 | 27.8
7.988 | 478 | 4.1 | 22.7 |  | 2.6166 | 14 | 6.2 | 28.3
8.267 | 639 | 5.4 | 24 |  | 3.1302 | 394 | 6.2 | 28.7
8.58 | 593 | 0.9 | 25.4 |  | 3.4498 | 209 | 6.3 | 29
9.156 | 476 | 6.8 | 24.1 |  | 3.85 | 309 | 6.5 | 29.1
10.521 | 316 | 9.5 | 22.8 |  | 2.976 | 166 | 6.8 | 29
10.309 | 118 | 8.6 | 23 |  | 2.7 | 87 | 7 | 28.6
10.354 | 197 | 9.5 | 22.6 |  | 1.07 | 1 | 7.1 | 28
9.648 | 193 | 9.5 | 21.2 |  | 1.3699 | 103 | 7.1 | 27.4
9.942 | 32 | 11.3 | 19 |  | 4.9036 | 0 | 7.1 | 27.2
10.684 | 13 | 9.5 | 16.5 |  | 6.08 | 0 | 7.3 | 26.8
12.203 | 0 | 2.7 | 16.3 |  | 7.194 | 0 | 7.5 | 26.6
13.008 | 0 | 3.6 | 16 |  | 6.48 | 0 | 7.6 | 26.5
13.176 | 0 | 2.3 | 15.3 |  | 1.03 | 0 | 7.6 | 26.4
11.793 | 0 | 1.4 | 14.4 |  | 0 | 0 | 7.5 | 26.3
8.945 | 0 | 9.5 | 14.2 |  | 0 | 0 | 7.5 | 26.2
6.164 | 0 | 8.6 | 14.7 |  | 0 | 0 | 7.6 | 26.1
4.696 | 0 | 7.7 | 13.2 |  | 0 | 0 | 7.7 | 26.1
4.178 | 0 | 5.9 | 12.2 |  | 0 | 0 | 7.8 | 26
4.073 | 0 | 5.9 | 11.5 |  | 0 | 0 | 7.7 | 26
3.977 | 0 | 5 | 10.7 |  | 0 | 1 | 7.7 | 26
4.491 | 49 | 5.4 | 12.1 |  | 0 | 0 | 7.8 | 26.2
5.519 | 240 | 8.1 | 15.2 |  | 0 | 0 | 7.9 | 26.6
6.417 | 303 | 11.3 | 17.4 |  | 0.3267 | 157 | 8.1 | 27.1
7.027 | 369 | 6.8 | 19.3 |  | 1.463 | 73 | 8.2 | 27.7
7.7 | 488 | 11.3 | 21 |  | 2.7234 | 58 | 8.2 | 28.3
8.279 | 648 | 11.8 | 22.1 |  | 3.5298 | 155 | 8.1 | 28.8
8.641 | 722 | 9.5 | 22.8 |  | 3.8168 | 302 | 8.2 | 29.1
9.456 | 648 | 10 | 23.8 |  | 3.325 | 229 | 8.2 | 29.1
9.791 | 494 | 7.2 | 24.3 |  | 2.976 | 39 | 8.3 | 29
10.319 | 379 | 7.2 | 22.4 |  | 2.808 | 89 | 8.4 | 28.6
10 | 327 | 10 | 21.2 |  | 1 | 148 | 8.5 | 28
9.608 | 294 | 9 | 19.8 |  | 1.3965 | 83 | 8.4 | 27.4
10.233 | 219 | 7.7 | 18.7 |  | 5.0102 | 0 | 8.3 | 27.1
10.098 | 71 | 2.7 | 17.4 |  | 6.976 | 0 | 8.6 | 26.8
11.531 | 0 | 0 | 16.1 |  | 6.204 | 0 | 8.6 | 26.7
12.864 | 0 | 1.8 | 15.3 |  | 6.18 | 0 | 8.6 | 26.5
12.9 | 0 | 10.9 | 17.3 |  | 0.94 | 0 | 8.5 | 26.5
11.522 | 0 | 5.9 | 16.1 |  | 0 | 0 | 8.3 | 26.4
8.68 | 0 | 8.6 | 15.3 |  | 0 | 0 | 8.1 | 26.3
6.273 | 0 | 8.6 | 14.2 |  | 0 | 0 | 8.2 | 26.3
4.793 | 0 | 4.5 | 13 |  | 0 | 0 | 8.3 | 26.3
4.477 | 0 | 4.5 | 10.9 |  | 0 | 0 | 8.2 | 26.2
4.064 | 0 | 3.6 | 9.1 |  | 0 | 0 | 7.9 | 26.2
4.033 | 0 | 3.6 | 8.2 |  | 0 | 5 | 8 | 26.4
4.404 | 3 | 1.8 | 8.8 |  | 0 | 103 | 8.2 | 26.9
5.47 | 138 | 2.3 | 12.5 |  | 0 | 132 | 8.3 | 27.6
6.404 | 234 | 1.4 | 15.6 |  | 0.3597 | 8 | 8.2 | 28.3
7.36 | 272 | 3.2 | 16.6 |  | 1.3965 | 26 | 8 | 28.9
7.632 | 449 | 6.8 | 17.3 |  | 2.7234 | 24 | 7.9 | 29.4
7.882 | 640 | 8.6 | 17.4 |  | 3.4299 | 46 | 7.9 | 29.7
8.335 | 724 | 6.8 | 17.7 |  | 3.8535 | 120 | 8 | 29.8
9.74 | 619 | 7.2 | 18.5 |  | 3.43 | 232 | 8.1 | 29.7
10.153 | 485 | 9 | 18.7 |  | 2.976 | 33 | 8.2 | 29.4
10.198 | 374 | 9 | 18.1 |  | 2.808 | 20 | 8.2 | 29
10.109 | 317 | 8.6 | 17.5 |  | 1.07 | 163 | 8.1 | 28.4
9.582 | 278 | 6.8 | 17 |  | 1.3699 | 153 | 8.2 | 27.8
9.489 | 179 | 6.3 | 16.1 |  | 4.9569 | 0 | 8.2 | 27.5
10.28 | 43 | 5 | 14.7 |  | 6.4 | 0 | 8.3 | 27
11.48 | 0 | 5 | 14.3 |  | 6.534 | 0 | 8.4 | 26.8
13.288 | 0 | 3.2 | 14 |  | 6.42 | 0 | 8.5 | 26.7
12.694 | 0 | 2.3 | 13.1 |  | 1.09 | 0 | 8.6 | 26.6
11.369 | 0 | 2.7 | 11.9 |  | 0 | 0 | 8.6 | 26.6
8.902 | 0 | 5 | 11.6 |  | 0 | 0 | 8.6 | 26.5
6.124 | 0 | 4.1 | 10 |  | 0 | 0 | 8.6 | 26.5
4.804 | 0 | 2.3 | 9.5 |  | 0 | 0 | 8.6 | 26.5
4.152 | 0 | 2.3 | 9.4 |  | 0 | 0 | 8.6 | 26.5
3.975 | 0 | 2.3 | 8.7 |  | 0 | 0 | 8.5 | 26.4
3.879 | 0 | 0.9 | 8.3 |  | 0 | 0 | 8.6 | 26.6
4.246 | 42 | 2.3 | 9.2 |  | 0 | 0 | 8.8 | 27.1
5.387 | 209 | 4.1 | 12.6 |  | 0 | 18 | 8.9 | 27.7
6.183 | 247 | 2.3 | 15.7 |  | 0.3399 | 78 | 8.9 | 28.4
6.871 | 316 | 1.8 | 19 |  | 1.4497 | 271 | 8.9 | 28.9
7.421 | 468 | 2.3 | 20.1 |  | 2.8035 | 20 | 8.9 | 29.3
8.151 | 629 | 5 | 20.8 |  | 3.663 | 35 | 8.9 | 29.6
8.293 | 711 | 6.3 | 21.2 |  | 3.6333 | 36 | 8.9 | 29.7
9.012 | 636 | 8.1 | 21.3 |  | 3.22 | 30 | 9 | 29.6
10.076 | 460 | 9 | 20.8 |  | 3.007 | 50 | 9 | 29.4
10.173 | 353 | 8.1 | 21.2 |  | 2.808 | 93 | 9 | 29
9.482 | 293 | 9 | 21.2 |  | 1.03 | 253 | 9 | 28.4
9.256 | 205 | 8.1 | 19.7 |  | 1.3433 | 87 | 8.9 | 27.8
9.603 | 82 | 9 | 18.4 |  | 5.3833 | 0 | 8.9 | 27.5
10.852 | 15 | 7.2 | 17 |  | 6.912 | 0 | 9.2 | 27.1
11.752 | 0 | 4.1 | 16 |  | 7.128 | 0 | 9.3 | 26.9
12.715 | 0 | 4.1 | 15.4 |  | 6.06 | 0 | 9.4 | 26.7
12.951 | 0 | 4.1 | 15.1 |  | 0.97 | 0 | 9.5 | 26.6
11.269 | 0 | 0.9 | 14.1 |  | 0 | 0 | 9.5 | 26.5
8.893 | 0 | 3.2 | 12.7 |  | 0 | 0 | 9.5 | 26.4
6.398 | 0 | 1.8 | 12.2 |  | 0 | 0 | 9.3 | 26.4
4.816 | 0 | 1.8 | 11.9 |  | 0 | 0 | 9.2 | 26.5
4.149 | 0 | 0 | 11.6 |  | 0 | 0 | 8.9 | 26.5
3.951 | 0 | 1.8 | 11.3 |  | 0 | 0 | 8.6 | 26.5
3.901 | 0 | 0 | 11.2 |  | 0 | 1 | 8.5 | 26.6
4.342 | 15 | 0 | 11.7 |  | 0 | 52 | 8.6 | 26.9
5.345 | 161 | 0.9 | 13.8 |  | 0 | 37 | 8.6 | 27.5
6.331 | 276 | 0 | 16.4 |  | 0.33 | 40 | 8.6 | 28.2
6.934 | 360 | 4.5 | 17.6 |  | 1.3699 | 51 | 8.4 | 28.9
7.344 | 495 | 10.4 | 18.3 |  | 2.5899 | 199 | 8.4 | 29.6
7.99 | 638 | 7.7 | 18.6 |  | 3.2967 | 104 | 8.5 | 30.1
8.904 | 742 | 8.1 | 19.1 |  | 4.0003 | 235 | 8.8 | 30.3
9.525 | 654 | 9.5 | 19.5 |  | 3.395 | 345 | 9.3 | 30.1
10.062 | 489 | 9.5 | 19 |  | 3.379 | 656 | 9.7 | 29.8
9.891 | 374 | 9.5 | 18.1 |  | 2.619 | 679 | 9.9 | 29.2
9.815 | 316 | 8.6 | 17 |  | 0.93 | 483 | 10 | 28.4
9.396 | 257 | 8.1 | 16.8 |  | 1.3965 | 31 | 10.1 | 27.7
9.595 | 121 | 6.3 | 16.2 |  | 5.6498 | 0 | 10.1 | 27.3
10.347 | 12 | 6.3 | 15.6 |  | 6.784 | 0 | 10.4 | 26.9
11.876 | 0 | 5.9 | 15.4 |  | 6.666 | 0 | 10.5 | 26.7
12.8 | 0 | 5.9 | 14.9 |  | 5.94 | 0 | 10.5 | 26.6
12.935 | 0 | 2.3 | 14.6 |  | 0.9 | 0 | 10.5 | 26.5
11.24 | 0 | 1.8 | 14.4 |  | 0 | 0 | 10.4 | 26.3
8.642 | 0 | 0.9 | 14.2 |  | 0 | 0 | 10 | 26.2
6.236 | 0 | 0.9 | 13.1 |  | 0 | 0 | 9.6 | 26.1
4.932 | 0 | 0.9 | 13.1 |  | 0 | 0 | 9.6 | 26.1
4.148 | 0 | 1.4 | 13.9 |  | 0 | 0 | 9.6 | 26
3.955 | 0 | 0 | 14.1 |  | 0 | 0 | 9.5 | 26.1
3.905 | 0 | 0 | 14.1 |  | 0 | 1 | 9.4 | 26.3
4.204 | 13 | 1.8 | 14.5 |  | 0 | 0 | 9.4 | 26.8
5.197 | 166 | 6.3 | 15 |  | 0 | 67 | 9.5 | 27.5
6.24 | 269 | 6.8 | 15 |  | 0.3564 | 113 | 9.5 | 28.2
6.99 | 295 | 8.1 | 15.6 |  | 1.3566 | 83 | 9.6 | 28.8
7.557 | 473 | 5.9 | 14.6 |  | 2.7234 | 141 | 9.6 | 29.3
8.063 | 625 | 10 | 14.6 |  | 3.33 | 128 | 9.6 | 29.6
8.536 | 696 | 13.1 | 14.8 |  | 3.7801 | 241 | 9.8 | 29.7
8.99 | 526 | 9.9 | 14.2 |  | 3.815 | 731 | 9.9 | 29.7
9.985 | 387 | 14 | 15.1 |  | 2.852 | 680 | 10.1 | 29.4
9.998 | 244 | 12.7 | 13.9 |  | 2.754 | 359 | 10.2 | 29
9.593 | 165 | 10.4 | 13.9 |  | 1.03 | 168 | 10.2 | 28.3
9.298 | 97 | 10.4 | 13.7 |  | 1.4497 | 85 | 10.1 | 27.5
9.395 | 69 | 10.4 | 13.4 |  | 4.9036 | 0 | 10.1 | 27.2
10.198 | 16 | 6.8 | 13.3 |  | 6.016 | 0 | 10.3 | 26.8
11.424 | 0 | 5 | 13.3 |  | 7.062 | 0 | 10.4 | 26.6
12.601 | 0 | 4.1 | 13.3 |  | 6.24 | 0 | 10.4 | 26.5
12.718 | 0 | 3.6 | 13.4 |  | 0.98 | 0 | 10.5 | 26.3
11.109 | 0 | 2.3 | 13.2 |  | 0 | 0 | 10.4 | 26.2
8.82 | 0 | 2.7 | 13.2 |  | 0 | 0 | 10.3 | 26.1
6.235 | 0 | 1.8 | 13 |  | 0 | 0 | 10.3 | 26
4.862 | 0 | 2.7 | 12.9 |  | 0 | 0 | 10.3 | 26
4.142 | 0 | 2.3 | 12.5 |  | 0 | 0 | 10.2 | 26.1
4.012 | 0 | 2.3 | 12.7 |  | 0 | 0 | 10 | 26.1
3.906 | 0 | 2.3 | 12.7 |  | 0 | 5 | 10 | 26.4
4.553 | 21 | 1.4 | 12.9 |  | 0 | 83 | 10.2 | 26.9
5.31 | 182 | 0 | 13.6 |  | 0 | 1 | 10.3 | 27.6
6.1 | 287 | 1.8 | 14.2 |  | 0.3399 | 7 | 10.2 | 28.3
7.041 | 369 | 3.6 | 14.7 |  | 1.2901 | 56 | 10 | 29
7.584 | 495 | 5.4 | 15.1 |  | 2.4297 | 95 | 9.9 | 29.5
7.923 | 649 | 5.4 | 15.1 |  | 3.1302 | 240 | 9.9 | 29.9
8.397 | 708 | 3.6 | 16 |  | 3.7434 | 642 | 10.1 | 30
9.197 | 636 | 5.9 | 15.3 |  | 3.78 | 788 | 10.3 | 29.9
10.149 | 436 | 4.5 | 15.5 |  | 3.069 | 714 | 10.5 | 29.5
9.78 | 281 | 3.6 | 15.6 |  | 2.97 | 605 | 10.7 | 29
9.697 | 214 | 5.4 | 15.7 |  | 0.97 | 424 | 10.9 | 28.2
9.701 | 245 | 2.7 | 15.3 |  | 1.33 | 100 | 11 | 27.5
9.525 | 150 | 2.3 | 15.2 |  | 5.5432 | 0 | 11 | 27.1
10.451 | 16 | 2.3 | 14.9 |  | 7.04 | 0 | 11 | 26.7
11.334 | 0 | 1.4 | 14.7 |  | 6.072 | 0 | 10.9 | 26.5
12.772 | 0 | 0.9 | 14.2 |  | 6.06 | 0 | 10.6 | 26.4
12.515 | 0 | 0.9 | 13.7 |  | 0.91 | 0 | 10.3 | 26.3
11.597 | 0 | 1.8 | 13.4 |  | 0 | 0 | 10.1 | 26.2
9.006 | 0 | 1.8 | 13 |  | 0 | 0 | 9.9 | 26.2
6.216 | 0 | 1.8 | 12.9 |  | 0 | 0 | 9.8 | 26.1
4.782 | 0 | 5 | 12.6 |  | 0 | 0 | 9.6 | 26.1
4.136 | 0 | 0 | 12.6 |  | 0 | 0 | 9.6 | 26.1
3.689 | 0 | 1.8 | 12.4 |  | 0 | 0 | 9.5 | 26.2
3.884 | 0 | 0 | 12.5 |  | 0 | 7 | 9.6 | 26.4
4.308 | 23 | 2.7 | 12.5 |  | 0 | 89 | 9.8 | 26.9
5.204 | 85 | 1.8 | 13.4 |  | 0 | 27 | 9.8 | 27.5
6.351 | 243 | 0.9 | 15.3 |  | 0.3465 | 29 | 9.7 | 28.1
7.161 | 364 | 1.8 | 18 |  | 1.3699 | 77 | 9.6 | 28.7
7.534 | 508 | 5.9 | 18.9 |  | 2.4564 | 144 | 9.4 | 29.2
7.847 | 656 | 9.5 | 19.5 |  | 3.1635 | 383 | 9.4 | 29.6
8.236 | 721 | 11.3 | 17.2 |  | 3.303 | 481 | 9.5 | 29.7
9.005 | 664 | 8.1 | 16.6 |  | 3.15 | 698 | 9.7 | 29.7
9.619 | 494 | 8.1 | 18.6 |  | 3.286 | 684 | 9.9 | 29.4
10.101 | 390 | 7.7 | 19.3 |  | 2.781 | 591 | 10 | 28.9
9.448 | 328 | 7.2 | 19.3 |  | 0.92 | 426 | 10.1 | 28.2
9.247 | 263 | 5.4 | 18.8 |  | 1.463 | 115 | 10.2 | 27.4
9.388 | 114 | 4.1 | 18.3 |  | 5.3833 | 0 | 10.2 | 27.1
10.167 | 23 | 3.2 | 16.7 |  | 6.592 | 0 | 10.6 | 26.6
11.809 | 0 | 0 | 15.5 |  | 6.93 | 0 | 10.6 | 26.4
12.141 | 0 | 3.6 | 15.5 |  | 6 | 0 | 10.6 | 26.3
12.674 | 0 | 5.4 | 14.8 |  | 1.1 | 0 | 10.6 | 26.2
11.137 | 0 | 5 | 13.3 |  | 0 | 0 | 10.5 | 26.1
8.901 | 0 | 10.4 | 12.8 |  | 0 | 0 | 10.4 | 26.1
6.149 | 0 | 13.6 | 12.4 |  | 0 | 0 | 10.3 | 26.1
4.819 | 0 | 7.2 | 11.3 |  | 0 | 0 | 10.3 | 26.1
4.224 | 0 | 5.4 | 9.3 |  | 0 | 0 | 10.2 | 26.1
3.872 | 0 | 1.8 | 8.2 |  | 0 | 0 | 10.1 | 26.1
3.841 | 0 | 1.8 | 6.3 |  | 0 | 2 | 10.1 | 26.3
4.216 | 26 | 1.8 | 7.9 |  | 0 | 55 | 10.2 | 26.8
5.264 | 118 | 2.3 | 11.7 |  | 0 | 88 | 10 | 27.5
6.409 | 261 | 3.6 | 14.5 |  | 0.297 | 164 | 9.8 | 28.1
6.751 | 347 | 7.2 | 16.4 |  | 1.4497 | 212 | 9.7 | 28.7
7.411 | 479 | 9.3 | 17.9 |  | 2.8035 | 340 | 9.8 | 29.2
8.012 | 627 | 12.7 | 19 |  | 3.4299 | 396 | 9.9 | 29.5
8.01 | 721 | 10.4 | 21.2 |  | 3.9269 | 759 | 10.1 | 29.6
9.379 | 632 | 10.9 | 19.3 |  | 3.5 | 738 | 10.4 | 29.5
9.817 | 483 | 13.6 | 18.4 |  | 3.162 | 751 | 10.6 | 29.3
9.993 | 369 | 9.5 | 18.5 |  | 2.673 | 574 | 10.8 | 28.8
9.202 | 296 | 7.7 | 17.7 |  | 0.95 | 260 | 11 | 28.1
8.869 | 94 | 5.4 | 17.9 |  | 1.2236 | 140 | 11 | 27.4
9.421 | 59 | 4.1 | 18 |  | 5.0102 | 0 | 11 | 27.1
10.259 | 17 | 9.5 | 17.6 |  | 6.656 | 0 | 11.1 | 26.7
11.798 | 0 | 10 | 16.3 |  | 5.94 | 0 | 11.1 | 26.6
12.699 | 0 | 5.9 | 14.7 |  | 6.48 | 0 | 11.1 | 26.4
12.334 | 0 | 4.5 | 14 |  | 1.03 | 0 | 10.9 | 26.3
11.359 | 0 | 4.5 | 12.9 |  | 0 | 0 | 10.7 | 26.3
8.531 | 0 | 4.1 | 10.4 |  | 0 | 0 | 10.4 | 26.2
6.162 | 0 | 3.2 | 8.4 |  | 0 | 0 | 10 | 26.2
4.673 | 0 | 5.4 | 7.1 |  | 0 | 0 | 9.7 | 26.1
4.053 | 0 | 2.3 | 7 |  | 0 | 0 | 9.4 | 26.2
3.805 | 0 | 3.2 | 7.4 |  | 0 | 0 | 9.1 | 26.2
3.761 | 0 | 4.5 | 5.6 |  | 0 | 0 | 9.1 | 26.3
4.174 | 21 | 2.7 | 8.4 |  | 0 | 50 | 9.4 | 26.7
5.263 | 61 | 1.8 | 11.8 |  | 0 | 12 | 9.7 | 27.2
6.336 | 181 | 0.9 | 15.2 |  | 0.3597 | 92 | 9.7 | 27.8
7.045 | 299 | 1.8 | 18 |  | 1.2369 | 106 | 9.9 | 28.3
7.263 | 407 | 1.4 | 19.3 |  | 2.7768 | 83 | 10 | 28.6
7.608 | 687 | 2.3 | 21.2 |  | 3.4965 | 64 | 10.1 | 28.7
7.98 | 756 | 2.3 | 22.1 |  | 3.6333 | 42 | 10.1 | 28.7
9.071 | 687 | 7.7 | 22.5 |  | 3.57 | 208 | 10.1 | 28.6
9.502 | 527 | 11.8 | 21.1 |  | 2.79 | 319 | 10 | 28.5
9.42 | 416 | 10.9 | 20.7 |  | 2.592 | 388 | 9.9 | 28.2
9.377 | 348 | 9.5 | 20.6 |  | 1.07 | 328 | 9.9 | 27.7
9.046 | 270 | 7.2 | 19.4 |  | 1.3965 | 131 | 9.9 | 27.2
9.297 | 111 | 4.5 | 18.2 |  | 5.7031 | 0 | 9.9 | 27
10.2 | 24 | 3.6 | 17.2 |  | 6.272 | 0 | 9.9 | 26.7
11.229 | 0 | 1.8 | 15.8 |  | 6.138 | 0 | 9.7 | 26.5
12.093 | 0 | 1.4 | 13.4 |  | 5.58 | 0 | 9.7 | 26.4
12.887 | 0 | 1.8 | 12.2 |  | 0.92 | 0 | 9.7 | 26.4
11.543 | 0 | 1.8 | 11.1 |  | 0 | 0 | 9.8 | 26.3
8.273 | 0 | 2.3 | 10.7 |  | 0 | 0 | 9.8 | 26.3
5.961 | 0 | 1.8 | 10.8 |  | 0 | 0 | 9.6 | 26.3
4.724 | 0 | 5.4 | 11 |  | 0 | 0 | 9.5 | 26.3
4.15 | 0 | 3.2 | 9.1 |  | 0 | 0 | 9.2 | 26.3
3.741 | 0 | 2.3 | 9.1 |  | 0 | 0 | 9 | 26.3
3.914 | 0 | 2.3 | 8.1 |  | 0 | 3 | 8.9 | 26.4
4.14 | 26 | 1.8 | 10.5 |  | 0 | 231 | 9.1 | 26.8
5.236 | 173 | 1.4 | 15 |  | 0 | 374 | 9.3 | 27.4
6.42 | 282 | 1.4 | 18.8 |  | 0.3465 | 221 | 9.3 | 28
6.919 | 354 | 1.4 | 22 |  | 1.3699 | 321 | 9.2 | 28.5
7.064 | 482 | 2.7 | 23.3 |  | 2.5098 | 309 | 9.1 | 29
7.966 | 636 | 5.9 | 23.9 |  | 3.2634 | 659 | 9.1 | 29.2
8.183 | 720 | 7.7 | 23.9 |  | 3.8535 | 272 | 9.2 | 29.3
8.727 | 643 | 8.6 | 23.5 |  | 3.78 | 483 | 9.4 | 29.3
9.543 | 414 | 9 | 23.1 |  | 3.317 | 443 | 9.5 | 29.1
9.588 | 217 | 8.1 | 22.4 |  | 2.781 | 120 | 9.6 | 28.7
9.471 | 99 | 8.1 | 21.8 |  | 1.01 | 367 | 9.5 | 28
9.499 | 45 | 8.6 | 21.1 |  | 1.3167 | 61 | 9.5 | 27.4
9.621 | 34 | 8.6 | 19.7 |  | 5.3833 | 0 | 9.4 | 27.2
10.204 | 19 | 7.7 | 17.8 |  | 5.952 | 0 | 9.5 | 26.8
11.504 | 0 | 5.9 | 16.8 |  | 6.204 | 0 | 9.4 | 26.6
12.22 | 0 | 2.7 | 16 |  | 6.12 | 0 | 9.4 | 26.4
12.354 | 0 | 3.6 | 15.7 |  | 0.95 | 0 | 9.4 | 26.3
11.09 | 0 | 1.4 | 14.2 |  | 0 | 0 | 9.3 | 26.2
8.323 | 0 | 2.3 | 11.7 |  | 0 | 0 | 9.3 | 26.2
5.994 | 0 | 3.6 | 11.6 |  | 0 | 0 | 9.1 | 26.1
4.631 | 0 | 1.8 | 11.1 |  | 0 | 0 | 9 | 26.1
3.969 | 0 | 2.3 | 11.3 |  | 0 | 0 | 8.8 | 26.1
3.756 | 0 | 1.8 | 11 |  | 0 | 0 | 8.6 | 26.1
3.748 | 0 | 2.7 | 12.2 |  | 0 | 0 | 8.7 | 26.3
4.294 | 42 | 4.5 | 11.9 |  | 0 | 46 | 9 | 26.7
4.972 | 209 | 4.5 | 14.1 |  | 0 | 199 | 9.2 | 27.2
6.16 | 247 | 0 | 17.7 |  | 0.3399 | 213 | 9.3 | 27.7
6.886 | 316 | 2.3 | 18.7 |  | 1.4231 | 197 | 9.3 | 28.2
7.304 | 468 | 1.8 | 20.9 |  | 2.8836 | 209 | 9.4 | 28.7
7.565 | 630 | 2.3 | 22.5 |  | 3.3633 | 211 | 9.6 | 29.1
7.849 | 715 | 6.3 | 22.3 |  | 3.7801 | 220 | 9.9 | 29.2
8.922 | 627 | 7.7 | 22.4 |  | 3.465 | 401 | 10.2 | 29.2
9.686 | 467 | 9 | 21.5 |  | 3.348 | 281 | 10.5 | 28.9
9.882 | 355 | 8.6 | 22.1 |  | 2.943 | 114 | 10.6 | 28.5
9.501 | 293 | 8.6 | 21 |  | 1.09 | 31 | 10.4 | 27.9
8.952 | 205 | 8.1 | 20 |  | 1.2901 | 0 | 10.2 | 27.3
9.069 | 82 | 6.3 | 18.8 |  | 5.7564 | 0 | 10.1 | 27.1
10.084 | 15 | 5.4 | 17.5 |  | 5.824 | 0 | 10.1 | 26.7
11.19 | 0 | 2.7 | 16.6 |  | 6.27 | 0 | 10 | 26.6
12.024 | 0 | 3.6 | 16.1 |  | 5.4 | 0 | 9.9 | 26.4
12.391 | 0 | 2.7 | 15.5 |  | 0.9 | 0 | 9.8 | 26.3
10.87 | 0 | 1.4 | 14 |  | 0 | 0 | 9.7 | 26.3
8.212 | 0 | 2.7 | 12.5 |  | 0 | 0 | 9.6 | 26.2
5.811 | 0 | 1.8 | 10.9 |  | 0 | 0 | 9.4 | 26.2
4.584 | 0 | 1.8 | 10.6 |  | 0 | 0 | 9.2 | 26.2
3.903 | 0 | 0 | 10.6 |  | 0 | 0 | 9 | 26.2
3.821 | 0 | 2.3 | 9.4 |  | 0 | 0 | 8.9 | 26.2
3.684 | 0 | 2.3 | 9.3 |  | 0 | 3 | 8.9 | 26.4
4.168 | 24 | 0.9 | 10.8 |  | 0 | 76 | 9.2 | 26.8
4.984 | 196 | 3.6 | 13.2 |  | 0 | 57 | 9.4 | 27.3
6.21 | 292 | 1.4 | 15.1 |  | 0.3465 | 108 | 9.5 | 28
6.841 | 373 | 0 | 16.8 |  | 1.3832 | 49 | 9.5 | 28.6
7.258 | 472 | 2.7 | 18.2 |  | 2.4564 | 75 | 9.4 | 29.1
7.676 | 585 | 3.2 | 18.8 |  | 3.6297 | 250 | 9.4 | 29.6
8.276 | 555 | 4.5 | 19.4 |  | 3.9269 | 418 | 9.5 | 29.8
8.972 | 522 | 6.3 | 19.4 |  | 3.255 | 300 | 9.7 | 29.7
9.634 | 346 | 7.2 | 18.2 |  | 3.317 | 288 | 9.9 | 29.4
9.532 | 232 | 5.4 | 17.4 |  | 2.673 | 327 | 10 | 28.9
9.34 | 80 | 4.1 | 16.7 |  | 1.06 | 8 | 10 | 28.2
9.107 | 124 | 0 | 17 |  | 1.4364 | 0 | 9.8 | 27.4
9.448 | 84 | 2.3 | 17 |  | 4.9569 | 0 | 9.7 | 27.1
9.984 | 12 | 2.7 | 16.8 |  | 5.952 | 0 | 9.9 | 26.7
10.851 | 0 | 2.7 | 16.4 |  | 6.732 | 0 | 10.2 | 26.5
12.571 | 0 | 0.9 | 16.3 |  | 5.52 | 0 | 10.1 | 26.4
11.885 | 0 | 2.3 | 16 |  | 0.92 | 0 | 10.1 | 26.3
10.934 | 0 | 1.8 | 15.5 |  | 0 | 0 | 9.9 | 26.2
8.466 | 0 | 0 | 15.2 |  | 0 | 0 | 9.6 | 26.1
5.868 | 0 | 1.8 | 14.6 |  | 0 | 0 | 9.3 | 26.1
4.52 | 0 | 1.8 | 15 |  | 0 | 0 | 9.1 | 26.1
4.073 | 0 | 1.8 | 14 |  | 0 | 0 | 8.9 | 26.1
3.771 | 0 | 1.8 | 12.8 |  | 0 | 0 | 8.7 | 26.1
3.775 | 0 | 0.9 | 12.2 |  | 0 | 0 | 8.8 | 26.3
4.078 | 13 | 1.8 | 13.1 |  | 0 | 231 | 9.1 | 26.8
5.109 | 181 | 3.2 | 15.1 |  | 0 | 0 | 9.4 | 27.5
6.189 | 281 | 1.4 | 16 |  | 0.3069 | 33 | 9.5 | 28.2
6.653 | 360 | 1.8 | 15.5 |  | 1.463 | 9 | 9.5 | 28.8
7.253 | 488 | 4.5 | 15.8 |  | 2.4297 | 18 | 9.4 | 29.3
7.637 | 647 | 5.9 | 16.8 |  | 3.663 | 91 | 9.4 | 29.6
8.074 | 721 | 5.4 | 17.3 |  | 4.037 | 76 | 9.5 | 29.7
8.578 | 650 | 6.3 | 18.8 |  | 3.36 | 71 | 9.5 | 29.6
9.64 | 490 | 5.9 | 20.1 |  | 3.038 | 361 | 9.5 | 29.3
9.539 | 374 | 7.2 | 20.4 |  | 2.97 | 527 | 9.4 | 28.9
9.321 | 315 | 8.6 | 19.7 |  | 1.06 | 14 | 9.3 | 28.2
9.022 | 266 | 9 | 18.4 |  | 1.197 | 203 | 9.1 | 27.6
9.083 | 105 | 7.7 | 16.9 |  | 5.7564 | 0 | 9 | 27.3
10.181 | 14 | 7.2 | 16.3 |  | 6.976 | 0 | 9.2 | 26.9
10.855 | 0 | 5.9 | 16.2 |  | 6.006 | 0 | 9.2 | 26.7
11.96 | 0 | 5.9 | 15.8 |  | 5.7 | 0 | 9.3 | 26.6
12.204 | 0 | 4.1 | 15.8 |  | 0.96 | 0 | 9.2 | 26.5
10.958 | 0 | 3.2 | 15.7 |  | 0 | 0 | 8.7 | 26.3
8.371 | 0 | 2.3 | 15.5 |  | 0 | 0 | 8.2 | 26.2
5.738 | 0 | 3.2 | 15.5 |  | 0 | 0 | 8 | 26.1
4.499 | 0 | 3.2 | 15.3 |  | 0 | 0 | 8.2 | 26.1
3.978 | 0 | 3.2 | 15.3 |  | 0 | 0 | 8.5 | 26
3.567 | 0 | 1.4 | 15.2 |  | 0 | 0 | 8.7 | 26
3.694 | 0 | 0 | 15.3 |  | 0 | 4 | 8.6 | 26.2
3.928 | 19 | 0 | 15.8 |  | 0 | 0 | 8.5 | 26.5
4.991 | 88 | 0 | 16.2 |  | 0 | 14 | 8.5 | 27
6.183 | 130 | 1.4 | 16.6 |  | 0.3069 | 51 | 8.5 | 27.5
6.872 | 290 | 0 | 18 |  | 1.4497 | 110 | 8.5 | 27.9
7.433 | 333 | 1.8 | 20.4 |  | 2.6433 | 82 | 8.5 | 28.3
7.936 | 587 | 4.1 | 21 |  | 3.2967 | 34 | 8.4 | 28.5
8.117 | 685 | 7.2 | 20.4 |  | 3.5599 | 31 | 8.4 | 28.6
8.924 | 614 | 8.1 | 20.3 |  | 3.675 | 26 | 8.4 | 28.7
9.185 | 485 | 9.5 | 20.4 |  | 3.348 | 242 | 8.4 | 28.7
9.658 | 363 | 9.5 | 20 |  | 2.673 | 224 | 8.2 | 28.4
9.395 | 300 | 10 | 19 |  | 1.1 | 211 | 8 | 27.8
9.061 | 238 | 11.8 | 17.6 |  | 1.2502 | 3 | 7.9 | 27.3
9.589 | 116 | 11.8 | 16.3 |  | 4.9036 | 0 | 7.8 | 27
9.886 | 17 | 10 | 15.9 |  | 5.888 | 0 | 7.8 | 26.7
10.779 | 0 | 10 | 15.7 |  | 6.138 | 0 | 7.9 | 26.6
11.673 | 0 | 8.1 | 15.5 |  | 5.64 | 0 | 8 | 26.5
12.282 | 0 | 7.7 | 15.2 |  | 1.03 | 0 | 8.2 | 26.4
10.716 | 0 | 7.2 | 14.8 |  | 0 | 0 | 8.3 | 26.3
8.32 | 0 | 7.2 | 14.8 |  | 0 | 0 | 8.2 | 26.2
5.799 | 0 | 5.9 | 15 |  | 0 | 0 | 8.2 | 26.2
4.662 | 0 | 5.9 | 15 |  | 0 | 0 | 8.2 | 26.2
3.806 | 0 | 8.6 | 14.9 |  | 0 | 0 | 8.5 | 26.2
3.585 | 0 | 8.1 | 14.9 |  | 0 | 0 | 8.5 | 26.2
3.585 | 0 | 6.3 | 15 |  | 0 | 2 | 8.4 | 26.4
4.114 | 42 | 7.2 | 15.4 |  | 0 | 0 | 8.5 | 26.8
4.944 | 209 | 6.8 | 15.6 |  | 0 | 41 | 8.5 | 27.5
6.096 | 247 | 6.8 | 15.8 |  | 0.3201 | 15 | 8.5 | 28.1
6.821 | 318 | 5.9 | 16.1 |  | 1.3965 | 32 | 8.4 | 28.6
7.305 | 475 | 6.3 | 16.3 |  | 2.67 | 98 | 8.3 | 29
7.371 | 610 | 5.9 | 16.3 |  | 3.3633 | 54 | 8 | 29.1
7.499 | 697 | 6.3 | 16.5 |  | 3.7434 | 172 | 7.9 | 29.1
8.79 | 632 | 7.2 | 16.7 |  | 3.395 | 103 | 7.9 | 28.9
9.234 | 463 | 7.7 | 16.8 |  | 3.069 | 79 | 7.8 | 28.5
9.479 | 357 | 8.1 | 17.3 |  | 2.862 | 0 | 7.8 | 28.1
9.139 | 293 | 7.7 | 17.2 |  | 0.9 | 0 | 7.7 | 27.6
8.94 | 205 | 6.3 | 16.9 |  | 1.3433 | 0 | 7.6 | 27.2
9.035 | 82 | 5 | 16.3 |  | 5.8097 | 0 | 7.6 | 27.1
9.307 | 15 | 4.1 | 16 |  | 6.336 | 0 | 7.4 | 26.8
10.631 | 0 | 2.7 | 16 |  | 6.996 | 0 | 7.5 | 26.7
12.112 | 0 | 7.2 | 15.5 |  | 6 | 0 | 7.7 | 26.6
12.267 | 0 | 4.5 | 15.7 |  | 1.1 | 0 | 7.8 | 26.4
10.437 | 0 | 4.5 | 15.7 |  | 0 | 0 | 7.9 | 26.4
8.235 | 0 | 2.7 | 15.7 |  | 0 | 0 | 7.9 | 26.3
5.996 | 0 | 5.4 | 14.1 |  | 0 | 0 | 7.9 | 26.3
4.578 | 0 | 3.2 | 13.9 |  | 0 | 0 | 7.8 | 26.3
3.956 | 0 | 1.4 | 14 |  | 0 | 0 | 7.6 | 26.3
3.585 | 0 | 2.7 | 13.7 |  | 0 | 0 | 7.3 | 26.3
3.709 | 0 | 1.4 | 13.7 |  | 0 | 0 | 7.1 | 26.4
3.938 | 30 | 5.9 | 14.5 |  | 0 | 34 | 7.2 | 26.6
4.95 | 183 | 3.6 | 14.8 |  | 0 | 44 | 7.2 | 27
5.808 | 290 | 1.8 | 14.9 |  | 0.3267 | 81 | 7.1 | 27.3
6.721 | 315 | 2.3 | 15 |  | 1.3167 | 57 | 6.8 | 27.7
6.835 | 492 | 1.4 | 15.3 |  | 2.6967 | 38 | 6.7 | 28
7.603 | 651 | 1.8 | 15.8 |  | 2.997 | 50 | 6.7 | 28.2
7.892 | 726 | 3.6 | 17.4 |  | 3.6333 | 58 | 6.6 | 28.2
8.755 | 541 | 7.7 | 17.6 |  | 3.815 | 156 | 6.5 | 28.2
9.141 | 405 | 10 | 17.4 |  | 3.286 | 144 | 6.4 | 28.1
9.417 | 260 | 10.4 | 17 |  | 2.916 | 30 | 6.3 | 27.9
8.757 | 186 | 5.9 | 16.8 |  | 1.01 | 138 | 6.3 | 27.5
8.801 | 118 | 0 | 16.6 |  | 1.2901 | 24 | 6.3 | 27.2
8.96 | 86 | 3.6 | 15 |  | 5.3833 | 0 | 6.3 | 27
9.934 | 33 | 0 | 15.3 |  | 6.08 | 0 | 6.4 | 26.7
10.568 | 0 | 2.3 | 14.1 |  | 7.128 | 0 | 6.6 | 26.5
12.128 | 0 | 4.5 | 14 |  | 5.52 | 0 | 6.8 | 26.4
12.392 | 0 | 8.1 | 14 |  | 0.95 | 0 | 6.6 | 26.3
10.441 | 0 | 7.7 | 13 |  | 0 | 0 | 6.5 | 26.2
8.124 | 0 | 3.2 | 12.5 |  | 0 | 0 | 6.5 | 26.1
5.554 | 0 | 1.4 | 11.3 |  | 0 | 0 | 6.4 | 26.1
4.516 | 0 | 1.4 | 10.5 |  | 0 | 0 | 6.3 | 26.1
4.035 | 0 | 4.5 | 11.6 |  | 0 | 0 | 6 | 26.1
3.517 | 0 | 1.8 | 11.1 |  | 0 | 0 | 5.7 | 26.1
3.697 | 0 | 6.3 | 10.7 |  | 0 | 3 | 5.7 | 26.2
3.971 | 22 | 5.4 | 11.2 |  | 0 | 143 | 6 | 26.5
4.832 | 183 | 4.1 | 12.2 |  | 0 | 62 | 6.2 | 26.9
5.844 | 291 | 2.3 | 13.5 |  | 0.3531 | 62 | 6.3 | 27.3
6.738 | 369 | 3.6 | 14.1 |  | 1.197 | 64 | 6.2 | 27.8
6.918 | 484 | 4.1 | 14.9 |  | 2.5632 | 144 | 6.1 | 28.2
7.523 | 642 | 6.3 | 14.3 |  | 2.997 | 138 | 6 | 28.6
7.904 | 701 | 4.1 | 15.7 |  | 3.4865 | 343 | 6.1 | 28.8
8.477 | 639 | 2.3 | 17.7 |  | 3.57 | 243 | 6.3 | 28.9
9.049 | 447 | 5.4 | 17.9 |  | 3.379 | 694 | 6.5 | 28.8
9.389 | 281 | 1.4 | 16.8 |  | 2.484 | 593 | 6.6 | 28.5
9.175 | 218 | 6.8 | 15.6 |  | 0.9 | 416 | 6.6 | 28
8.654 | 249 | 5.4 | 15.2 |  | 1.2502 | 103 | 6.5 | 27.4
8.915 | 151 | 0.9 | 15.2 |  | 5.0102 | 0 | 6.5 | 27.2
9.609 | 17 | 0 | 15.1 |  | 6.464 | 0 | 6.6 | 26.8
10.278 | 0 | 2.3 | 14.6 |  | 5.94 | 0 | 6.7 | 26.7
11.474 | 0 | 1.4 | 14 |  | 5.82 | 0 | 6.9 | 26.5
11.531 | 0 | 2.3 | 14.4 |  | 1.04 | 0 | 7.1 | 26.5
10.181 | 0 | 1.8 | 13.8 |  | 0 | 0 | 7.1 | 26.4
7.923 | 0 | 3.2 | 13.2 |  | 0 | 0 | 7.1 | 26.3
5.675 | 0 | 7.7 | 13.4 |  | 0 | 0 | 7 | 26.2
4.536 | 0 | 0.9 | 13.4 |  | 0 | 0 | 6.9 | 26.2
3.798 | 0 | 5.4 | 13 |  | 0 | 0 | 6.7 | 26.2
3.686 | 0 | 2.3 | 13 |  | 0 | 0 | 6.5 | 26.2
3.808 | 0 | 4.1 | 12.7 |  | 0 | 3 | 6.5 | 26.3
4.009 | 23 | 1.4 | 13.3 |  | 0 | 0 | 6.7 | 26.6
4.975 | 72 | 6.3 | 15.7 |  | 0 | 0 | 6.9 | 26.9
5.918 | 177 | 5.9 | 17.1 |  | 0.3399 | 66 | 7.3 | 27.3
6.915 | 284 | 10.9 | 18.5 |  | 1.4098 | 153 | 7.6 | 27.6
7.167 | 434 | 8.6 | 19.7 |  | 2.4564 | 128 | 8 | 28
7.249 | 607 | 8.1 | 21.1 |  | 3.1635 | 75 | 8.2 | 28.2
7.855 | 712 | 8.1 | 21.9 |  | 3.8168 | 128 | 8.3 | 28.4
8.616 | 639 | 9.5 | 22.9 |  | 3.5 | 261 | 8.3 | 28.4
9.246 | 477 | 12.2 | 23.6 |  | 3.069 | 407 | 8.3 | 28.3
9.119 | 372 | 10.4 | 23.9 |  | 2.538 | 366 | 8.2 | 28.1
8.839 | 307 | 14 | 24 |  | 1.07 | 259 | 8.1 | 27.7
8.624 | 260 | 9.5 | 23.6 |  | 1.2635 | 70 | 7.9 | 27.3
8.859 | 160 | 8.1 | 23.1 |  | 5.8097 | 0 | 7.8 | 27.2
9.754 | 25 | 3.6 | 20.5 |  | 6.72 | 0 | 8.1 | 26.8
10.818 | 0 | 1.8 | 18.6 |  | 6.864 | 0 | 8.2 | 26.6
11.187 | 0 | 4.5 | 18.3 |  | 6.6 | 0 | 8.3 | 26.5
11.498 | 0 | 6.8 | 16.5 |  | 0.99 | 0 | 8.3 | 26.3
10.643 | 0 | 8.1 | 16.4 |  | 0 | 0 | 8.1 | 26.2
8.149 | 0 | 6.8 | 16.2 |  | 0 | 0 | 7.9 | 26.1
5.474 | 0 | 8.1 | 15.1 |  | 0 | 0 | 7.9 | 26.1
4.552 | 0 | 9.5 | 14.3 |  | 0 | 0 | 7.8 | 26
3.877 | 0 | 5.4 | 13.6 |  | 0 | 0 | 7.8 | 26
3.5 | 0 | 5.9 | 13.2 |  | 0 | 0 | 7.8 | 26.1
3.547 | 0 | 6.3 | 13.2 |  | 0 | 5 | 7.9 | 26.3
4.07 | 29 | 7.2 | 14.8 |  | 0 | 86 | 8.2 | 26.8
4.968 | 44 | 10.9 | 16.8 |  | 0 | 156 | 8.5 | 27.4
5.783 | 172 | 12.7 | 17.8 |  | 0.3399 | 26 | 8.5 | 27.9
6.469 | 291 | 9.9 | 19.4 |  | 1.33 | 30 | 8.3 | 28.4
7.116 | 506 | 11 | 20.6 |  | 2.4297 | 87 | 8.1 | 28.7
7.475 | 571 | 13.1 | 20.4 |  | 3.663 | 386 | 8.1 | 28.8
7.714 | 488 | 14 | 20.5 |  | 3.303 | 620 | 8.3 | 28.8
8.67 | 620 | 12.2 | 21.2 |  | 3.64 | 291 | 8.4 | 28.7
9.056 | 303 | 14 | 22.7 |  | 3.41 | 110 | 8.5 | 28.3
9.216 | 381 | 9.3 | 21.3 |  | 2.97 | 84 | 8.4 | 28
8.957 | 261 | 9.6 | 19.7 |  | 1.01 | 36 | 8.2 | 27.6
8.706 | 250 | 13.1 | 19.2 |  | 1.3965 | 89 | 8.2 | 27.2
8.594 | 225 | 10.4 | 19.1 |  | 5.863 | 0 | 8.2 | 27
9.275 | 50 | 13.1 | 18.3 |  | 6.464 | 0 | 8.8 | 26.7
10.745 | 0 | 10 | 17 |  | 7.194 | 0 | 9.1 | 26.6
11.232 | 0 | 5.9 | 15.4 |  | 6.24 | 0 | 9.2 | 26.4
11.783 | 0 | 9.5 | 14.7 |  | 1.05 | 0 | 9.3 | 26.3
10.333 | 0 | 11.8 | 14.4 |  | 0 | 0 | 9.1 | 26.2
7.991 | 0 | 10 | 14 |  | 0 | 0 | 8.9 | 26.1
5.619 | 0 | 8.6 | 13.6 |  | 0 | 0 | 8.6 | 26
4.328 | 0 | 8.1 | 14.1 |  | 0 | 0 | 8.5 | 26
3.765 | 0 | 8.1 | 13.7 |  | 0 | 0 | 8.5 | 26
3.552 | 0 | 8.1 | 13.6 |  | 0 | 0 | 8.4 | 26
3.516 | 0 | 7.7 | 13.4 |  | 0 | 8 | 8.3 | 26.2
3.863 | 41 | 5.9 | 13.8 |  | 0 | 82 | 8.5 | 26.7
4.962 | 218 | 4.1 | 14.9 |  | 0 | 8 | 8.7 | 27.4
5.696 | 304 | 3.6 | 18.1 |  | 0.3267 | 570 | 8.7 | 28.1
6.26 | 378 | 7.7 | 20.5 |  | 1.2103 | 741 | 8.7 | 28.8
6.62 | 505 | 5.4 | 21.7 |  | 2.5098 | 779 | 8.4 | 29.3
7.298 | 671 | 6.3 | 23.1 |  | 3.0636 | 794 | 8.3 | 29.6
7.582 | 724 | 8.6 | 23 |  | 4.0003 | 813 | 8.5 | 29.8
8.498 | 666 | 6.3 | 22.1 |  | 3.71 | 838 | 8.7 | 29.7
8.879 | 504 | 1.8 | 21.8 |  | 2.79 | 789 | 8.9 | 29.4
9.033 | 384 | 9 | 23.3 |  | 2.889 | 694 | 9 | 28.9
8.676 | 121 | 7.2 | 22.1 |  | 1 | 514 | 9.1 | 28.2
8.472 | 186 | 6.3 | 21.4 |  | 1.3699 | 155 | 9 | 27.5
8.931 | 204 | 4.5 | 22.6 |  | 5.2234 | 0 | 9 | 27.1
9.671 | 43 | 3.2 | 19.9 |  | 6.336 | 0 | 9 | 26.6
10.684 | 0 | 7.7 | 17.9 |  | 6.996 | 0 | 9 | 26.3
11.356 | 0 | 7.7 | 16.7 |  | 5.88 | 0 | 8.9 | 26.2
11.762 | 0 | 6.3 | 15.6 |  | 1.08 | 0 | 8.9 | 26
10.344 | 0 | 4.5 | 14.9 |  | 0 | 0 | 9 | 25.9
7.916 | 0 | 8.1 | 14.8 |  | 0 | 0 | 8.8 | 25.8
5.688 | 0 | 7.2 | 13.6 |  | 0 | 0 | 8.6 | 25.7
4.245 | 0 | 5.4 | 13.4 |  | 0 | 0 | 8.3 | 25.6
3.725 | 0 | 3.6 | 12 |  | 0 | 0 | 7.9 | 25.6
3.569 | 0 | 4.5 | 11.5 |  | 0 | 0 | 7.5 | 25.5
3.465 | 0 | 7.2 | 12 |  | 0 | 13 | 7.4 | 25.8
3.835 | 37 | 9 | 14.2 |  | 0 | 24 | 7.7 | 26.5
4.758 | 200 | 6.8 | 17.4 |  | 0 | 6 | 7.8 | 27.3
5.907 | 285 | 8.6 | 20.6 |  | 0.3597 | 109 | 7.7 | 28.1
6.435 | 356 | 8.6 | 22.2 |  | 1.3034 | 319 | 7.5 | 28.8
6.623 | 395 | 8.6 | 22.9 |  | 2.4831 | 206 | 7.5 | 29.4
7.197 | 653 | 8.1 | 24.7 |  | 3.3966 | 237 | 7.6 | 29.8
7.63 | 715 | 8.6 | 24.5 |  | 3.8902 | 698 | 8 | 30.1
8.403 | 638 | 4.5 | 26.5 |  | 3.395 | 783 | 8.4 | 30
8.792 | 477 | 9 | 27.3 |  | 3.193 | 731 | 8.6 | 29.6
8.881 | 365 | 3.6 | 26.6 |  | 2.592 | 639 | 8.7 | 29.1
8.791 | 190 | 8.1 | 24.1 |  | 0.94 | 472 | 8.5 | 28.4
8.573 | 89 | 5 | 22.8 |  | 1.4231 | 144 | 8.3 | 27.7
8.8 | 44 | 1.8 | 22.7 |  | 4.8503 | 0 | 8.3 | 27.3
9.424 | 20 | 0 | 22.1 |  | 6.528 | 0 | 8.3 | 26.8
10.402 | 0 | 0.9 | 21 |  | 6.402 | 0 | 8.5 | 26.5
11.389 | 0 | 5.4 | 21.2 |  | 5.94 | 0 | 8.7 | 26.3
11.597 | 0 | 7.7 | 21 |  | 0.91 | 0 | 9 | 26.1
10.203 | 0 | 5.9 | 19.1 |  | 0 | 0 | 9.1 | 25.9
8.008 | 0 | 5.9 | 19.4 |  | 0 | 0 | 9 | 25.8
5.404 | 0 | 3.6 | 18.6 |  | 0 | 0 | 8.7 | 25.7
4.418 | 0 | 2.3 | 17.7 |  | 0 | 0 | 8.6 | 25.7
3.804 | 0 | 3.6 | 16.4 |  | 0 | 0 | 8.5 | 25.6
3.558 | 0 | 2.3 | 15.1 |  | 0 | 0 | 8.4 | 25.6
3.592 | 0 | 3.6 | 14.8 |  | 0 | 20 | 8.5 | 25.9
3.923 | 40 | 1.8 | 15.8 |  | 0 | 145 | 8.9 | 26.5
4.754 | 63 | 2.3 | 19 |  | 0 | 153 | 8.9 | 27.3
5.612 | 171 | 3.6 | 20.8 |  | 0.363 | 322 | 8.6 | 28.1
6.53 | 221 | 0.9 | 22.6 |  | 1.3566 | 733 | 8.2 | 28.8
6.86 | 352 | 2.3 | 23.9 |  | 2.5098 | 823 | 7.8 | 29.4
7.071 | 543 | 6.3 | 23.4 |  | 3.3966 | 835 | 7.5 | 29.8
7.653 | 599 | 8.1 | 24 |  | 3.4498 | 487 | 7.5 | 30
8.432 | 320 | 6.8 | 24.6 |  | 3.71 | 822 | 7.7 | 30
9.191 | 428 | 10.9 | 23.3 |  | 3.1 | 774 | 7.9 | 29.8
8.9 | 383 | 10.9 | 21.6 |  | 2.808 | 687 | 8 | 29.3
8.877 | 330 | 8.6 | 22.9 |  | 1.09 | 524 | 8.1 | 28.6
8.241 | 288 | 7.2 | 22.3 |  | 1.3167 | 180 | 8 | 27.8
8.615 | 161 | 6.3 | 21 |  | 5.4366 | 0 | 7.9 | 27.4
9.246 | 20 | 2.7 | 19.8 |  | 6.272 | 0 | 8 | 26.8
10.334 | 0 | 2.7 | 19.1 |  | 7.062 | 0 | 8.1 | 26.6
11.474 | 0 | 1.4 | 18.8 |  | 5.7 | 0 | 8.3 | 26.4
11.204 | 0 | 1.8 | 17.6 |  | 1.04 | 0 | 8.6 | 26.3
10.082 | 0 | 2.7 | 16.4 |  | 0 | 0 | 8.9 | 26.1
8.069 | 0 | 1.8 | 15.5 |  | 0 | 0 | 8.9 | 26
5.679 | 0 | 2.3 | 16.1 |  | 0 | 0 | 8.9 | 25.9
4.323 | 0 | 1.8 | 15.7 |  | 0 | 0 | 8.9 | 25.9
3.772 | 0 | 2.3 | 15.5 |  | 0 | 0 | 8.8 | 25.9
3.601 | 0 | 1.8 | 14.7 |  | 0 | 0 | 8.6 | 26
3.545 | 3 | 0 | 13.8 |  | 0 | 11 | 8.6 | 26.3
4.027 | 78 | 1.4 | 15.3 |  | 0 | 42 | 8.9 | 26.8
4.809 | 186 | 0 | 18.2 |  | 0 | 3 | 9 | 27.6
5.829 | 239 | 2.3 | 19.8 |  | 0.3102 | 13 | 9 | 28.2
6.496 | 298 | 4.1 | 21 |  | 1.2901 | 40 | 8.9 | 28.8
6.674 | 394 | 6.3 | 21.1 |  | 2.7501 | 300 | 8.8 | 29.3
7.508 | 558 | 7.2 | 21.6 |  | 2.997 | 255 | 8.8 | 29.6
7.325 | 782 | 8.1 | 21.7 |  | 3.7801 | 633 | 8.9 | 29.7
8.172 | 928 | 8.6 | 21.8 |  | 3.22 | 634 | 9 | 29.6
8.886 | 756 | 10 | 21.4 |  | 2.821 | 707 | 9 | 29.3
8.923 | 590 | 9 | 20.7 |  | 2.511 | 508 | 9.1 | 28.9
8.707 | 380 | 8.1 | 20 |  | 0.98 | 6 | 9 | 28.2
8.181 | 269 | 8.1 | 19.2 |  | 1.4098 | 169 | 8.8 | 27.5
8.934 | 165 | 6.3 | 18.5 |  | 4.797 | 0 | 8.8 | 27.2
9.319 | 82 | 3.2 | 17.7 |  | 6.656 | 0 | 8.9 | 26.8
10.411 | 0 | 1.4 | 17.2 |  | 7.062 | 0 | 8.9 | 26.6
11.415 | 0 | 1.4 | 16.5 |  | 5.52 | 0 | 8.9 | 26.5
11.134 | 0 | 0.9 | 16.1 |  | 0.96 | 0 | 8.9 | 26.4
10.472 | 0 | 0 | 15.2 |  | 0 | 0 | 8.9 | 26.3
7.887 | 0 | 1.8 | 14.2 |  | 0 | 0 | 8.9 | 26.3
5.76 | 0 | 2.7 | 13.4 |  | 0 | 0 | 9.1 | 26.2
4.304 | 0 | 1.8 | 12.8 |  | 0 | 0 | 9.1 | 26.2
3.865 | 0 | 1.8 | 12.8 |  | 0 | 0 | 9 | 26.2
3.566 | 0 | 0 | 12.2 |  | 0 | 0 | 8.9 | 26.2
3.404 | 5 | 1.8 | 11.9 |  | 0 | 12 | 8.9 | 26.4
3.895 | 31 | 0 | 13.6 |  | 0 | 84 | 9 | 26.9
4.778 | 157 | 2.7 | 16.4 |  | 0 | 5 | 8.9 | 27.6
5.543 | 297 | 5 | 19.6 |  | 0.3531 | 34 | 8.7 | 28.2
6.471 | 351 | 5.4 | 20.1 |  | 1.197 | 28 | 8.5 | 28.8
6.713 | 387 | 8.1 | 20.4 |  | 2.8836 | 74 | 8.4 | 29.3
7.333 | 628 | 8.6 | 20.5 |  | 3.0969 | 326 | 8.3 | 29.6
7.524 | 787 | 10.4 | 20.4 |  | 3.4865 | 284 | 8.2 | 29.8
8.3 | 950 | 11.8 | 19.7 |  | 3.605 | 561 | 8.1 | 29.8
8.949 | 872 | 9 | 19.5 |  | 3.162 | 603 | 8.1 | 29.6
9.142 | 538 | 7.7 | 18.8 |  | 2.619 | 486 | 8.1 | 29.1
8.713 | 324 | 6.8 | 19.1 |  | 0.91 | 218 | 8 | 28.5
8.16 | 272 | 6.3 | 18.2 |  | 1.3699 | 94 | 7.8 | 27.8
8.739 | 155 | 7.2 | 17.8 |  | 5.863 | 0 | 7.7 | 27.5
9.491 | 28 | 6.3 | 17.6 |  | 6.976 | 0 | 7.6 | 27
9.985 | 0 | 4.1 | 17.4 |  | 7.062 | 0 | 7.6 | 26.8
11.636 | 0 | 4.5 | 17.1 |  | 6.54 | 0 | 7.9 | 26.6
11.201 | 0 | 3.2 | 17.1 |  | 1 | 0 | 8 | 26.5
10.302 | 0 | 1.4 | 17 |  | 0 | 0 | 8 | 26.4
7.813 | 0 | 2.3 | 16.8 |  | 0 | 0 | 8.1 | 26.3
5.684 | 0 | 2.3 | 16.1 |  | 0 | 0 | 8.2 | 26.2
4.272 | 0 | 0 | 16.2 |  | 0 | 0 | 8.3 | 26.2
3.816 | 0 | 1.8 | 15.6 |  | 0 | 0 | 8.3 | 26.2
3.512 | 0 | 3.2 | 14.8 |  | 0 | 0 | 8 | 26.3
3.48 | 0 | 4.1 | 14.2 |  | 0 | 11 | 7.8 | 26.4
4.107 | 58 | 2.7 | 15.1 |  | 0 | 138 | 7.8 | 26.9
4.774 | 161 | 0 | 18.1 |  | 0 | 0 | 7.8 | 27.5
5.76 | 223 | 2.3 | 19.7 |  | 0.297 | 12 | 7.5 | 28.2
6.283 | 277 | 4.5 | 22 |  | 1.3566 | 22 | 7.1 | 28.8
6.978 | 378 | 5.4 | 23.8 |  | 2.7501 | 53 | 6.9 | 29.4
7.396 | 559 | 9 | 23.1 |  | 3.663 | 89 | 6.8 | 29.8
7.719 | 743 | 10.4 | 23.4 |  | 3.8902 | 120 | 6.9 | 30
8.216 | 774 | 10 | 22.7 |  | 3.29 | 248 | 7.2 | 29.9
9.134 | 767 | 10.4 | 20.2 |  | 3.131 | 264 | 7.4 | 29.5
8.869 | 506 | 5.9 | 21 |  | 2.835 | 272 | 7.5 | 29
8.398 | 337 | 8.6 | 18.9 |  | 1.04 | 194 | 7.3 | 28.3
8.581 | 159 | 7.7 | 19.1 |  | 1.2502 | 108 | 7.2 | 27.7
8.749 | 156 | 6.3 | 19.1 |  | 5.0102 | 0 | 7.1 | 27.5
9.407 | 72 | 2.3 | 18.3 |  | 6.016 | 0 | 7.4 | 27
10.328 | 3 | 0.9 | 17.9 |  | 6.996 | 0 | 7.7 | 26.9
11.697 | 0 | 2.3 | 17.7 |  | 6.6 | 0 | 8 | 26.7
12.031 | 0 | 3.6 | 16.7 |  | 0.97 | 0 | 8.1 | 26.6
10.618 | 0 | 2.7 | 16.1 |  | 0 | 0 | 8.2 | 26.5
7.827 | 0 | 2.7 | 16 |  | 0 | 0 | 8.4 | 26.4
5.705 | 0 | 2.3 | 16.1 |  | 0 | 0 | 8.4 | 26.3
4.276 | 0 | 6.8 | 15.3 |  | 0 | 0 | 8.5 | 26.3
3.908 | 0 | 0 | 16.3 |  | 0 | 0 | 8.4 | 26.3
3.533 | 0 | 2.3 | 15.4 |  | 0 | 0 | 8.2 | 26.3
3.521 | 2 | 1.8 | 16.7 |  | 0 | 7 | 8.2 | 26.5
4.066 | 27 | 0.9 | 16.5 |  | 0 | 221 | 8.4 | 26.9
4.933 | 134 | 1.4 | 18.9 |  | 0 | 77 | 8.5 | 27.5
5.723 | 196 | 2.3 | 20.2 |  | 0.3333 | 123 | 8.3 | 28.1
6.636 | 204 | 5 | 21.3 |  | 1.3034 | 134 | 8 | 28.8
6.68 | 390 | 5.9 | 22.3 |  | 2.4297 | 22 | 7.7 | 29.4
7.391 | 556 | 6.3 | 22.8 |  | 3.1635 | 31 | 7.4 | 29.9
7.681 | 744 | 7.2 | 22.8 |  | 3.8168 | 28 | 7.4 | 30.1
8.506 | 834 | 6.8 | 23.3 |  | 3.185 | 214 | 7.7 | 30
8.945 | 809 | 8.1 | 22.8 |  | 2.976 | 629 | 8.1 | 29.7
9.081 | 562 | 8.6 | 22 |  | 2.808 | 576 | 8.3 | 29.2
8.865 | 386 | 8.1 | 21.2 |  | 1.1 | 193 | 8.2 | 28.5
8.152 | 285 | 8.6 | 21 |  | 1.2502 | 96 | 8 | 27.9
8.945 | 209 | 3.6 | 21.2 |  | 5.4366 | 0 | 7.9 | 27.6
9.43 | 104 | 2.7 | 20.2 |  | 6.784 | 0 | 7.9 | 27.1
10.309 | 3 | 2.7 | 19.1 |  | 7.194 | 0 | 8.1 | 27
11.194 | 0 | 0 | 18.4 |  | 6.48 | 0 | 8.3 | 26.9
11.485 | 0 | 0 | 18.1 |  | 0.94 | 0 | 8.4 | 26.7
10.224 | 0 | 2.3 | 16.6 |  | 0 | 0 | 8.3 | 26.6
7.991 | 0 | 2.3 | 15.6 |  | 0 | 0 | 8.4 | 26.5
5.763 | 0 | 2.3 | 15 |  | 0 | 0 | 8.5 | 26.5
4.259 | 0 | 2.7 | 14.4 |  | 0 | 0 | 8.5 | 26.4
3.813 | 0 | 4.5 | 14 |  | 0 | 0 | 8.3 | 26.4
3.533 | 0 | 1.4 | 13.1 |  | 0 | 0 | 8.1 | 26.4
3.7 | 3 | 0.9 | 13 |  | 0 | 2 | 7.9 | 26.5
4.026 | 100 | 0.9 | 15.2 |  | 0 | 30 | 7.8 | 26.9
4.884 | 112 | 0 | 17.9 |  | 0 | 26 | 7.7 | 27.3
5.641 | 246 | 1.8 | 20.1 |  | 0.3333 | 39 | 7.4 | 27.8
6.57 | 296 | 1.4 | 20.9 |  | 1.3433 | 63 | 6.9 | 28.4
6.777 | 402 | 2.7 | 23.1 |  | 2.5899 | 86 | 6.3 | 28.8
6.9 | 559 | 6.8 | 24.2 |  | 3.0636 | 50 | 5.7 | 29.1
7.527 | 775 | 9 | 24.2 |  | 3.7801 | 32 | 5.3 | 29.2
8.156 | 907 | 10.9 | 23.2 |  | 3.815 | 57 | 5.3 | 29
9.061 | 743 | 10.4 | 23.3 |  | 2.821 | 68 | 5.6 | 28.8
9.099 | 562 | 10 | 23.2 |  | 2.754 | 36 | 6 | 28.5
8.894 | 393 | 10 | 22.9 |  | 0.91 | 5 | 6.4 | 28.1
8.559 | 293 | 8.6 | 22.3 |  | 1.4098 | 0 | 6.7 | 27.6
8.967 | 211 | 7.2 | 21.3 |  | 4.8503 | 0 | 6.8 | 27.4
9.529 | 97 | 4.5 | 19.9 |  | 6.528 | 0 | 6.9 | 27
10.381 | 2 | 5.4 | 18.8 |  | 6.666 | 0 | 6.9 | 26.9
11.013 | 0 | 5.9 | 18.1 |  | 6.12 | 0 | 7 | 26.8
11.623 | 0 | 4.1 | 17.8 |  | 1.01 | 0 | 7.3 | 26.7
10.262 | 0 | 2.7 | 17.3 |  | 0 | 0 | 7.6 | 26.6
7.909 | 0 | 2.7 | 16.7 |  | 0 | 0 | 7.6 | 26.5
5.672 | 0 | 2.3 | 15.8 |  | 0 | 0 | 7.6 | 26.4
4.425 | 0 | 1.4 | 15 |  | 0 | 0 | 7.6 | 26.4
3.933 | 0 | 1.4 | 14.4 |  | 0 | 0 | 7.5 | 26.3
3.574 | 0 | 1.4 | 14.7 |  | 0 | 0 | 7.3 | 26.3
3.425 | 2 | 1.4 | 14.1 |  | 0 | 2 | 7.5 | 26.5
3.751 | 89 | 0 | 15.7 |  | 0 | 94 | 7.9 | 26.9
4.641 | 197 | 0 | 19.1 |  | 0 | 325 | 8.2 | 27.5
5.775 | 250 | 1.4 | 20.7 |  | 0.3564 | 480 | 8.2 | 28.1
6.34 | 297 | 3.2 | 22.6 |  | 1.4364 | 698 | 8.1 | 28.7
6.831 | 371 | 6.8 | 23.1 |  | 2.403 | 816 | 7.8 | 29.2
7.126 | 546 | 7.2 | 23 |  | 3.5298 | 830 | 7.6 | 29.5
7.669 | 803 | 8.1 | 23 |  | 3.9269 | 813 | 7.4 | 29.6
8.373 | 922 | 8.6 | 23.3 |  | 3.71 | 764 | 7.4 | 29.6
9 | 786 | 9.5 | 23.3 |  | 3.379 | 707 | 7.5 | 29.4
8.807 | 583 | 10.9 | 22.3 |  | 2.538 | 610 | 7.5 | 29
8.515 | 388 | 10.4 | 21.7 |  | 0.92 | 443 | 7.5 | 28.4
8.508 | 284 | 8.1 | 21.1 |  | 1.2768 | 134 | 7.4 | 27.9
8.914 | 201 | 7.2 | 20 |  | 5.2767 | 0 | 7.3 | 27.7
9.122 | 55 | 6.8 | 18.5 |  | 6.592 | 0 | 7.2 | 27.3
10.758 | 0 | 6.3 | 17.9 |  | 6.336 | 0 | 7.1 | 27.1
11.706 | 0 | 5.9 | 17.7 |  | 5.88 | 0 | 7.3 | 26.9
11.69 | 0 | 5.4 | 17.7 |  | 1.1 | 0 | 7.8 | 26.8
10.347 | 0 | 5.9 | 17.4 |  | 0 | 0 | 8.3 | 26.6
7.651 | 0 | 3.6 | 17.1 |  | 0 | 0 | 8.6 | 26.6
5.595 | 0 | 3.2 | 16.3 |  | 0 | 0 | 8.6 | 26.5
4.335 | 0 | 2.3 | 15.8 |  | 0 | 0 | 8.5 | 26.5
3.829 | 0 | 3.2 | 15.1 |  | 0 | 0 | 8.1 | 26.5
3.565 | 0 | 1.8 | 14.5 |  | 0 | 0 | 7.7 | 26.5
3.595 | 5 | 1.4 | 14.3 |  | 0 | 18 | 7.4 | 26.6
3.893 | 45 | 0.9 | 15.7 |  | 0 | 106 | 7.3 | 27
4.858 | 126 | 0 | 18.2 |  | 0 | 128 | 7.1 | 27.5
5.845 | 184 | 0.9 | 20.6 |  | 0.3498 | 113 | 6.8 | 27.9
6.311 | 232 | 0.9 | 23.2 |  | 1.2768 | 254 | 6.5 | 28.3
6.734 | 377 | 1.8 | 25.6 |  | 2.4831 | 226 | 6.1 | 28.6
7.075 | 414 | 9.5 | 25.2 |  | 2.997 | 169 | 5.8 | 28.8
7.737 | 610 | 10.2 | 30.2 |  | 3.5966 | 228 | 5.6 | 28.9
7.997 | 776 | 10.7 | 30.8 |  | 3.78 | 309 | 5.6 | 28.9
8.968 | 754 | 11.9 | 31.2 |  | 3.069 | 412 | 5.8 | 28.8
8.915 | 581 | 11.3 | 31.2 |  | 2.484 | 374 | 6.1 | 28.5
8.89 | 361 | 11.3 | 31 |  | 1.04 | 198 | 6.3 | 28.1
8.304 | 222 | 9.9 | 30.2 |  | 1.2901 | 70 | 6.3 | 27.7
8.882 | 194 | 11.8 | 28.9 |  | 5.5965 | 0 | 6.3 | 27.5
9.202 | 79 | 10 | 22.3 |  | 6.976 | 0 | 6.2 | 27.2
10.13 | 4 | 8.1 | 20.5 |  | 6.204 | 0 | 6.2 | 27
11.702 | 0 | 7.7 | 19.8 |  | 5.4 | 0 | 6.2 | 26.9
11.267 | 0 | 6.8 | 19.3 |  | 0.99 | 0 | 6.3 | 26.7
10.389 | 0 | 4.5 | 18.8 |  | 0 | 0 | 6.4 | 26.6
8.18 | 0 | 7.2 | 18 |  | 0 | 0 | 6.5 | 26.5
5.936 | 0 | 6.8 | 17 |  | 0 | 0 | 6.5 | 26.5
4.222 | 0 | 7.2 | 16.4 |  | 0 | 0 | 6.6 | 26.4
3.765 | 0 | 6.3 | 15.8 |  | 0 | 0 | 6.6 | 26.4
3.632 | 0 | 7.2 | 15.3 |  | 0 | 0 | 6.5 | 26.4
3.555 | 4 | 5 | 14.8 |  | 0 | 0 | 6.5 | 26.6
3.766 | 71 | 4.1 | 15.9 |  | 0 | 0 | 6.7 | 26.9
4.903 | 97 | 3.6 | 16.7 |  | 0 | 17 | 6.7 | 27.4
5.504 | 172 | 5.9 | 18.8 |  | 0.3201 | 22 | 6.6 | 27.8
6.483 | 221 | 5 | 19.9 |  | 1.2768 | 3 | 6.4 | 28.2
6.966 | 334 | 6.3 | 21 |  | 2.4297 | 39 | 6.3 | 28.5
7.145 | 487 | 8.6 | 20.8 |  | 3.5298 | 80 | 6.3 | 28.7
7.606 | 743 | 10.4 | 20.7 |  | 3.4498 | 303 | 6.3 | 28.9
8.333 | 831 | 10 | 21.7 |  | 3.78 | 482 | 6.3 | 28.9
8.921 | 711 | 12.7 | 20.8 |  | 2.79 | 382 | 6.3 | 28.8
8.957 | 418 | 11.3 | 20.5 |  | 2.484 | 217 | 6.3 | 28.6
9.078 | 211 | 9.5 | 19.8 |  | 1.07 | 91 | 6.2 | 28.2
8.741 | 169 | 7.2 | 20.3 |  | 1.3034 | 158 | 6.2 | 27.8
8.911 | 132 | 6.8 | 19.7 |  | 5.3833 | 0 | 6.2 | 27.6
9.525 | 113 | 6.8 | 18.2 |  | 6.976 | 0 | 6.7 | 27.3
10.429 | 3 | 5 | 17.2 |  | 6.534 | 0 | 7.3 | 27.1
11.501 | 0 | 3.6 | 16.9 |  | 6.54 | 0 | 7.9 | 26.9
11.779 | 0 | 2.3 | 16.9 |  | 0.97 | 0 | 8.4 | 26.7
10.244 | 0 | 2.7 | 16.7 |  | 0 | 0 | 8.6 | 26.5
7.975 | 0 | 0 | 16.7 |  | 0 | 0 | 8.7 | 26.2
5.575 | 0 | 4.1 | 15.9 |  | 0 | 0 | 8.8 | 26
4.339 | 0 | 2.7 | 15.2 |  | 0 | 0 | 8.8 | 25.9
3.799 | 0 | 1.8 | 14.1 |  | 0 | 0 | 8.7 | 25.8
3.525 | 0 | 0 | 13.4 |  | 0 | 0 | 8.4 | 25.7
3.611 | 6 | 1.8 | 13.2 |  | 0 | 0 | 8.2 | 25.8
3.797 | 56 | 2.7 | 14.4 |  | 0 | 89 | 8.1 | 26
4.825 | 46 | 3.2 | 16.1 |  | 0 | 132 | 7.9 | 26.2
5.687 | 109 | 0 | 18.7 |  | 0.3597 | 92 | 7.4 | 26.5
6.584 | 196 | 1.8 | 20.5 |  | 1.4231 | 56 | 6.9 | 26.8
6.717 | 284 | 3.6 | 21.9 |  | 2.67 | 136 | 6.4 | 27.2
7.04 | 506 | 5.9 | 22 |  | 3.5964 | 131 | 6 | 27.6
7.754 | 800 | 6.8 | 22.8 |  | 3.5232 | 271 | 5.7 | 28
8.517 | 828 | 7.2 | 22.8 |  | 3.255 | 235 | 5.5 | 28.2
9 | 760 | 9 | 23 |  | 3.348 | 64 | 5.4 | 28.2
9.489 | 552 | 9.5 | 22.1 |  | 2.7 | 16 | 5.4 | 28.1
8.699 | 328 | 7.2 | 22.1 |  | 1.05 | 29 | 5.6 | 27.8
8.31 | 202 | 5.4 | 21.5 |  | 1.3433 | 13 | 5.8 | 27.5
8.781 | 124 | 6.8 | 20.1 |  | 5.1701 | 0 | 5.9 | 27.3
9.418 | 81 | 6.3 | 18.6 |  | 6.784 | 0 | 6.3 | 27.1
10.369 | 6 | 5.4 | 18.3 |  | 6.204 | 0 | 6.7 | 27
11.247 | 0 | 6.3 | 18.3 |  | 5.82 | 0 | 7.1 | 26.9
11.374 | 0 | 3.6 | 18.1 |  | 0.92 | 0 | 7.2 | 26.8
10.357 | 0 | 4.5 | 17.9 |  | 0 | 0 | 7.4 | 26.7
7.97 | 0 | 1.8 | 17.3 |  | 0 | 0 | 7.5 | 26.7
5.575 | 0 | 1.4 | 16.1 |  | 0 | 0 | 7.6 | 26.7
4.407 | 0 | 2.3 | 15.6 |  | 0 | 0 | 7.4 | 26.6
3.79 | 0 | 3.2 | 15.6 |  | 0 | 0 | 7.1 | 26.7
3.46 | 0 | 4.1 | 15 |  | 0 | 0 | 6.7 | 26.7
3.541 | 9 | 2.3 | 14.7 |  | 0 | 0 | 6.7 | 26.8
3.918 | 64 | 1.8 | 16.1 |  | 0 | 1 | 7 | 26.9
4.846 | 181 | 0.9 | 18.4 |  | 0 | 0 | 7.2 | 27.2
5.823 | 148 | 1.4 | 20.8 |  | 0.3102 | 106 | 7.3 | 27.4
6.672 | 244 | 2.7 | 23.6 |  | 1.3167 | 139 | 7.2 | 27.6
6.947 | 178 | 7.7 | 22.9 |  | 2.6166 | 55 | 7.1 | 27.9
6.922 | 525 | 9 | 22.9 |  | 3.1968 | 68 | 7.1 | 28.2
7.611 | 707 | 10.9 | 23 |  | 3.7067 | 82 | 7 | 28.4
8.398 | 817 | 10 | 23.4 |  | 3.815 | 560 | 7 | 28.4
9.105 | 756 | 10 | 23.1 |  | 3.317 | 180 | 6.9 | 28.4
8.989 | 575 | 8.6 | 23.1 |  | 2.808 | 100 | 6.8 | 28.2
8.451 | 381 | 8.6 | 22.5 |  | 1.08 | 82 | 6.5 | 27.9
8.457 | 260 | 7.7 | 22.1 |  | 1.4364 | 5 | 6.2 | 27.6
8.585 | 180 | 6.3 | 21 |  | 5.5965 | 0 | 6 | 27.4
9.267 | 74 | 4.1 | 19.9 |  | 5.824 | 0 | 6.2 | 27.2
10.701 | 4 | 3.6 | 19.1 |  | 7.194 | 0 | 6.3 | 27.1
11.923 | 0 | 4.1 | 18.7 |  | 6.18 | 0 | 6.3 | 27.1
11.726 | 0 | 3.2 | 18.3 |  | 0.97 | 0 | 6.1 | 27
10.392 | 0 | 2.7 | 17.9 |  | 0 | 0 | 5.9 | 26.9
8.102 | 0 | 3.2 | 17.8 |  | 0 | 0 | 5.8 | 26.9
5.892 | 0 | 3.2 | 17.8 |  | 0 | 0 | 5.8 | 26.8
4.27 | 0 | 2.3 | 17.6 |  | 0 | 0 | 5.9 | 26.8
3.918 | 0 | 4.5 | 18 |  | 0 | 0 | 6 | 26.8
3.436 | 0 | 2.7 | 18.2 |  | 0 | 0 | 6.1 | 26.8
3.417 | 7 | 3.6 | 18.1 |  | 0 | 0 | 6.2 | 26.8
3.798 | 51 | 2.7 | 18.5 |  | 0 | 19 | 6.5 | 27
4.81 | 183 | 4.1 | 19.1 |  | 0 | 155 | 6.6 | 27.3
5.552 | 229 | 5.4 | 19.7 |  | 0.3003 | 172 | 6.6 | 27.5
6.542 | 263 | 5.4 | 21 |  | 1.3566 | 214 | 6.6 | 27.8
6.807 | 341 | 7.2 | 21.4 |  | 2.8836 | 157 | 6.6 | 28.2
7.377 | 395 | 4.5 | 23.5 |  | 3.0969 | 150 | 6.5 | 28.4
7.423 | 690 | 7.2 | 24.1 |  | 3.4131 | 212 | 6.5 | 28.6
8.406 | 796 | 7.2 | 24.3 |  | 3.22 | 201 | 6.5 | 28.8
8.967 | 708 | 7.7 | 23.5 |  | 3.007 | 389 | 6.5 | 28.8
9.011 | 558 | 8.6 | 23 |  | 2.889 | 368 | 6.5 | 28.7
8.642 | 362 | 8.1 | 22.6 |  | 0.92 | 102 | 6.4 | 28.4
8.368 | 243 | 7.7 | 21.7 |  | 1.2236 | 5 | 6.2 | 28
8.764 | 143 | 6.8 | 20.4 |  | 5.4899 | 0 | 6 | 27.7
9.392 | 36 | 4.1 | 19.3 |  | 6.272 | 0 | 6.3 | 27.4
10.379 | 0 | 3.6 | 18.7 |  | 6.6 | 0 | 6.5 | 27.3
11.655 | 0 | 1.8 | 18.5 |  | 6.42 | 0 | 6.8 | 27.1
11.126 | 0 | 0 | 18.5 |  | 0.93 | 0 | 7.1 | 27
10.261 | 0 | 2.3 | 18.2 |  | 0 | 0 | 7.3 | 26.9
7.819 | 0 | 2.3 | 17.9 |  | 0 | 0 | 7.3 | 26.8
5.905 | 0 | 0 | 18.1 |  | 0 | 0 | 7.1 | 26.8
4.443 | 0 | 0.9 | 18.1 |  | 0 | 0 | 6.9 | 26.8
3.763 | 0 | 2.3 | 18.1 |  | 0 | 0 | 6.6 | 26.8
3.676 | 0 | 2.7 | 18.2 |  | 0 | 0 | 6.3 | 26.8
3.675 | 3 | 2.3 | 18.3 |  | 0 | 7 | 6.3 | 26.9
3.981 | 79 | 1.8 | 18.6 |  | 0 | 41 | 6.4 | 27.2
4.961 | 145 | 0 | 19.3 |  | 0 | 236 | 6.4 | 27.6
5.737 | 227 | 2.3 | 20.1 |  | 0.3168 | 281 | 6.2 | 28
6.36 | 203 | 1.8 | 22.2 |  | 1.2901 | 281 | 6 | 28.5
6.839 | 344 | 2.3 | 23.6 |  | 2.7768 | 294 | 5.8 | 28.8
7.539 | 547 | 5.9 | 24.2 |  | 3.0636 | 233 | 5.6 | 29.1
7.53 | 775 | 7.7 | 23.4 |  | 3.4865 | 435 | 5.5 | 29.3
8.428 | 900 | 9 | 23.1 |  | 3.605 | 458 | 5.5 | 29.3
9.148 | 742 | 8.1 | 23.3 |  | 2.852 | 548 | 5.6 | 29.3
8.907 | 544 | 8.1 | 23.3 |  | 2.565 | 261 | 5.7 | 29
8.676 | 343 | 7.2 | 22.3 |  | 0.92 | 98 | 5.6 | 28.7
8.395 | 232 | 5.9 | 21.6 |  | 1.4098 | 0 | 5.6 | 28.2
8.846 | 153 | 5.4 | 20.9 |  | 5.2234 | 0 | 5.6 | 28
8.933 | 61 | 4.5 | 20.2 |  | 5.824 | 0 | 5.9 | 27.7
10.238 | 2 | 4.1 | 19.4 |  | 6.138 | 0 | 6.1 | 27.5
11.535 | 0 | 2.3 | 18.9 |  | 5.94 | 0 | 6.4 | 27.4
11.33 | 0 | 0.9 | 18.7 |  | 1.07 | 0 | 6.6 | 27.3
9.878 | 0 | 1.8 | 18.6 |  | 0 | 0 | 6.7 | 27.2
7.819 | 0 | 1.8 | 18.2 |  | 0 | 0 | 6.7 | 27.1
5.638 | 0 | 0 | 18 |  | 0 | 0 | 6.8 | 27
4.458 | 0 | 2.3 | 17.1 |  | 0 | 0 | 7.1 | 26.9
3.699 | 0 | 1.4 | 16.5 |  | 0 | 0 | 7.5 | 26.9
3.565 | 0 | 0 | 16.3 |  | 0 | 0 | 7.6 | 27
3.48 | 3 | 3.2 | 15.4 |  | 0 | 17 | 7.6 | 27.1
3.933 | 29 | 1.8 | 16.8 |  | 0 | 35 | 7.9 | 27.3
4.761 | 104 | 0 | 20 |  | 0 | 126 | 7.9 | 27.7
5.651 | 193 | 9 | 24.5 |  | 0.297 | 185 | 7.4 | 27.9
6.168 | 315 | 8.1 | 27.5 |  | 1.3433 | 242 | 6.6 | 28.3
6.764 | 420 | 10.4 | 28.3 |  | 2.6967 | 155 | 6 | 28.6
7.542 | 584 | 10.4 | 29.4 |  | 3.1302 | 195 | 5.7 | 28.9
7.513 | 774 | 11.8 | 31.1 |  | 4.037 | 691 | 5.8 | 29
8.391 | 893 | 9.3 | 31.8 |  | 3.36 | 809 | 6.2 | 29
8.813 | 649 | 13.6 | 31.1 |  | 3.193 | 620 | 6.6 | 28.9
9.143 | 489 | 6.3 | 30.1 |  | 2.565 | 166 | 6.7 | 28.7
8.673 | 334 | 8.6 | 29.6 |  | 0.97 | 4 | 6.6 | 28.3
8.603 | 211 | 11.3 | 25 |  | 1.2103 | 224 | 6.4 | 28
8.576 | 141 | 15.1 | 23.7 |  | 5.0635 | 0 | 6.2 | 27.8
9.252 | 42 | 10.4 | 22.8 |  | 6.016 | 0 | 5.9 | 27.5
10.581 | 3 | 8.1 | 22.1 |  | 7.194 | 0 | 6.1 | 27.3
11.467 | 0 | 13.6 | 21.3 |  | 6.54 | 0 | 6.4 | 27.2
11.176 | 0 | 9.9 | 20.5 |  | 1.1 | 0 | 7 | 27
10.288 | 0 | 8.6 | 19.8 |  | 0 | 0 | 7.4 | 26.8
7.915 | 0 | 9.5 | 19.1 |  | 0 | 0 | 7.1 | 26.7
5.48 | 0 | 11.8 | 18.8 |  | 0 | 0 | 6.3 | 26.5
4.443 | 0 | 11.3 | 18.3 |  | 0 | 0 | 5.7 | 26.5
3.744 | 0 | 6.8 | 18.3 |  | 0 | 0 | 5.6 | 26.6
3.455 | 0 | 6.8 | 17.9 |  | 0 | 0 | 5.7 | 26.7
3.558 | 11 | 8.1 | 17.8 |  | 0 | 0 | 5.7 | 26.9
3.951 | 141 | 8.1 | 19 |  | 0 | 3 | 5.8 | 27.2
4.656 | 240 | 14 | 20.6 |  | 0 | 69 | 5.8 | 27.5
5.884 | 289 | 9.9 | 21.7 |  | 0.33 | 144 | 5.8 | 27.7
6.242 | 335 | 10.2 | 22.6 |  | 1.33 | 239 | 5.9 | 28
6.397 | 422 | 9.3 | 24.6 |  | 2.7768 | 241 | 5.9 | 28.2
7.212 | 548 | 11.3 | 24.9 |  | 3.5631 | 156 | 5.8 | 28.4
7.595 | 823 | 11.6 | 26 |  | 3.3764 | 103 | 5.8 | 28.6
8.276 | 892 | 10.4 | 26.6 |  | 3.815 | 32 | 5.9 | 28.7
8.97 | 773 | 10.4 | 26.4 |  | 3.069 | 282 | 6.1 | 28.6
9.034 | 459 | 14 | 27.2 |  | 2.511 | 195 | 6.1 | 28.5
8.578 | 357 | 13.6 | 27.7 |  | 0.98 | 2 | 6.2 | 28.2
8.598 | 221 | 10 | 26.6 |  | 1.3034 | 104 | 6.1 | 27.8
8.814 | 214 | 11.3 | 26.6 |  | 5.4899 | 0 | 6.1 | 27.6
9.045 | 158 | 7.2 | 25.4 |  | 6.464 | 0 | 6.2 | 27.4
10.638 | 5 | 8.1 | 23.6 |  | 6.27 | 0 | 6.3 | 27.3
11.342 | 0 | 12.2 | 23.1 |  | 5.58 | 0 | 6.3 | 27.2
11.621 | 0 | 6.8 | 21.4 |  | 0.93 | 0 | 6.2 | 27.1
10.346 | 0 | 8.1 | 20.4 |  | 0 | 0 | 5.9 | 27
7.646 | 0 | 7.7 | 19.1 |  | 0 | 0 | 5.7 | 26.9
5.462 | 0 | 6.3 | 19.1 |  | 0 | 0 | 5.6 | 26.8
4.368 | 0 | 1.4 | 17.7 |  | 0 | 0 | 5.7 | 26.8
3.825 | 0 | 6.3 | 16.3 |  | 0 | 0 | 5.8 | 26.8
3.595 | 0 | 2.7 | 16.8 |  | 0 | 0 | 5.8 | 26.8
3.47 | 8 | 5.4 | 16.4 |  | 0 | 34 | 5.9 | 26.9
3.881 | 57 | 2.7 | 17.9 |  | 0 | 136 | 6.2 | 27.2
4.806 | 121 | 6.8 | 20.1 |  | 0 | 33 | 6.3 | 27.5
5.711 | 128 | 11.8 | 21.8 |  | 0.3267 | 118 | 6.3 | 27.8
6.398 | 319 | 7.7 | 24.2 |  | 1.4098 | 30 | 6.1 | 28
6.988 | 432 | 5 | 25.2 |  | 2.5098 | 166 | 5.9 | 28.2
7.518 | 467 | 10 | 23.9 |  | 3.33 | 157 | 5.7 | 28.3
7.405 | 613 | 9.5 | 25 |  | 3.4865 | 107 | 5.5 | 28.4
8.171 | 855 | 10.4 | 25.2 |  | 3.78 | 402 | 5.3 | 28.4
9.193 | 600 | 8.6 | 25 |  | 3.069 | 193 | 5.3 | 28.4
9.002 | 485 | 10.9 | 23.3 |  | 2.673 | 0 | 5.3 | 28.2
8.723 | 407 | 8.6 | 23.6 |  | 1.03 | 93 | 5.4 | 27.9
8.272 | 300 | 7.7 | 23.5 |  | 1.2768 | 2 | 5.5 | 27.5
8.949 | 216 | 6.8 | 22.9 |  | 4.9036 | 0 | 5.5 | 27.3
9.162 | 51 | 4.5 | 21.2 |  | 5.76 | 0 | 5.7 | 27.1
10.289 | 7 | 5.4 | 19.8 |  | 6.006 | 0 | 5.2 | 27
11.2 | 0 | 5.4 | 19.4 |  | 6.3 | 0 | 4.6 | 26.8
11.389 | 0 | 1.4 | 19.3 |  | 0.91 | 0 | 4.1 | 26.7
10.258 | 0 | 2.7 | 18 |  | 0 | 0 | 3.9 | 26.6
7.957 | 0 | 3.6 | 16.9 |  | 0 | 0 | 3.8 | 26.5
5.639 | 0 | 3.2 | 15.5 |  | 0 | 0 | 3.9 | 26.5
4.25 | 0 | 1.4 | 14.8 |  | 0 | 0 | 4.1 | 26.4
3.757 | 0 | 2.3 | 14.7 |  | 0 | 0 | 4.2 | 26.5
3.559 | 0 | 1.8 | 13.9 |  | 0 | 0 | 4.2 | 26.5
3.315 | 8 | 1.8 | 13.8 |  | 0 | 38 | 4.4 | 26.7
3.941 | 130 | 0 | 16.6 |  | 0 | 423 | 4.7 | 27
4.751 | 243 | 2.7 | 19.5 |  | 0 | 631 | 4.8 | 27.3
5.562 | 287 | 0 | 22.7 |  | 0.3597 | 691 | 4.6 | 27.7
6.285 | 324 | 3.2 | 24.3 |  | 1.3034 | 802 | 4.1 | 28.1
6.632 | 404 | 6.8 | 24.8 |  | 2.5899 | 836 | 3.8 | 28.5
7.236 | 573 | 12.2 | 23.8 |  | 3.0969 | 581 | 3.6 | 28.9
7.613 | 748 | 11.8 | 23.8 |  | 3.9269 | 645 | 3.6 | 29.2
8.177 | 871 | 10.4 | 23.8 |  | 3.64 | 639 | 3.8 | 29.4
8.453 | 689 | 10.4 | 23.6 |  | 3.379 | 773 | 4.1 | 29.4
9.153 | 387 | 9 | 23 |  | 2.808 | 690 | 4.5 | 29.2
8.604 | 247 | 6.8 | 22.3 |  | 0.96 | 323 | 4.8 | 28.8
8.714 | 188 | 7.7 | 22.4 |  | 1.2635 | 228 | 4.9 | 28.3
8.951 | 220 | 4.5 | 21.9 |  | 5.1701 | 0 | 4.9 | 28
9.216 | 124 | 2.7 | 20.9 |  | 6.72 | 0 | 5.1 | 27.6
10.359 | 2 | 1.4 | 20 |  | 7.26 | 0 | 5.3 | 27.5
11.23 | 0 | 1.8 | 19.7 |  | 6.24 | 0 | 5.3 | 27.3
11.254 | 0 | 2.3 | 18.3 |  | 1.06 | 0 | 5.3 | 27.2
10.256 | 0 | 3.6 | 16.6 |  | 0 | 0 | 5.2 | 27
7.937 | 0 | 2.7 | 15.8 |  | 0 | 0 | 5.3 | 26.9
5.561 | 0 | 1.4 | 15.2 |  | 0 | 0 | 5.4 | 26.9
4.204 | 0 | 5.9 | 14.9 |  | 0 | 0 | 5.5 | 26.8
3.889 | 0 | 6.3 | 15.6 |  | 0 | 0 | 5.6 | 26.8
3.649 | 0 | 4.1 | 13.7 |  | 0 | 0 | 5.6 | 26.9
3.452 | 12 | 3.2 | 14.4 |  | 0 | 0 | 5.9 | 27.1
3.832 | 151 | 2.7 | 16.4 |  | 0 | 319 | 6.3 | 27.5
4.78 | 262 | 2.3 | 19.6 |  | 0 | 572 | 6.4 | 27.9
5.717 | 305 | 0 | 22.7 |  | 0.3135 | 627 | 6.3 | 28.3
6.324 | 357 | 1.4 | 24.5 |  | 1.2502 | 741 | 6 | 28.7
6.682 | 440 | 1.4 | 25.9 |  | 2.8836 | 792 | 5.7 | 29.2
7.164 | 638 | 3.6 | 26.8 |  | 3.0636 | 802 | 5.4 | 29.5
7.373 | 834 | 9.5 | 25.7 |  | 4.037 | 760 | 5.2 | 29.8
8.094 | 882 | 11.3 | 24.6 |  | 3.255 | 808 | 5.3 | 29.9
9.235 | 814 | 12.7 | 23.8 |  | 3.069 | 769 | 5.4 | 29.9
8.992 | 617 | 11.8 | 23.8 |  | 2.7 | 262 | 5.6 | 29.6
8.754 | 410 | 10.4 | 23 |  | 1.07 | 179 | 5.6 | 29.2
8.662 | 306 | 7.7 | 22.8 |  | 1.2502 | 244 | 5.5 | 28.7
8.998 | 234 | 9 | 20.9 |  | 5.863 | 0 | 5.4 | 28.4
9.792 | 139 | 6.3 | 19.9 |  | 6.4 | 0 | 5.3 | 28
9.909 | 11 | 4.5 | 19.2 |  | 6.534 | 0 | 5.3 | 27.8
11.023 | 0 | 3.2 | 18.8 |  | 6.18 | 0 | 5.4 | 27.7
11.327 | 0 | 2.3 | 18.5 |  | 0.95 | 0 | 5.5 | 27.5
9.612 | 0 | 4.1 | 17.2 |  | 0 | 0 | 5.6 | 27.4
7.741 | 0 | 3.2 | 15.7 |  | 0 | 0 | 5.7 | 27.2
5.524 | 0 | 3.2 | 14.9 |  | 0 | 0 | 5.9 | 27.2
4.238 | 0 | 1.8 | 14 |  | 0 | 0 | 6.1 | 27.1
3.816 | 0 | 0 | 14.2 |  | 0 | 0 | 6.3 | 27.1
3.468 | 0 | 2.7 | 12.9 |  | 0 | 0 | 6.3 | 27.1
3.433 | 9 | 2.3 | 12.6 |  | 0 | 38 | 6.6 | 27.3
3.862 | 131 | 1.8 | 15.5 |  | 0 | 423 | 6.9 | 27.7
4.781 | 242 | 2.7 | 18.6 |  | 0 | 431 | 6.9 | 28.1
5.647 | 290 | 0.9 | 21.7 |  | 0.363 | 323 | 6.7 | 28.6
6.299 | 330 | 3.6 | 23.2 |  | 1.2502 | 85 | 6.5 | 29.1
6.742 | 433 | 5.4 | 23.8 |  | 2.6433 | 28 | 6.2 | 29.6
6.907 | 601 | 6.8 | 24.4 |  | 3.663 | 40 | 5.9 | 30.1
7.442 | 791 | 7.7 | 24.5 |  | 3.5966 | 198 | 5.8 | 30.3
8.402 | 902 | 8.1 | 24.6 |  | 3.745 | 665 | 5.9 | 30.4
8.364 | 811 | 7.7 | 24.7 |  | 3.1 | 804 | 6.4 | 30.3
9.033 | 549 | 8.1 | 24.8 |  | 2.565 | 724 | 7 | 29.9
8.881 | 327 | 9 | 23.5 |  | 1 | 423 | 7.3 | 29.3
7.919 | 216 | 7.7 | 21.8 |  | 1.4231 | 255 | 7.3 | 28.7
8.765 | 175 | 8.1 | 21.6 |  | 4.8503 | 0 | 7.2 | 28.4
9.38 | 98 | 6.8 | 20.5 |  | 5.76 | 0 | 7.3 | 28
10.329 | 3 | 5.4 | 19.7 |  | 6.864 | 0 | 7.5 | 27.9
11.431 | 0 | 4.1 | 19.7 |  | 5.82 | 0 | 7.7 | 27.7
10.893 | 0 | 2.3 | 19.9 |  | 0.9 | 0 | 8 | 27.6
9.897 | 0 | 1.8 | 19.3 |  | 0 | 0 | 8.2 | 27.5
7.86 | 0 | 4.5 | 18.6 |  | 0 | 0 | 8.3 | 27.4
5.584 | 0 | 1.8 | 18.3 |  | 0 | 0 | 8.3 | 27.3
4.369 | 0 | 1.8 | 17.5 |  | 0 | 0 | 8.1 | 27.3
3.721 | 0 | 1.8 | 17.2 |  | 0 | 0 | 7.7 | 27.3
3.352 | 0 | 1.4 | 16.2 |  | 0 | 0 | 7.3 | 27.4
3.315 | 8 | 1.4 | 16.4 |  | 0 | 51 | 7.2 | 27.5
3.828 | 20 | 1.4 | 17.2 |  | 0 | 382 | 7.3 | 27.9
4.768 | 143 | 2.3 | 20.4 |  | 0 | 672 | 7.4 | 28.3
5.611 | 145 | 3.6 | 22.4 |  | 0.3564 | 770 | 7.4 | 28.7
6.412 | 165 | 5.4 | 23 |  | 1.2369 | 824 | 7.4 | 29.1
6.798 | 207 | 5.9 | 23.2 |  | 2.4564 | 852 | 7.2 | 29.5
7.057 | 434 | 7.7 | 23.1 |  | 3.663 | 365 | 7.1 | 29.8
7.488 | 688 | 7.2 | 24.2 |  | 3.8535 | 779 | 7 | 29.9
8.046 | 879 | 7.2 | 24.7 |  | 3.22 | 802 | 7.2 | 29.8
8.994 | 717 | 8.1 | 25.2 |  | 3.131 | 747 | 7.5 | 29.5
9.001 | 532 | 6.8 | 25 |  | 2.457 | 462 | 7.8 | 29.1
8.848 | 360 | 8.6 | 24 |  | 1.06 | 9 | 8 | 28.6
8.388 | 263 | 9.5 | 23 |  | 1.3034 | 172 | 8 | 28.2
8.752 | 188 | 8.1 | 22.2 |  | 4.9036 | 0 | 8 | 28
9.394 | 43 | 5.4 | 21.2 |  | 6.4 | 0 | 8 | 27.9
10.22 | 6 | 2.3 | 20.7 |  | 6.666 | 0 | 8.2 | 27.8
11.391 | 0 | 0.9 | 20.4 |  | 6.6 | 0 | 8.3 | 27.7
11.355 | 0 | 0 | 20.2 |  | 1.1 | 0 | 8.4 | 27.6
9.951 | 0 | 2.3 | 20 |  | 0 | 0 | 8.4 | 27.5
7.901 | 0 | 1.8 | 19.7 |  | 0 | 0 | 8.4 | 27.5
5.403 | 0 | 0 | 18.8 |  | 0 | 0 | 8.4 | 27.4
4.289 | 0 | 1.8 | 17.7 |  | 0 | 0 | 8.3 | 27.4
3.559 | 0 | 0 | 17.3 |  | 0 | 0 | 8 | 27.4
3.536 | 0 | 1.4 | 16.9 |  | 0 | 0 | 7.8 | 27.5
3.443 | 10 | 2.7 | 17.5 |  | 0 | 23 | 7.7 | 27.6
3.879 | 49 | 0 | 18.3 |  | 0 | 71 | 7.9 | 27.8
4.821 | 72 | 1.4 | 20.7 |  | 0 | 27 | 7.9 | 28.2
5.834 | 177 | 1.8 | 20.9 |  | 0.363 | 108 | 8 | 28.6
6.327 | 208 | 1.4 | 20.8 |  | 1.4497 | 252 | 8 | 28.9
6.859 | 311 | 0.9 | 21.5 |  | 2.8035 | 226 | 8.1 | 29.2
7.105 | 486 | 4.1 | 24.4 |  | 3.2634 | 343 | 8.1 | 29.5
7.428 | 671 | 6.3 | 23 |  | 3.7067 | 144 | 8.1 | 29.5
8.496 | 837 | 6.8 | 21.3 |  | 3.255 | 389 | 8.1 | 29.5
9.037 | 750 | 3.2 | 21.7 |  | 2.852 | 397 | 8.3 | 29.3
8.662 | 609 | 7.2 | 22.7 |  | 2.619 | 464 | 8.4 | 29
8.647 | 436 | 5 | 24.3 |  | 1.03 | 372 | 8.4 | 28.6
8.514 | 313 | 4.1 | 25 |  | 1.3167 | 121 | 8.3 | 28.2
8.585 | 171 | 4.5 | 23.8 |  | 4.9569 | 0 | 8.2 | 28
9.107 | 29 | 5.4 | 21.4 |  | 5.824 | 0 | 7.8 | 27.8
9.799 | 9 | 0 | 20.3 |  | 6.798 | 0 | 7.5 | 27.7
11.334 | 0 | 0 | 19.9 |  | 6.54 | 0 | 7.2 | 27.6
11.445 | 0 | 2.3 | 19.5 |  | 1.01 | 0 | 6.8 | 27.6
10.016 | 0 | 0 | 19.1 |  | 0 | 0 | 6.4 | 27.5
7.605 | 0 | 2.3 | 17.1 |  | 0 | 0 | 6 | 27.5
5.705 | 0 | 1.8 | 17.1 |  | 0 | 0 | 5.5 | 27.4
4.19 | 0 | 2.7 | 16.5 |  | 0 | 0 | 5.2 | 27.4
3.701 | 0 | 2.7 | 15.8 |  | 0 | 0 | 5.1 | 27.3
3.525 | 0 | 0 | 15.4 |  | 0 | 0 | 5.2 | 27.3
3.361 | 5 | 0 | 15.6 |  | 0 | 49 | 5.7 | 27.4
3.734 | 88 | 0 | 17.6 |  | 0 | 193 | 6.4 | 27.7
4.679 | 163 | 3.6 | 20 |  | 0 | 85 | 6.8 | 28.1
5.716 | 210 | 0.9 | 22.4 |  | 0.3531 | 231 | 7 | 28.4
6.388 | 279 | 2.3 | 24.2 |  | 1.2901 | 98 | 7 | 28.8
6.861 | 390 | 4.1 | 25.2 |  | 2.67 | 33 | 7 | 29.2
7.17 | 551 | 5.4 | 26 |  | 3.2301 | 73 | 6.9 | 29.5
7.467 | 760 | 7.2 | 26.3 |  | 3.5966 | 200 | 6.8 | 29.7
8.162 | 871 | 7.2 | 26.6 |  | 3.535 | 224 | 7 | 29.7
9.101 | 794 | 6.8 | 26.1 |  | 2.852 | 128 | 7.4 | 29.5
8.768 | 558 | 8.1 | 25.8 |  | 2.43 | 274 | 7.5 | 29.1
8.632 | 385 | 9 | 25.3 |  | 0.98 | 223 | 7.3 | 28.7
8.481 | 116 | 7.7 | 23.4 |  | 1.2236 | 152 | 7 | 28.3
8.724 | 24 | 4.5 | 22.9 |  | 5.0102 | 0 | 6.9 | 28.1
9.263 | 88 | 5 | 21.6 |  | 5.888 | 0 | 7 | 27.8
10.019 | 7 | 2.7 | 20.5 |  | 6.204 | 0 | 7 | 27.6
11.288 | 0 | 0 | 20.2 |  | 6.48 | 0 | 7 | 27.5
11.281 | 0 | 0 | 19.9 |  | 0.93 | 0 | 7 | 27.5
10.128 | 0 | 1.8 | 18.7 |  | 0 | 0 | 7 | 27.4
7.754 | 0 | 2.7 | 18.1 |  | 0 | 0 | 6.8 | 27.4
5.733 | 0 | 2.3 | 17.6 |  | 0 | 0 | 6.5 | 27.3
4.281 | 0 | 2.3 | 17.2 |  | 0 | 0 | 6.2 | 27.3
3.768 | 0 | 1.8 | 16.2 |  | 0 | 0 | 5.9 | 27.3
3.468 | 0 | 1.4 | 15.8 |  | 0 | 0 | 5.4 | 27.3
3.47 | 2 | 2.7 | 15.9 |  | 0 | 0 | 5.2 | 27.4
3.853 | 43 | 2.7 | 17.3 |  | 0 | 0 | 5.4 | 27.7
4.812 | 151 | 0 | 20.7 |  | 0 | 34 | 5.6 | 28
5.79 | 219 | 0 | 22.9 |  | 0.3102 | 50 | 5.5 | 28.3
6.33 | 282 | 0.9 | 24.7 |  | 1.2103 | 66 | 5.4 | 28.6
6.647 | 377 | 3.2 | 26.1 |  | 2.6433 | 93 | 5.3 | 28.9
7.054 | 546 | 3.6 | 27.4 |  | 3.0969 | 101 | 5.2 | 29.1
7.533 | 714 | 7.2 | 27.5 |  | 3.4865 | 43 | 5.2 | 29.2
8.551 | 885 | 10.4 | 26.6 |  | 3.36 | 47 | 5.4 | 29.2
8.885 | 790 | 10.4 | 26.2 |  | 3.069 | 153 | 5.7 | 29.1
8.901 | 592 | 8.1 | 26.7 |  | 2.943 | 79 | 5.9 | 28.8
8.63 | 385 | 9.5 | 25.6 |  | 0.93 | 1 | 6 | 28.5
8.343 | 268 | 11.3 | 24.7 |  | 1.4231 | 0 | 6 | 28.1
8.593 | 175 | 10.4 | 23.5 |  | 4.8503 | 0 | 5.9 | 27.9
9.682 | 79 | 10.9 | 22.7 |  | 6.336 | 0 | 6 | 27.6
10.134 | 5 | 10 | 21.9 |  | 6.534 | 0 | 6.2 | 27.5
11.739 | 0 | 5.4 | 21.6 |  | 6.6 | 0 | 6.2 | 27.4
11.268 | 0 | 4.1 | 21.2 |  | 1.06 | 0 | 6.3 | 27.3
10.02 | 0 | 2.3 | 20.8 |  | 0 | 0 | 6.4 | 27.1
7.663 | 0 | 1.4 | 20.5 |  | 0 | 0 | 6.5 | 27
5.568 | 0 | 0 | 19.3 |  | 0 | 0 | 6.7 | 27
4.315 | 0 | 2.3 | 19 |  | 0 | 0 | 6.9 | 26.9
3.663 | 0 | 2.3 | 17.6 |  | 0 | 0 | 7.1 | 26.9
3.539 | 0 | 4.1 | 17.1 |  | 0 | 0 | 7.2 | 26.9
3.45 | 6 | 0.9 | 16.9 |  | 0 | 4 | 7.4 | 27.1
3.804 | 45 | 1.4 | 18.4 |  | 0 | 60 | 7.8 | 27.5
4.649 | 140 | 0 | 21 |  | 0 | 43 | 8 | 27.9
5.693 | 211 | 0.9 | 23.3 |  | 0.3267 | 76 | 8 | 28.3
6.25 | 294 | 3.2 | 24.7 |  | 1.3965 | 97 | 8 | 28.6
6.704 | 400 | 6.8 | 25.8 |  | 2.8569 | 138 | 7.8 | 28.9
7.142 | 572 | 8.1 | 26.5 |  | 3.2634 | 110 | 7.7 | 29.1
7.311 | 757 | 9.5 | 25.7 |  | 4.037 | 442 | 7.5 | 29.2
7.943 | 905 | 7.7 | 26.4 |  | 3.43 | 590 | 7.5 | 29.2
8.826 | 813 | 7.7 | 27 |  | 3.038 | 715 | 7.6 | 29.1
9.176 | 577 | 7.2 | 27 |  | 2.484 | 531 | 7.8 | 28.9
8.964 | 391 | 8.1 | 26.4 |  | 0.91 | 309 | 8.1 | 28.5
8.643 | 285 | 7.7 | 25.6 |  | 1.4231 | 108 | 8.2 | 28.1
8.682 | 213 | 6.3 | 24.3 |  | 5.33 | 0 | 8.1 | 28
9.384 | 112 | 5.4 | 23.1 |  | 6.912 | 0 | 7.9 | 27.8
10.319 | 6 | 3.6 | 21.8 |  | 6.072 | 0 | 7.8 | 27.7
11.339 | 0 | 2.7 | 21.6 |  | 6.6 | 0 | 7.6 | 27.6
11.231 | 0 | 2.3 | 21.4 |  | 0.94 | 0 | 7.4 | 27.5
9.88 | 0 | 1.4 | 21 |  | 0 | 0 | 7.2 | 27.3
7.677 | 0 | 1.4 | 19.8 |  | 0 | 0 | 7.2 | 27.2
5.595 | 0 | 3.2 | 18.8 |  | 0 | 0 | 7.2 | 27
4.192 | 0 | 1.8 | 18 |  | 0 | 0 | 7.4 | 26.9
3.648 | 0 | 2.3 | 17.5 |  | 0 | 0 | 7.6 | 26.9
3.456 | 0 | 1.8 | 16.8 |  | 0 | 0 | 7.5 | 26.9
3.566 | 6 | 0.9 | 16.8 |  | 0 | 26 | 7.6 | 27.1
3.756 | 100 | 1.8 | 18.7 |  | 0 | 284 | 7.9 | 27.5
4.827 | 210 | 0 | 21.8 |  | 0 | 608 | 8.1 | 27.9
5.565 | 256 | 1.4 | 24.3 |  | 0.3498 | 551 | 7.9 | 28.4
6.351 | 306 | 2.3 | 26.8 |  | 1.2103 | 164 | 7.6 | 28.9
6.4 | 397 | 3.6 | 29.2 |  | 2.8569 | 323 | 7.3 | 29.3
7.25 | 593 | 6.8 | 29.4 |  | 2.997 | 658 | 7.2 | 29.7
7.61 | 774 | 8.6 | 29 |  | 3.4865 | 600 | 7.4 | 29.9
8.024 | 910 | 9.5 | 28.7 |  | 3.29 | 810 | 7.7 | 29.9
8.8 | 822 | 10 | 28.1 |  | 3.348 | 586 | 8.2 | 29.7
9.032 | 597 | 8.1 | 28.8 |  | 2.484 | 658 | 8.5 | 29.3
8.714 | 386 | 10.9 | 26.9 |  | 1.08 | 489 | 8.6 | 28.8
8.244 | 267 | 11.3 | 26 |  | 1.2369 | 168 | 8.6 | 28.3
8.313 | 200 | 10 | 25.3 |  | 5.4366 | 0 | 8.5 | 28
9.089 | 114 | 11.3 | 23.7 |  | 6.016 | 0 | 8.7 | 27.7
10.482 | 9 | 6.3 | 22.7 |  | 7.26 | 0 | 8.8 | 27.6
11.31 | 0 | 2.3 | 22.2 |  | 6 | 0 | 9 | 27.4
11.312 | 0 | 2.7 | 21.9 |  | 1 | 0 | 9.1 | 27.3
10.262 | 0 | 2.3 | 21.5 |  | 0 | 0 | 9.1 | 27.2
7.798 | 0 | 1.8 | 21 |  | 0 | 0 | 8.9 | 27.2
5.515 | 0 | 2.3 | 19.6 |  | 0 | 0 | 8.7 | 27.1
4.302 | 0 | 0 | 19.3 |  | 0 | 0 | 8.6 | 27.1
3.783 | 0 | 1.8 | 18.5 |  | 0 | 0 | 8.4 | 27.1
3.433 | 0 | 2.3 | 17.8 |  | 0 | 0 | 8.2 | 27.1
3.374 | 6 | 2.7 | 18.2 |  | 0 | 1 | 8.2 | 27.2
3.865 | 86 | 0.9 | 20.4 |  | 0 | 0 | 8.3 | 27.5
4.73 | 151 | 4.1 | 22.9 |  | 0 | 88 | 8.3 | 27.9
5.525 | 158 | 2.7 | 24.8 |  | 0.3102 | 89 | 8.2 | 28.3
6.241 | 276 | 2.7 | 26.5 |  | 1.4364 | 213 | 8 | 28.6
6.567 | 395 | 5.4 | 27.5 |  | 2.8035 | 236 | 7.9 | 29
7.097 | 540 | 6.3 | 27.9 |  | 3.2634 | 334 | 7.9 | 29.2
7.342 | 717 | 7.2 | 28.7 |  | 3.6333 | 140 | 8 | 29.3
8.218 | 798 | 8.6 | 28.1 |  | 3.29 | 117 | 8.2 | 29.3
8.64 | 806 | 9.5 | 28.2 |  | 2.79 | 185 | 8.5 | 29.2
8.94 | 501 | 8.1 | 28.6 |  | 2.727 | 24 | 8.7 | 28.9
8.569 | 353 | 8.1 | 28.2 |  | 1.05 | 5 | 8.9 | 28.5
8.098 | 207 | 5.9 | 26.6 |  | 1.3832 | 3 | 9 | 28.1
8.617 | 64 | 4.5 | 25.3 |  | 5.4366 | 0 | 9.1 | 27.9
9.233 | 15 | 2.7 | 25 |  | 6.464 | 0 | 9.6 | 27.6
10.381 | 11 | 2.3 | 24.4 |  | 6.27 | 0 | 9.8 | 27.5
11.402 | 0 | 2.7 | 24.3 |  | 5.64 | 0 | 9.9 | 27.5
10.939 | 0 | 0 | 23.8 |  | 1.03 | 0 | 9.8 | 27.4
9.93 | 0 | 1.8 | 23.3 |  | 0 | 0 | 9.6 | 27.3
7.662 | 0 | 1.8 | 22.4 |  | 0 | 0 | 9.3 | 27.2
5.619 | 0 | 2.3 | 21.7 |  | 0 | 0 | 8.9 | 27.2
4.239 | 0 | 2.3 | 21.5 |  | 0 | 0 | 8.7 | 27.1
3.881 | 0 | 1.4 | 21.5 |  | 0 | 0 | 8.5 | 27.1
3.467 | 0 | 2.3 | 21.4 |  | 0 | 0 | 8.3 | 27.1
3.428 | 7 | 1.8 | 21.3 |  | 0 | 8 | 8.3 | 27.2
3.821 | 37 | 3.2 | 21.6 |  | 0 | 134 | 8.6 | 27.5
4.936 | 106 | 2.7 | 22.6 |  | 0 | 475 | 8.8 | 28
5.55 | 145 | 2.3 | 23.6 |  | 0.3333 | 639 | 8.9 | 28.5
6.269 | 286 | 2.3 | 25.5 |  | 1.2236 | 490 | 8.9 | 28.9
6.795 | 305 | 4.1 | 26.8 |  | 2.5899 | 718 | 9 | 29.4
7.106 | 547 | 7.7 | 27.8 |  | 3.3633 | 733 | 9.3 | 29.6
7.803 | 847 | 8.6 | 27.8 |  | 3.4498 | 752 | 9.6 | 29.8
8.137 | 882 | 9 | 27.7 |  | 3.325 | 769 | 9.9 | 29.7
8.687 | 875 | 8.6 | 26.8 |  | 3.286 | 710 | 10.2 | 29.5
9.107 | 596 | 10.4 | 26.4 |  | 2.484 | 581 | 10.5 | 29.2
8.353 | 402 | 10.4 | 25.4 |  | 0.99 | 440 | 10.7 | 28.7
8.305 | 273 | 9.5 | 25.1 |  | 1.2901 | 123 | 10.5 | 28.2
8.918 | 135 | 8.6 | 24.5 |  | 5.1168 | 0 | 10.4 | 27.9
9.404 | 35 | 7.2 | 23.7 |  | 7.04 | 0 | 10.3 | 27.6
10.171 | 18 | 5 | 23.2 |  | 6.006 | 0 | 10 | 27.5
10.873 | 0 | 5.9 | 22.8 |  | 5.4 | 0 | 9.7 | 27.3
11.505 | 0 | 5.4 | 22.7 |  | 1 | 0 | 9.5 | 27.1
9.933 | 0 | 3.6 | 22.6 |  | 0 | 0 | 9.3 | 27
7.837 | 0 | 4.5 | 22.5 |  | 0 | 0 | 9.2 | 26.8
5.746 | 0 | 3.6 | 22.4 |  | 0 | 0 | 9 | 26.8
4.371 | 0 | 2.7 | 22.4 |  | 0 | 0 | 8.9 | 26.7
3.766 | 0 | 2.3 | 22 |  | 0 | 0 | 8.8 | 26.8
3.501 | 0 | 1.8 | 21.7 |  | 0 | 0 | 8.6 | 26.8
3.49 | 8 | 2.3 | 21.5 |  | 0 | 0 | 8.6 | 27
3.779 | 60 | 2.3 | 21.7 |  | 0 | 200 | 8.6 | 27.4
4.851 | 227 | 7.7 | 23 |  | 0 | 225 | 8.6 | 27.9
5.846 | 259 | 8.1 | 24.2 |  | 0.3201 | 224 | 8.5 | 28.4
6.321 | 315 | 8.6 | 25 |  | 1.4364 | 278 | 8.4 | 28.8
6.672 | 444 | 7.7 | 25.7 |  | 2.67 | 394 | 8.3 | 29.2
7.186 | 592 | 7.7 | 25.9 |  | 3.5964 | 280 | 8.3 | 29.4
7.69 | 653 | 8.6 | 26.7 |  | 3.5966 | 377 | 8.3 | 29.5
8.354 | 838 | 7.7 | 26.9 |  | 3.745 | 549 | 8.3 | 29.4
8.819 | 682 | 7.7 | 26.4 |  | 3.348 | 463 | 8.4 | 29.3
9.096 | 519 | 9 | 25.8 |  | 2.484 | 50 | 8.5 | 29
8.823 | 306 | 9.5 | 25.2 |  | 1.1 | 265 | 8.5 | 28.5
8.27 | 180 | 10 | 23.9 |  | 1.2635 | 86 | 8.2 | 28
8.36 | 101 | 8.1 | 23.1 |  | 5.3833 | 0 | 8 | 27.8
9.177 | 33 | 6.3 | 22.4 |  | 6.016 | 0 | 7.8 | 27.4
10.109 | 18 | 4.1 | 21.6 |  | 7.062 | 0 | 7.7 | 27.3
11.439 | 0 | 2.7 | 21.5 |  | 6.42 | 0 | 7.7 | 27.2
11.815 | 0 | 1.8 | 21.3 |  | 1.1 | 0 | 7.7 | 27.1
10.129 | 0 | 0 | 21.3 |  | 0 | 0 | 7.7 | 27
7.909 | 0 | 0 | 20.9 |  | 0 | 0 | 7.8 | 26.9
5.638 | 0 | 1.4 | 20 |  | 0 | 0 | 7.9 | 26.9
4.3 | 0 | 0.9 | 19.5 |  | 0 | 0 | 7.9 | 26.9
3.697 | 0 | 1.8 | 19.2 |  | 0 | 0 | 7.9 | 26.9
3.662 | 0 | 0 | 19 |  | 0 | 0 | 7.7 | 27
3.519 | 5 | 4.1 | 18.7 |  | 0 | 18 | 7.8 | 27.2
3.724 | 48 | 4.1 | 19.4 |  | 0 | 100 | 8 | 27.6
4.848 | 201 | 1.4 | 21.4 |  | 0 | 17 | 8 | 28.1
5.581 | 301 | 1.4 | 23.5 |  | 0.3168 | 198 | 8 | 28.6
6.631 | 171 | 1.8 | 25.7 |  | 1.3566 | 561 | 7.8 | 29.1
6.541 | 241 | 1.8 | 27.2 |  | 2.7234 | 372 | 7.7 | 29.5
7.289 | 478 | 1.8 | 29.2 |  | 3.1302 | 736 | 7.5 | 29.8
7.508 | 696 | 9.5 | 28.6 |  | 3.7067 | 838 | 7.5 | 29.9
8.011 | 846 | 10.4 | 27.5 |  | 3.78 | 842 | 7.6 | 29.9
8.737 | 654 | 10.9 | 26.8 |  | 3.131 | 800 | 7.9 | 29.8
9.134 | 423 | 9.5 | 27 |  | 2.862 | 724 | 8.1 | 29.4
8.825 | 288 | 5.9 | 26.8 |  | 0.91 | 579 | 8.1 | 28.9
8.135 | 146 | 6.3 | 26.3 |  | 1.4098 | 265 | 8 | 28.3
8.569 | 200 | 5.9 | 25.8 |  | 5.33 | 0 | 7.9 | 28.1
9.401 | 69 | 4.1 | 24.3 |  | 6.656 | 0 | 7.8 | 27.6
9.921 | 8 | 2.3 | 23.6 |  | 6.732 | 0 | 8 | 27.4
11.067 | 0 | 1.8 | 22.8 |  | 6.54 | 0 | 8.1 | 27.3
11.494 | 0 | 0 | 22.2 |  | 0.92 | 0 | 8.3 | 27.1
10.167 | 0 | 2.3 | 21.3 |  | 0 | 0 | 8.6 | 27
7.73 | 0 | 0.9 | 20.8 |  | 0 | 0 | 8.8 | 26.9
5.566 | 0 | 2.7 | 20.6 |  | 0 | 0 | 8.9 | 26.8
4.35 | 0 | 1.8 | 21.1 |  | 0 | 0 | 8.8 | 26.8
3.621 | 0 | 0 | 20.6 |  | 0 | 0 | 8.7 | 26.8
3.378 | 0 | 4.1 | 20.5 |  | 0 | 0 | 8.5 | 26.8
3.462 | 13 | 4.1 | 20.1 |  | 0 | 14 | 8.6 | 27
3.823 | 133 | 4.1 | 23.5 |  | 0 | 156 | 8.9 | 27.4
4.705 | 240 | 0 | 27 |  | 0 | 198 | 8.9 | 28
5.923 | 281 | 2.3 | 29 |  | 0.3003 | 18 | 8.9 | 28.5
6.214 | 322 | 3.2 | 30.9 |  | 1.2635 | 96 | 8.8 | 29
6.524 | 406 | 7.2 | 31.9 |  | 2.7768 | 71 | 8.7 | 29.4
7.202 | 597 | 10 | 32.5 |  | 3.4632 | 614 | 8.7 | 29.7
7.408 | 782 | 12.2 | 30.4 |  | 3.3397 | 847 | 8.7 | 29.8
8.449 | 875 | 10.9 | 29.8 |  | 3.325 | 661 | 8.7 | 29.7
8.955 | 829 | 12.2 | 29.3 |  | 3.317 | 777 | 8.7 | 29.5
9.457 | 611 | 10.9 | 29.4 |  | 2.754 | 430 | 8.7 | 29.2
9.082 | 403 | 9.5 | 29.1 |  | 0.95 | 50 | 8.7 | 28.7
8.517 | 297 | 7.7 | 28.7 |  | 1.2635 | 263 | 8.4 | 28.1
8.697 | 231 | 5.9 | 27.9 |  | 5.0635 | 0 | 8.3 | 27.8
9.166 | 152 | 6.3 | 26.8 |  | 6.464 | 0 | 8 | 27.5
10.492 | 17 | 4.5 | 25.6 |  | 5.94 | 0 | 7.9 | 27.3
11.438 | 0 | 3.6 | 25.2 |  | 6.24 | 0 | 7.7 | 27.2
11.167 | 0 | 2.3 | 24.7 |  | 0.92 | 0 | 7.7 | 27.1
10.199 | 0 | 2.7 | 23.6 |  | 0 | 0 | 7.8 | 27
7.729 | 0 | 6.8 | 23.6 |  | 0 | 0 | 7.9 | 27
5.712 | 0 | 0 | 22 |  | 0 | 0 | 7.9 | 26.9
4.417 | 0 | 0 | 21.9 |  | 0 | 0 | 7.9 | 26.9
3.828 | 0 | 0 | 21.7 |  | 0 | 0 | 7.9 | 26.9
3.555 | 0 | 0 | 21.7 |  | 0 | 0 | 7.8 | 26.9
3.521 | 10 | 2.7 | 20.3 |  | 0 | 7 | 8 | 27.1
3.907 | 114 | 1.8 | 22.4 |  | 0 | 73 | 8.2 | 27.5
4.789 | 223 | 6.3 | 24.4 |  | 0 | 0 | 8.2 | 27.9
5.774 | 274 | 6.8 | 25.3 |  | 0.363 | 79 | 8.2 | 28.3
6.365 | 325 | 8.1 | 26.7 |  | 1.197 | 478 | 8.2 | 28.8
6.816 | 412 | 11.3 | 26.2 |  | 2.8035 | 596 | 8.1 | 29.4
6.901 | 595 | 12.2 | 26.5 |  | 3.0303 | 704 | 7.9 | 29.7
7.734 | 841 | 11.8 | 26.2 |  | 3.67 | 823 | 7.9 | 29.9
8.404 | 898 | 12.2 | 26 |  | 3.815 | 828 | 8 | 29.9
8.68 | 781 | 10.9 | 26 |  | 3.224 | 792 | 8.1 | 29.7
8.783 | 606 | 10.4 | 25.5 |  | 2.7 | 721 | 8.3 | 29.4
8.514 | 409 | 8.1 | 25.8 |  | 0.97 | 580 | 8.4 | 29
8.429 | 279 | 8.1 | 24.8 |  | 1.2236 | 267 | 8.4 | 28.4
8.772 | 204 | 9 | 24.3 |  | 5.6498 | 0 | 8.3 | 28.1
9.19 | 97 | 8.6 | 23.1 |  | 6.848 | 0 | 8.6 | 27.6
10.378 | 10 | 9.5 | 22 |  | 6.27 | 0 | 8.7 | 27.4
10.975 | 0 | 3.2 | 21.7 |  | 6.54 | 0 | 8.7 | 27.3
10.891 | 0 | 0.9 | 21.5 |  | 0.9 | 0 | 8.5 | 27.1
9.913 | 0 | 1.4 | 20.9 |  | 0 | 0 | 8.2 | 27
7.72 | 0 | 1.8 | 20.5 |  | 0 | 0 | 7.9 | 27
5.548 | 0 | 0 | 20.2 |  | 0 | 0 | 7.5 | 26.9
4.374 | 0 | 0.9 | 19.6 |  | 0 | 0 | 7.3 | 26.9
3.895 | 0 | 2.7 | 18.4 |  | 0 | 0 | 7.1 | 26.9
3.563 | 0 | 3.6 | 18.6 |  | 0 | 0 | 7 | 26.9
3.56 | 18 | 6.3 | 20.6 |  | 0 | 23 | 7.2 | 27.2
3.902 | 145 | 7.7 | 23.6 |  | 0 | 189 | 7.5 | 27.7
4.662 | 250 | 9 | 25 |  | 0 | 109 | 7.6 | 28.2
5.795 | 293 | 9.5 | 26.1 |  | 0.3597 | 676 | 7.6 | 28.7
6.399 | 339 | 11.8 | 27.2 |  | 1.197 | 160 | 7.6 | 29.2
6.881 | 430 | 10.2 | 28.5 |  | 2.6166 | 392 | 7.6 | 29.6
7.103 | 621 | 10.9 | 29.8 |  | 3.3633 | 513 | 7.6 | 29.9
7.566 | 823 | 10.2 | 30.8 |  | 3.4865 | 782 | 7.8 | 30
8.155 | 900 | 9.6 | 31.7 |  | 3.22 | 627 | 8.2 | 30
8.738 | 776 | 10.4 | 32.3 |  | 2.852 | 775 | 8.6 | 29.8
8.722 | 555 | 11.6 | 32.1 |  | 2.538 | 689 | 8.9 | 29.5
8.257 | 387 | 13.6 | 31.9 |  | 1.05 | 530 | 9.3 | 29
8.406 | 118 | 11.6 | 29.1 |  | 1.4497 | 214 | 9.4 | 28.4
8.368 | 200 | 12.5 | 28.3 |  | 5.3833 | 0 | 9.5 | 28.2
8.817 | 129 | 11.3 | 27.3 |  | 6.976 | 0 | 10.1 | 27.8
10.363 | 14 | 11.3 | 26.3 |  | 7.128 | 0 | 10.3 | 27.6
11.366 | 0 | 9.3 | 24.7 |  | 6.3 | 0 | 10.3 | 27.4
11.486 | 0 | 12.2 | 23.6 |  | 1.06 | 0 | 10.2 | 27.3
10.152 | 0 | 9 | 22.2 |  | 0 | 0 | 10.1 | 27.1
7.865 | 0 | 4.5 | 20.5 |  | 0 | 0 | 9.9 | 27.1
5.479 | 0 | 7.2 | 20.3 |  | 0 | 0 | 9.6 | 27
4.369 | 0 | 4.1 | 20 |  | 0 | 0 | 9.4 | 27
3.726 | 0 | 5.4 | 19.6 |  | 0 | 0 | 9.2 | 27
3.576 | 0 | 6.3 | 18.1 |  | 0 | 0 | 9 | 27
3.467 | 18 | 8.1 | 18.4 |  | 0 | 5 | 9 | 27.1
3.845 | 59 | 9.5 | 18.3 |  | 0 | 153 | 9.2 | 27.6
4.762 | 236 | 9 | 19 |  | 0 | 128 | 9.4 | 28.2
5.658 | 110 | 6.8 | 20.9 |  | 0.3003 | 21 | 9.6 | 28.8
6.434 | 347 | 10 | 22.9 |  | 1.4231 | 48 | 9.7 | 29.3
6.932 | 426 | 14 | 24.3 |  | 2.7501 | 191 | 9.7 | 29.6
7.114 | 438 | 12.7 | 25.1 |  | 3.0969 | 440 | 9.7 | 29.9
7.644 | 615 | 10.9 | 25 |  | 3.4865 | 633 | 9.8 | 30
8.344 | 706 | 13.6 | 26.1 |  | 3.15 | 693 | 10 | 29.9
8.896 | 519 | 10.2 | 26 |  | 2.821 | 698 | 10.1 | 29.6
9.144 | 562 | 14 | 27 |  | 2.97 | 524 | 10.2 | 29.2
8.265 | 375 | 13.6 | 27.3 |  | 1.03 | 231 | 10.2 | 28.8
8.47 | 321 | 10.7 | 26.8 |  | 1.3167 | 85 | 10.1 | 28.3
8.415 | 265 | 9.6 | 26 |  | 4.9569 | 0 | 10 | 28.1
9.021 | 185 | 10.9 | 25 |  | 6.784 | 0 | 10.1 | 27.8
10.447 | 24 | 5.9 | 22.9 |  | 6.996 | 0 | 10 | 27.6
11.301 | 0 | 6.8 | 21.3 |  | 6.54 | 0 | 9.9 | 27.5
11.517 | 0 | 5.9 | 20 |  | 1.09 | 0 | 9.8 | 27.4
10.303 | 0 | 1.4 | 19.1 |  | 0 | 0 | 9.7 | 27.3
7.73 | 0 | 0.9 | 18.7 |  | 0 | 0 | 9.6 | 27.2
5.534 | 0 | 3.2 | 17.9 |  | 0 | 0 | 9.7 | 27.1
4.259 | 0 | 7.7 | 16.7 |  | 0 | 0 | 9.7 | 27
3.584 | 0 | 7.2 | 16.5 |  | 0 | 0 | 9.7 | 27
3.485 | 0 | 4.1 | 15.4 |  | 0 | 0 | 9.5 | 27
3.49 | 20 | 5.4 | 15.6 |  | 0 | 9 | 9.4 | 27.2
3.722 | 88 | 2.7 | 17 |  | 0 | 118 | 9.6 | 27.6
4.687 | 239 | 2.3 | 20.5 |  | 0 | 95 | 9.8 | 28.1
5.559 | 224 | 2.7 | 23.1 |  | 0.3465 | 209 | 9.8 | 28.6
6.203 | 220 | 3.2 | 24.8 |  | 1.2768 | 451 | 9.8 | 29.1
6.817 | 432 | 5.4 | 26.5 |  | 2.4297 | 118 | 9.8 | 29.5
7.233 | 551 | 2.7 | 27.5 |  | 3.5964 | 379 | 9.9 | 29.9
7.769 | 593 | 6.3 | 27 |  | 4.0003 | 697 | 10.1 | 30
8.369 | 673 | 5 | 28.6 |  | 3.29 | 403 | 10.2 | 30
8.964 | 637 | 12.7 | 26.6 |  | 2.79 | 399 | 10.3 | 29.8
8.829 | 495 | 13.6 | 26.4 |  | 2.673 | 626 | 10.4 | 29.5
8.897 | 284 | 10 | 26 |  | 0.98 | 443 | 10.5 | 29
8.376 | 186 | 9.5 | 25.6 |  | 1.3034 | 131 | 10.4 | 28.4
8.932 | 138 | 8.1 | 23.8 |  | 5.2767 | 0 | 10.4 | 28.2
9.606 | 132 | 10.9 | 22.7 |  | 6.656 | 0 | 10.5 | 27.7
10.607 | 14 | 10.9 | 21.7 |  | 6.006 | 0 | 10.4 | 27.6
11.205 | 0 | 8.1 | 21.1 |  | 6.6 | 0 | 10.2 | 27.4
11.427 | 0 | 5.9 | 20.8 |  | 0.91 | 0 | 10 | 27.3
10.396 | 0 | 4.1 | 20.6 |  | 0 | 0 | 9.7 | 27.3
7.425 | 0 | 1.8 | 20.2 |  | 0 | 0 | 9.5 | 27.2
5.564 | 0 | 2.7 | 19.4 |  | 0 | 0 | 9.5 | 27.2
4.427 | 0 | 4.5 | 19.4 |  | 0 | 0 | 9.5 | 27.2
3.719 | 0 | 4.1 | 19.7 |  | 0 | 0 | 9.4 | 27.2
3.576 | 0 | 2.7 | 17.8 |  | 0 | 0 | 9.3 | 27.2
3.5 | 9 | 2.7 | 17.3 |  | 0 | 10 | 9.6 | 27.4
3.808 | 58 | 0 | 18.2 |  | 0 | 143 | 10.1 | 27.7
4.802 | 81 | 0.9 | 19.6 |  | 0 | 88 | 10.5 | 28.2
5.849 | 186 | 0.9 | 21.7 |  | 0.363 | 378 | 10.8 | 28.6
6.241 | 218 | 5 | 23.5 |  | 1.2236 | 113 | 10.8 | 29
6.881 | 338 | 7.2 | 23.1 |  | 2.6967 | 196 | 10.4 | 29.3
6.891 | 501 | 9 | 22.1 |  | 3.2967 | 120 | 10 | 29.4
7.531 | 777 | 8.6 | 23.7 |  | 3.8535 | 369 | 9.8 | 29.4
8.269 | 837 | 8.1 | 24 |  | 3.64 | 446 | 9.9 | 29.3
8.782 | 607 | 9 | 23.6 |  | 2.852 | 505 | 10 | 29.1
9.159 | 586 | 7.7 | 23.8 |  | 2.7 | 416 | 10.2 | 28.8
8.617 | 404 | 7.7 | 23.7 |  | 0.9 | 228 | 10.2 | 28.4
8.31 | 310 | 6.8 | 23.5 |  | 1.3832 | 139 | 10.1 | 28.1
9.084 | 249 | 6.8 | 22.7 |  | 4.9569 | 0 | 10 | 27.9
9.454 | 168 | 6.3 | 21.7 |  | 6.72 | 0 | 9.9 | 27.7
10.879 | 22 | 3.6 | 20.1 |  | 6.996 | 0 | 9.8 | 27.6
10.774 | 0 | 2.7 | 19.7 |  | 5.82 | 0 | 9.7 | 27.5
10.808 | 0 | 0 | 19.4 |  | 0.93 | 0 | 9.5 | 27.5
10.013 | 0 | 1.8 | 18.1 |  | 0 | 0 | 9.3 | 27.4
7.649 | 0 | 3.2 | 18.4 |  | 0 | 0 | 9.2 | 27.4
5.747 | 0 | 6.3 | 19 |  | 0 | 0 | 8.9 | 27.4
4.311 | 0 | 6.3 | 16.3 |  | 0 | 0 | 8.7 | 27.3
3.724 | 0 | 5.4 | 15.5 |  | 0 | 0 | 8.6 | 27.3
3.513 | 0 | 5.4 | 15.4 |  | 0 | 0 | 8.5 | 27.3
3.572 | 19 | 3.2 | 15.9 |  | 0 | 1 | 8.7 | 27.4
3.687 | 148 | 2.3 | 17.5 |  | 0 | 0 | 9 | 27.6
4.802 | 248 | 3.6 | 20.1 |  | 0 | 8 | 9.3 | 28
5.775 | 258 | 2.7 | 21.4 |  | 0.3531 | 14 | 9.4 | 28.4
6.346 | 126 | 3.2 | 21.5 |  | 1.2901 | 65 | 9.4 | 28.8
6.745 | 321 | 5.9 | 23 |  | 2.4297 | 88 | 9.4 | 29.2
6.985 | 627 | 6.3 | 24.6 |  | 3.4299 | 92 | 9.5 | 29.5
7.445 | 833 | 9.5 | 24.1 |  | 3.9269 | 191 | 9.6 | 29.6
8.412 | 868 | 9.5 | 24.1 |  | 3.745 | 185 | 9.6 | 29.6
8.956 | 766 | 11.3 | 23.8 |  | 3.131 | 202 | 9.4 | 29.5
9.051 | 585 | 11.3 | 23.5 |  | 2.754 | 129 | 9.3 | 29.3
8.914 | 406 | 9.5 | 23.7 |  | 1.04 | 53 | 9.3 | 29
8.446 | 287 | 8.1 | 22.7 |  | 1.3832 | 47 | 9.2 | 28.6
9.043 | 186 | 5.9 | 22.1 |  | 5.0102 | 0 | 9.1 | 28.4
9.299 | 77 | 4.1 | 21.2 |  | 6.784 | 0 | 9 | 28
10.089 | 8 | 1.8 | 20.6 |  | 6.996 | 0 | 9 | 27.8
11.109 | 0 | 1.8 | 20 |  | 6.12 | 0 | 9.1 | 27.6
11.552 | 0 | 2.3 | 18.8 |  | 1.02 | 0 | 9.1 | 27.5
9.83 | 0 | 5.9 | 17.8 |  | 0 | 0 | 9 | 27.4
7.819 | 0 | 5.4 | 17.3 |  | 0 | 0 | 8.9 | 27.3
5.557 | 0 | 5.4 | 16.7 |  | 0 | 0 | 8.7 | 27.2
4.271 | 0 | 2.3 | 16.1 |  | 0 | 0 | 8.5 | 27.2
3.815 | 0 | 2.3 | 14.9 |  | 0 | 0 | 8.3 | 27.2
3.568 | 0 | 0 | 14.7 |  | 0 | 0 | 8.2 | 27.2
3.517 | 18 | 1.4 | 15 |  | 0 | 0 | 8.4 | 27.3
3.966 | 143 | 1.4 | 17.5 |  | 0 | 84 | 8.7 | 27.6
4.746 | 252 | 0 | 20.5 |  | 0 | 135 | 9.1 | 28
5.895 | 295 | 6.3 | 23 |  | 0.3069 | 128 | 9.3 | 28.3
6.188 | 339 | 5.9 | 23.8 |  | 1.3433 | 206 | 9.5 | 28.6
6.793 | 436 | 4.5 | 24.3 |  | 2.5632 | 296 | 9.7 | 28.8
7.226 | 564 | 5.9 | 24.9 |  | 3.663 | 282 | 9.8 | 29
7.655 | 806 | 6.8 | 25.3 |  | 3.9636 | 435 | 9.8 | 29
8.033 | 936 | 7.2 | 25.8 |  | 3.85 | 233 | 9.8 | 29
8.54 | 835 | 8.1 | 26 |  | 3.255 | 418 | 9.9 | 28.9
9.105 | 607 | 10.9 | 25.3 |  | 2.457 | 416 | 10 | 28.8
8.997 | 421 | 8.1 | 25.2 |  | 1.07 | 229 | 10.1 | 28.4
8.434 | 313 | 7.7 | 24.8 |  | 1.2502 | 62 | 10.1 | 28.1
8.831 | 251 | 6.8 | 24.3 |  | 5.4366 | 0 | 10.1 | 27.9
9.38 | 169 | 5 | 23.6 |  | 6.528 | 0 | 10.3 | 27.7
10.558 | 23 | 5 | 21.9 |  | 6.138 | 0 | 10.3 | 27.6
11.683 | 0 | 4.5 | 21.3 |  | 6.3 | 0 | 10.2 | 27.5
11.765 | 0 | 2.3 | 20.9 |  | 1.08 | 0 | 10.2 | 27.3
10.265 | 0 | 2.7 | 19.3 |  | 0 | 0 | 10.1 | 27.2
8.513 | 0 | 2.3 | 18.5 |  | 0 | 0 | 10 | 27.2
6.596 | 0 | 2.7 | 17.9 |  | 0 | 0 | 9.8 | 27.1
5.462 | 0 | 2.3 | 17.4 |  | 0 | 0 | 9.6 | 27.1
4.921 | 0 | 1.8 | 16.6 |  | 0 | 0 | 9.5 | 27.1
4.577 | 0 | 1.4 | 16.2 |  | 0 | 0 | 9.3 | 27.1
4.609 | 18 | 1.4 | 16.2 |  | 0 | 0 | 9.2 | 27.2
4.7 | 151 | 1.8 | 18.5 |  | 0 | 0 | 9.3 | 27.4
5.434 | 253 | 1.4 | 21.3 |  | 0 | 76 | 9.4 | 27.8
6.037 | 295 | 1.4 | 24.6 |  | 0.3399 | 86 | 9.4 | 28.1
7.062 | 335 | 1.8 | 27.1 |  | 1.3433 | 70 | 9.4 | 28.4
7.511 | 425 | 2.3 | 28.2 |  | 2.8836 | 272 | 9.4 | 28.7
7.883 | 580 | 5.9 | 28.1 |  | 3.4632 | 131 | 9.4 | 29.1
7.956 | 839 | 8.6 | 28 |  | 3.7067 | 286 | 9.4 | 29.3
9.214 | 898 | 8.1 | 27.9 |  | 3.22 | 200 | 9.5 | 29.4
9.669 | 824 | 8.6 | 27.4 |  | 2.79 | 76 | 9.6 | 29.3
9.319 | 499 | 9 | 26.8 |  | 2.565 | 69 | 9.7 | 29
9.226 | 346 | 10 | 26.9 |  | 1.04 | 0 | 9.7 | 28.6
8.592 | 245 | 8.6 | 26.2 |  | 1.4364 | 0 | 9.7 | 28.1
8.3 | 262 | 6.8 | 25 |  | 5.7564 | 0 | 9.7 | 27.9
8.558 | 176 | 4.5 | 24.3 |  | 6.144 | 0 | 9.8 | 27.5
9.063 | 27 | 4.1 | 22.8 |  | 6.534 | 0 | 9.8 | 27.4
10.615 | 0 | 3.2 | 22.2 |  | 5.4 | 0 | 9.7 | 27.3
11.185 | 0 | 2.7 | 21.6 |  | 0.95 | 0 | 9.6 | 27.2
10.121 | 0 | 1.8 | 21.1 |  | 0 | 0 | 9.5 | 27.1
8.738 | 0 | 1.8 | 20 |  | 0 | 0 | 9.4 | 27
6.513 | 0 | 2.7 | 19 |  | 0 | 0 | 9.4 | 27
5.293 | 0 | 2.3 | 18.4 |  | 0 | 0 | 9.4 | 26.9
5.112 | 0 | 1.8 | 17 |  | 0 | 0 | 9.2 | 26.9
4.546 | 0 | 2.3 | 16.5 |  | 0 | 0 | 8.9 | 27
4.595 | 21 | 2.3 | 17 |  | 0 | 0 | 8.6 | 27.1
4.889 | 153 | 2.3 | 18.8 |  | 0 | 0 | 8.6 | 27.4
5.539 | 259 | 1.8 | 21.8 |  | 0 | 41 | 8.6 | 27.7
6.159 | 297 | 1.4 | 24.2 |  | 0.3234 | 169 | 8.4 | 28.1
7.006 | 332 | 2.7 | 25.5 |  | 1.2901 | 120 | 8.1 | 28.4
7.526 | 434 | 4.1 | 26.7 |  | 2.5365 | 63 | 8 | 28.7
7.84 | 615 | 6.8 | 27.2 |  | 3.4299 | 37 | 8.1 | 28.9
8.522 | 858 | 7.2 | 27.8 |  | 3.3764 | 64 | 8.4 | 29
9.297 | 881 | 8.1 | 28.5 |  | 3.605 | 132 | 8.7 | 28.9
9.644 | 840 | 9.5 | 28.7 |  | 2.976 | 194 | 8.9 | 28.7
9.09 | 630 | 10.4 | 28.3 |  | 2.7 | 146 | 9.1 | 28.5
8.702 | 428 | 9 | 27.5 |  | 0.98 | 382 | 9.1 | 28.1
8.352 | 323 | 8.6 | 26.1 |  | 1.3433 | 106 | 9.1 | 27.8
8.237 | 265 | 6.8 | 25.9 |  | 5.4366 | 0 | 9 | 27.6
8.49 | 187 | 4.1 | 25 |  | 6.016 | 0 | 8.8 | 27.4
9.374 | 28 | 5 | 22.9 |  | 5.94 | 0 | 8.5 | 27.3
10.408 | 0 | 2.7 | 22.2 |  | 6.12 | 0 | 8.1 | 27.2
11.122 | 0 | 1.8 | 21.8 |  | 0.97 | 0 | 7.7 | 27.1
10.388 | 0 | 0 | 21.5 |  | 0 | 0 | 7.4 | 27
8.36 | 0 | 0.9 | 20.3 |  | 0 | 0 | 7 | 26.9
6.402 | 0 | 2.3 | 19.2 |  | 0 | 0 | 6.8 | 26.8
5.441 | 0 | 2.7 | 18.4 |  | 0 | 0 | 6.8 | 26.7
4.957 | 0 | 2.7 | 18.1 |  | 0 | 0 | 6.8 | 26.6
4.533 | 0 | 1.4 | 17.3 |  | 0 | 0 | 6.9 | 26.6
4.634 | 15 | 2.7 | 17.2 |  | 0 | 8 | 7.1 | 26.7
4.721 | 154 | 5.9 | 19.1 |  | 0 | 0 | 7.3 | 27.1
5.413 | 260 | 2.7 | 22.2 |  | 0 | 22 | 7.3 | 27.4
6.31 | 297 | 0.9 | 25.4 |  | 0.297 | 0 | 7.1 | 27.8
6.903 | 334 | 1.4 | 27.3 |  | 1.4364 | 12 | 6.9 | 28.1
7.465 | 420 | 3.6 | 28.6 |  | 2.8035 | 22 | 6.9 | 28.4
8.217 | 607 | 7.2 | 28.7 |  | 3.5631 | 113 | 7 | 28.7
8.313 | 790 | 8.6 | 29.4 |  | 3.8535 | 34 | 7.3 | 28.8
8.847 | 949 | 10 | 28.4 |  | 3.43 | 118 | 7.7 | 28.8
9.135 | 789 | 11.3 | 28.3 |  | 3.193 | 146 | 7.8 | 28.6
9.463 | 595 | 10.9 | 28 |  | 2.673 | 50 | 7.9 | 28.4
9.147 | 412 | 10.4 | 26.8 |  | 0.99 | 0 | 7.9 | 28.2
8.58 | 289 | 9.5 | 26.3 |  | 1.4364 | 15 | 7.8 | 27.9
8.111 | 213 | 6.3 | 25.5 |  | 5.5432 | 0 | 7.8 | 27.7
8.535 | 117 | 5.9 | 23.8 |  | 6.464 | 0 | 8.1 | 27.5
9.324 | 9 | 5 | 22.7 |  | 7.26 | 0 | 8.3 | 27.4
10.824 | 0 | 4.1 | 22.4 |  | 5.4 | 0 | 8.4 | 27.3
11.202 | 0 | 2.3 | 22 |  | 0.91 | 0 | 8.4 | 27.2
10.533 | 0 | 1.4 | 21.7 |  | 0 | 0 | 8.4 | 27.1
8.284 | 0 | 1.4 | 21.3 |  | 0 | 0 | 8.3 | 27.1
6.73 | 0 | 1.4 | 19.3 |  | 0 | 0 | 8 | 27
5.219 | 0 | 1.8 | 18.3 |  | 0 | 0 | 7.6 | 27
4.846 | 0 | 2.3 | 17.8 |  | 0 | 0 | 7.2 | 26.9
4.562 | 0 | 0 | 17.4 |  | 0 | 0 | 6.8 | 26.9
4.541 | 4 | 1.8 | 17.2 |  | 0 | 4 | 6.7 | 27
4.665 | 73 | 2.3 | 19.1 |  | 0 | 422 | 6.8 | 27.3
5.654 | 166 | 0 | 22.4 |  | 0 | 550 | 6.9 | 27.7
6.32 | 216 | 2.7 | 24.6 |  | 0.3234 | 706 | 7 | 28.2
7.047 | 255 | 2.3 | 26.5 |  | 1.3566 | 671 | 7 | 28.7
7.383 | 355 | 5.4 | 27.4 |  | 2.7768 | 284 | 7 | 29.1
8.023 | 542 | 5 | 28.1 |  | 3.33 | 241 | 7 | 29.4
8.615 | 746 | 7.2 | 28.2 |  | 3.8168 | 252 | 7.1 | 29.5
8.654 | 849 | 7.7 | 27.4 |  | 3.255 | 353 | 7.3 | 29.5
9.214 | 766 | 10.9 | 27.2 |  | 2.914 | 264 | 7.5 | 29.3
8.991 | 562 | 10 | 27.4 |  | 2.808 | 331 | 7.6 | 29
8.96 | 345 | 10 | 26.4 |  | 0.98 | 299 | 7.7 | 28.5
8.374 | 228 | 8.1 | 26.2 |  | 1.3167 | 61 | 7.6 | 27.9
8.268 | 41 | 10.9 | 24.8 |  | 5.1701 | 0 | 7.5 | 27.7
8.342 | 11 | 10 | 24 |  | 6.016 | 0 | 7.5 | 27.3
9.23 | 0 | 8.1 | 23.3 |  | 6.204 | 0 | 7.9 | 27.2
10.586 | 0 | 5 | 22.9 |  | 6 | 0 | 8.4 | 27.1
11.444 | 0 | 5.4 | 22.6 |  | 0.93 | 0 | 8.6 | 27
10.263 | 0 | 5.4 | 22.5 |  | 0 | 0 | 8.7 | 26.9
8.648 | 0 | 4.1 | 22.3 |  | 0 | 0 | 8.7 | 26.8
6.548 | 0 | 1.8 | 20.6 |  | 0 | 0 | 8.7 | 26.7
5.463 | 0 | 1.8 | 19.8 |  | 0 | 0 | 8.7 | 26.7
4.88 | 0 | 2.7 | 19.4 |  | 0 | 0 | 8.6 | 26.7
4.551 | 0 | 4.1 | 19.3 |  | 0 | 0 | 8.5 | 26.7
4.436 | 2 | 2.3 | 18.6 |  | 0 | 2 | 8.6 | 26.9
4.831 | 71 | 2.7 | 21 |  | 0 | 86 | 8.8 | 27.3
5.294 | 170 | 2.3 | 22.5 |  | 0 | 325 | 9.1 | 27.8
6.293 | 212 | 2.7 | 24.6 |  | 0.363 | 259 | 9.2 | 28.2
7.029 | 261 | 5.9 | 26.6 |  | 1.3167 | 361 | 9.2 | 28.7
7.465 | 373 | 8.1 | 27.1 |  | 2.4831 | 386 | 9.3 | 29.2
8.153 | 565 | 10 | 27.2 |  | 3.2301 | 751 | 9.4 | 29.5
7.946 | 709 | 10 | 27.2 |  | 3.8535 | 756 | 9.6 | 29.6
8.951 | 733 | 9 | 26.7 |  | 3.535 | 749 | 9.8 | 29.6
9.487 | 644 | 8.1 | 26.2 |  | 3.193 | 701 | 9.9 | 29.4
9.269 | 321 | 7.7 | 25.9 |  | 2.835 | 609 | 10.1 | 29
8.81 | 173 | 7.7 | 26 |  | 0.97 | 442 | 10.3 | 28.4
8.165 | 115 | 7.7 | 25.6 |  | 1.4098 | 143 | 10.4 | 27.7
8.205 | 107 | 6.8 | 24.9 |  | 5.7031 | 0 | 10.3 | 27.4
8.563 | 17 | 5.4 | 23.8 |  | 6.72 | 0 | 10.5 | 27
9.237 | 4 | 5 | 22.9 |  | 6.336 | 0 | 10.4 | 26.8
10.462 | 0 | 4.1 | 22.6 |  | 5.82 | 0 | 10.2 | 26.7
11.754 | 0 | 1.8 | 22.4 |  | 0.92 | 0 | 10 | 26.6
10.328 | 0 | 1.8 | 22.1 |  | 0 | 0 | 9.8 | 26.5
8.39 | 0 | 4.1 | 21.9 |  | 0 | 0 | 9.7 | 26.4
6.609 | 0 | 4.1 | 21.6 |  | 0 | 0 | 9.6 | 26.4
5.235 | 0 | 4.1 | 21.4 |  | 0 | 0 | 9.5 | 26.4
4.737 | 0 | 5.4 | 21.2 |  | 0 | 0 | 9.3 | 26.4
4.519 | 0 | 4.1 | 19.8 |  | 0 | 0 | 8.9 | 26.5
4.453 | 8 | 5.9 | 19.3 |  | 0 | 4 | 8.8 | 26.7
4.894 | 83 | 5 | 20.1 |  | 0 | 171 | 9.1 | 27.2
5.561 | 116 | 1.4 | 22.4 |  | 0 | 317 | 9.3 | 27.8
6.238 | 122 | 8.1 | 24.1 |  | 0.3102 | 402 | 9.3 | 28.3
7.056 | 209 | 9 | 25.2 |  | 1.2635 | 224 | 9.2 | 28.8
7.5 | 268 | 11.3 | 26 |  | 2.6166 | 646 | 9.2 | 29.3
8.069 | 510 | 10.4 | 26.3 |  | 3.4632 | 772 | 9.3 | 29.6
8.599 | 638 | 10.4 | 25.6 |  | 3.6333 | 781 | 9.5 | 29.7
8.861 | 678 | 10 | 26 |  | 3.255 | 778 | 9.8 | 29.7
9.021 | 587 | 9.5 | 25.7 |  | 3.41 | 733 | 9.9 | 29.5
9.212 | 486 | 9 | 25.6 |  | 2.808 | 656 | 10 | 29.2
8.894 | 309 | 9.5 | 25.5 |  | 1.06 | 458 | 10 | 28.6
8.663 | 76 | 7.7 | 24.6 |  | 1.33 | 222 | 9.8 | 28
8.444 | 132 | 6.8 | 24.3 |  | 5.1701 | 0 | 9.7 | 27.7
8.495 | 95 | 6.8 | 23.2 |  | 6.528 | 0 | 9.9 | 27.4
9.316 | 5 | 5.4 | 22.2 |  | 7.128 | 0 | 10 | 27.2
10.89 | 0 | 4.1 | 21.8 |  | 5.94 | 0 | 10.1 | 27.1
11.025 | 0 | 2.3 | 21.7 |  | 0.9 | 0 | 10.1 | 26.9
10.377 | 0 | 2.7 | 21.2 |  | 0 | 0 | 10.1 | 26.8
8.261 | 0 | 2.7 | 20.4 |  | 0 | 0 | 10 | 26.6
6.469 | 0 | 2.7 | 20.2 |  | 0 | 0 | 10 | 26.5
5.332 | 0 | 2.7 | 19.5 |  | 0 | 0 | 10 | 26.5
4.885 | 0 | 2.3 | 18.8 |  | 0 | 0 | 10.1 | 26.5
4.594 | 0 | 1.8 | 18 |  | 0 | 0 | 9.9 | 26.6
4.553 | 4 | 2.7 | 18 |  | 0 | 4 | 9.7 | 26.8
4.605 | 70 | 3.2 | 19.7 |  | 0 | 72 | 9.5 | 27.2
5.513 | 170 | 0 | 22.4 |  | 0 | 12 | 9.1 | 27.7
6.214 | 193 | 6.3 | 23.9 |  | 0.3366 | 34 | 8.7 | 28.3
6.883 | 144 | 5.9 | 24.5 |  | 1.2369 | 59 | 8.6 | 28.9
7.39 | 230 | 7.2 | 25.5 |  | 2.4297 | 113 | 8.7 | 29.3
7.965 | 339 | 6.8 | 25.7 |  | 3.5631 | 250 | 9.1 | 29.6
8.448 | 639 | 8.6 | 26.4 |  | 3.4498 | 317 | 9.7 | 29.8
8.759 | 860 | 8.6 | 26.8 |  | 3.29 | 338 | 10.4 | 29.7
9.294 | 811 | 6.8 | 27.3 |  | 3.348 | 568 | 10.9 | 29.4
9.574 | 540 | 7.7 | 27 |  | 2.592 | 360 | 11.1 | 29
8.59 | 335 | 5.9 | 26.4 |  | 1.04 | 310 | 11.2 | 28.5
8.715 | 236 | 6.8 | 25.7 |  | 1.4497 | 104 | 11.1 | 28
8.058 | 164 | 8.1 | 24.9 |  | 5.8097 | 0 | 11.1 | 27.7
8.697 | 78 | 6.8 | 23.4 |  | 6.592 | 0 | 10.8 | 27.4
9.005 | 4 | 4.1 | 22.5 |  | 6.6 | 0 | 10.4 | 27.2
10.797 | 0 | 1.8 | 22.2 |  | 6.06 | 0 | 9.8 | 27.1
11.408 | 0 | 0 | 22.1 |  | 0.9 | 0 | 9.3 | 27
10.121 | 0 | 3.2 | 21.6 |  | 0 | 0 | 8.9 | 26.8
8.71 | 0 | 3.6 | 20.8 |  | 0 | 0 | 8.8 | 26.7
6.601 | 0 | 1.8 | 19.8 |  | 0 | 0 | 8.7 | 26.7
5.363 | 0 | 4.1 | 19.7 |  | 0 | 0 | 8.6 | 26.7
4.85 | 0 | 2.3 | 19.4 |  | 0 | 0 | 8.5 | 26.7
4.572 | 0 | 0.9 | 18.6 |  | 0 | 0 | 8.4 | 26.7
4.519 | 6 | 2.7 | 18.9 |  | 0 | 1 | 8.5 | 26.9
4.699 | 32 | 1.4 | 20.3 |  | 0 | 49 | 8.8 | 27.1
5.565 | 108 | 0.9 | 23.3 |  | 0 | 383 | 9 | 27.5
6.298 | 131 | 5 | 24.3 |  | 0.3597 | 608 | 9.1 | 27.8
7.019 | 184 | 3.6 | 25.6 |  | 1.4098 | 742 | 9.1 | 28.1
7.536 | 189 | 6.3 | 26.2 |  | 2.8035 | 512 | 9.1 | 28.4
8.241 | 450 | 6.8 | 28.1 |  | 3.3966 | 641 | 9.1 | 28.6
8.613 | 636 | 6.3 | 28.3 |  | 4.0003 | 516 | 9.2 | 28.8
8.856 | 738 | 8.1 | 28.6 |  | 3.325 | 688 | 9.3 | 28.8
9.232 | 774 | 8.1 | 28.3 |  | 2.883 | 733 | 9.3 | 28.7
9.438 | 599 | 9.5 | 28.1 |  | 2.484 | 468 | 9.3 | 28.4
8.789 | 399 | 9 | 26.8 |  | 0.95 | 448 | 9.4 | 28.1
8.499 | 276 | 8.1 | 25.6 |  | 1.2236 | 77 | 9.3 | 27.7
8.28 | 197 | 5 | 25.7 |  | 5.5965 | 0 | 9.3 | 27.6
8.639 | 91 | 5.4 | 24.5 |  | 6.336 | 0 | 9.6 | 27.3
9.12 | 21 | 4.5 | 23.7 |  | 6.138 | 0 | 9.8 | 27.2
10.669 | 0 | 0.9 | 23.5 |  | 6.3 | 0 | 9.9 | 27.1
11.347 | 0 | 3.6 | 23.3 |  | 0.94 | 0 | 10 | 26.9
10.363 | 0 | 2.3 | 23.1 |  | 0 | 0 | 9.9 | 26.7
8.383 | 0 | 2.3 | 22.9 |  | 0 | 0 | 9.8 | 26.6
6.353 | 0 | 2.3 | 22.6 |  | 0 | 0 | 9.6 | 26.5
5.253 | 0 | 2.7 | 22.4 |  | 0 | 0 | 9.3 | 26.5
4.82 | 0 | 2.3 | 22.1 |  | 0 | 0 | 9.1 | 26.5
4.64 | 0 | 0 | 22 |  | 0 | 0 | 8.9 | 26.5
4.6 | 14 | 2.3 | 21.7 |  | 0 | 0 | 8.8 | 26.6
4.79 | 94 | 0 | 22 |  | 0 | 42 | 9 | 27
5.814 | 159 | 1.4 | 22.4 |  | 0 | 161 | 9.2 | 27.5
6.287 | 166 | 1.4 | 23.4 |  | 0.33 | 155 | 9.4 | 28
7.005 | 287 | 1.8 | 24.8 |  | 1.3965 | 335 | 9.4 | 28.5
7.492 | 412 | 3.6 | 26.8 |  | 2.8836 | 371 | 9.3 | 28.9
7.879 | 573 | 5 | 28.2 |  | 3.2634 | 546 | 9.2 | 29.2
8.218 | 779 | 5.4 | 28.9 |  | 3.8535 | 467 | 9.1 | 29.3
8.918 | 791 | 8.6 | 29.1 |  | 3.465 | 601 | 9.1 | 29.3
9.241 | 791 | 8.1 | 29.3 |  | 3.286 | 540 | 9.1 | 29.1
9.391 | 503 | 7.2 | 29.2 |  | 2.484 | 417 | 9.1 | 28.7
8.821 | 357 | 8.6 | 28.5 |  | 1.1 | 218 | 9 | 28.3
8.502 | 216 | 9.5 | 27 |  | 1.4497 | 56 | 8.8 | 27.8
8.189 | 72 | 5.9 | 25.5 |  | 5.5965 | 0 | 8.7 | 27.5
8.278 | 23 | 4.1 | 25 |  | 6.272 | 0 | 8.8 | 27.2
9.01 | 19 | 5.9 | 24.7 |  | 7.26 | 0 | 8.7 | 27.1
10.571 | 0 | 4.5 | 24.7 |  | 6.48 | 0 | 8.6 | 26.9
10.861 | 0 | 4.1 | 24.5 |  | 1.06 | 0 | 8.5 | 26.8
9.941 | 0 | 1.4 | 24.1 |  | 0 | 0 | 8.3 | 26.6
8.51 | 0 | 1.8 | 24 |  | 0 | 0 | 8.2 | 26.5
6.738 | 0 | 1.4 | 22.8 |  | 0 | 0 | 8 | 26.4
5.231 | 0 | 0.9 | 21.9 |  | 0 | 0 | 7.8 | 26.4
4.9 | 0 | 0.9 | 21.6 |  | 0 | 0 | 7.7 | 26.3
4.565 | 0 | 0.9 | 20.7 |  | 0 | 0 | 7.4 | 26.3
4.619 | 9 | 0 | 20.7 |  | 0 | 3 | 7.4 | 26.5
4.874 | 29 | 1.8 | 21.7 |  | 0 | 68 | 7.6 | 27
5.471 | 90 | 1.4 | 24.2 |  | 0 | 152 | 7.9 | 27.5
6.284 | 153 | 0 | 24.6 |  | 0.3102 | 197 | 8 | 28
7.063 | 296 | 1.8 | 27.1 |  | 1.3566 | 105 | 8 | 28.4
7.513 | 137 | 4.5 | 26.9 |  | 2.7501 | 188 | 8.1 | 28.7
8.106 | 280 | 7.7 | 26.3 |  | 3.3633 | 281 | 8.3 | 28.8
8.572 | 827 | 9 | 26.3 |  | 3.7434 | 270 | 8.5 | 28.9
9.022 | 945 | 9 | 26.7 |  | 3.325 | 251 | 8.7 | 28.8
9.186 | 663 | 8.6 | 27 |  | 2.79 | 336 | 8.9 | 28.6
9.36 | 458 | 9 | 27.4 |  | 2.592 | 398 | 8.9 | 28.3
8.753 | 282 | 8.1 | 27 |  | 1.09 | 321 | 8.9 | 27.9
8.595 | 204 | 7.7 | 26.8 |  | 1.4098 | 155 | 8.9 | 27.5
7.983 | 79 | 4.1 | 26.2 |  | 5.5432 | 0 | 8.9 | 27.3
8.666 | 5 | 5 | 24.8 |  | 6.72 | 0 | 9.1 | 27
9.042 | 2 | 6.3 | 23.3 |  | 6.666 | 0 | 9.2 | 26.9
10.711 | 0 | 5.9 | 22.9 |  | 5.7 | 0 | 9 | 26.8
11.35 | 0 | 4.5 | 22.8 |  | 0.98 | 0 | 8.7 | 26.7
10.035 | 0 | 5.4 | 22.7 |  | 0 | 0 | 8.3 | 26.6
8.545 | 0 | 2.3 | 22.5 |  | 0 | 0 | 8 | 26.6
6.684 | 0 | 2.7 | 22 |  | 0 | 0 | 7.7 | 26.5
5.43 | 0 | 2.3 | 21.1 |  | 0 | 0 | 7.4 | 26.5
5.115 | 0 | 2.3 | 20.5 |  | 0 | 0 | 7.2 | 26.4
4.531 | 0 | 2.3 | 20.1 |  | 0 | 0 | 7 | 26.4
4.451 | 10 | 2.3 | 20.1 |  | 0 | 1 | 7 | 26.6
4.913 | 44 | 2.3 | 21.3 |  | 0 | 55 | 7.1 | 26.9
5.506 | 106 | 2.3 | 23.4 |  | 0 | 336 | 7.3 | 27.4
6.341 | 193 | 1.8 | 25.2 |  | 0.3531 | 584 | 7.2 | 27.9
7.211 | 242 | 0.9 | 27.4 |  | 1.3566 | 527 | 7 | 28.4
7.422 | 338 | 2.3 | 28.5 |  | 2.5899 | 655 | 6.7 | 28.9
8.193 | 468 | 5.4 | 28.5 |  | 3.5298 | 388 | 6.5 | 29.2
8.393 | 696 | 6.8 | 28.8 |  | 3.3397 | 716 | 6.6 | 29.4
9.06 | 777 | 8.1 | 29.3 |  | 3.71 | 643 | 6.9 | 29.4
9.684 | 751 | 8.6 | 29.5 |  | 3.348 | 611 | 7.4 | 29.2
9.01 | 541 | 8.6 | 28.7 |  | 2.538 | 463 | 7.9 | 28.8
9.198 | 331 | 9.5 | 27.6 |  | 0.96 | 200 | 8.2 | 28.3
8.022 | 221 | 7.7 | 26.8 |  | 1.2236 | 84 | 8.3 | 27.7
8.271 | 108 | 5.9 | 25.8 |  | 5.1168 | 0 | 8.2 | 27.4
8.465 | 26 | 6.8 | 25 |  | 5.888 | 0 | 8.3 | 26.9
9.246 | 20 | 8.6 | 24.3 |  | 6.798 | 0 | 8.4 | 26.7
10.431 | 0 | 5.9 | 24.2 |  | 6.18 | 0 | 8.5 | 26.5
11.148 | 0 | 2.7 | 23.9 |  | 1.1 | 0 | 8.4 | 26.3
9.903 | 0 | 2.7 | 23.7 |  | 0 | 0 | 8.5 | 26.1
8.711 | 0 | 3.6 | 22.4 |  | 0 | 0 | 8.5 | 26
6.356 | 0 | 2.7 | 22 |  | 0 | 0 | 8.5 | 26
5.161 | 0 | 0 | 21.6 |  | 0 | 0 | 8.3 | 25.9
4.889 | 0 | 0.9 | 20.9 |  | 0 | 0 | 8.1 | 25.8
4.624 | 0 | 0 | 20.5 |  | 0 | 0 | 7.9 | 25.8
4.279 | 15 | 0 | 20.1 |  | 0 | 2 | 7.9 | 26
4.78 | 30 | 0 | 22.2 |  | 0 | 240 | 8.1 | 26.6
5.292 | 126 | 3.6 | 24.5 |  | 0 | 490 | 8 | 27.2
6.311 | 198 | 2.7 | 26 |  | 0.363 | 631 | 7.8 | 27.8
6.978 | 267 | 3.6 | 27.3 |  | 1.2369 | 726 | 7.5 | 28.5
7.647 | 330 | 4.5 | 29.1 |  | 2.5098 | 796 | 7.3 | 29.1
7.968 | 559 | 5.9 | 28.9 |  | 3.0636 | 807 | 7.3 | 29.5
8.194 | 802 | 6.3 | 29.1 |  | 4.037 | 801 | 7.5 | 29.7
9.003 | 885 | 9.5 | 29.2 |  | 3.605 | 781 | 8 | 29.7
9.503 | 805 | 10 | 28.5 |  | 2.821 | 735 | 8.4 | 29.4
9.38 | 555 | 10.9 | 28.1 |  | 2.862 | 649 | 8.7 | 28.9
8.886 | 367 | 9.5 | 27.9 |  | 1.05 | 491 | 8.8 | 28.2
8.482 | 251 | 9.5 | 27.2 |  | 1.463 | 185 | 8.8 | 27.5
8.192 | 176 | 8.6 | 26 |  | 5.6498 | 0 | 8.7 | 27.1
8.254 | 77 | 6.8 | 25.1 |  | 6.848 | 0 | 8.9 | 26.7
9.71 | 5 | 4.1 | 24.3 |  | 6.93 | 0 | 8.9 | 26.5
10.392 | 0 | 3.6 | 23.8 |  | 5.58 | 0 | 8.9 | 26.3
11.464 | 0 | 2.7 | 23.6 |  | 0.94 | 0 | 9 | 26.2
10.196 | 0 | 1.8 | 23.4 |  | 0 | 0 | 9 | 26
8.824 | 0 | 2.3 | 23.1 |  | 0 | 0 | 9 | 25.9
6.679 | 0 | 2.3 | 23 |  | 0 | 0 | 9.1 | 25.8
5.218 | 0 | 2.7 | 22.8 |  | 0 | 0 | 9 | 25.8
5.053 | 0 | 2.3 | 22.5 |  | 0 | 0 | 8.9 | 25.8
4.538 | 0 | 2.7 | 22.3 |  | 0 | 0 | 8.9 | 25.9
4.456 | 25 | 1.8 | 22.4 |  | 0 | 6 | 9.1 | 26.1
4.758 | 33 | 3.2 | 22.5 |  | 0 | 338 | 9.3 | 26.6
5.519 | 117 | 5 | 23.8 |  | 0 | 541 | 9.3 | 27.2
6.231 | 67 | 2.7 | 25.2 |  | 0.3267 | 706 | 9.1 | 27.8
6.921 | 79 | 6.8 | 26.5 |  | 1.3832 | 597 | 8.9 | 28.4
7.375 | 342 | 7.7 | 27.8 |  | 2.6967 | 773 | 8.7 | 28.9
7.916 | 505 | 8.1 | 27.8 |  | 3.0969 | 787 | 8.6 | 29.3
8.431 | 675 | 7.7 | 28.5 |  | 3.8168 | 701 | 8.8 | 29.5
8.641 | 849 | 8.1 | 28.4 |  | 3.605 | 784 | 9.1 | 29.4
8.937 | 703 | 8.6 | 28.5 |  | 3.007 | 731 | 9.4 | 29.2
9.093 | 477 | 7.2 | 28.4 |  | 2.835 | 392 | 9.6 | 28.8
8.58 | 311 | 7.7 | 27.8 |  | 1.08 | 501 | 9.8 | 28.2
8.408 | 219 | 8.1 | 27 |  | 1.4364 | 207 | 9.9 | 27.7
8.22 | 157 | 7.2 | 26.1 |  | 5.33 | 0 | 9.9 | 27.4
8.343 | 75 | 5.9 | 25.1 |  | 6.656 | 0 | 10.2 | 27.1
8.901 | 3 | 5.4 | 24 |  | 6.798 | 0 | 10.2 | 27
10.718 | 0 | 3.6 | 23.7 |  | 5.4 | 0 | 10.1 | 26.9
11.324 | 0 | 4.5 | 23.3 |  | 0.93 | 0 | 9.9 | 26.8
10.754 | 0 | 4.5 | 23 |  | 0 | 0 | 9.7 | 26.7
8.737 | 0 | 1.4 | 22.5 |  | 0 | 0 | 9.3 | 26.6
6.751 | 0 | 1.4 | 21.2 |  | 0 | 0 | 8.9 | 26.5
5.289 | 0 | 2.3 | 20.9 |  | 0 | 0 | 8.6 | 26.4
5.102 | 0 | 1.4 | 20.6 |  | 0 | 0 | 8.3 | 26.4
4.531 | 0 | 1.8 | 20.1 |  | 0 | 0 | 7.9 | 26.4
4.613 | 25 | 1.4 | 20.1 |  | 0 | 8 | 7.7 | 26.6
4.739 | 147 | 1.4 | 21.2 |  | 0 | 243 | 7.7 | 27.1
5.633 | 260 | 2.7 | 23.5 |  | 0 | 0 | 7.6 | 27.7
5.957 | 304 | 2.7 | 25.2 |  | 0.3234 | 81 | 7.6 | 28.3
7.003 | 339 | 5 | 26.5 |  | 1.4497 | 29 | 7.4 | 28.8
7.383 | 421 | 6.8 | 27.2 |  | 2.7768 | 223 | 7.2 | 29.2
8.343 | 583 | 9.5 | 27.7 |  | 2.997 | 253 | 7.1 | 29.5
8.571 | 684 | 7.2 | 28.4 |  | 3.5599 | 297 | 7.3 | 29.6
9.34 | 763 | 7.2 | 28.5 |  | 3.22 | 291 | 7.7 | 29.5
9.116 | 685 | 7.7 | 28.6 |  | 3.379 | 531 | 8 | 29.3
8.965 | 493 | 6.8 | 28.4 |  | 2.43 | 59 | 8.3 | 28.9
8.622 | 301 | 6.3 | 28 |  | 1.05 | 3 | 8.5 | 28.3
8.183 | 188 | 5.9 | 27 |  | 1.3034 | 294 | 8.5 | 27.8
8.375 | 99 | 5.9 | 26.1 |  | 5.5965 | 0 | 8.5 | 27.5
8.747 | 27 | 5.4 | 24.8 |  | 6.08 | 0 | 8.6 | 27.2
9.129 | 19 | 4.5 | 23.7 |  | 6.6 | 0 | 8.7 | 27.1
10.571 | 0 | 2.7 | 23.4 |  | 6.54 | 0 | 8.9 | 27
11.084 | 0 | 0 | 23.3 |  | 0.97 | 0 | 9 | 26.9
10.319 | 0 | 1.8 | 23.1 |  | 0 | 0 | 9 | 26.8
8.631 | 0 | 2.7 | 22.7 |  | 0 | 0 | 8.8 | 26.7
6.592 | 0 | 1.4 | 22.5 |  | 0 | 0 | 8.5 | 26.6
5.302 | 0 | 2.7 | 21.5 |  | 0 | 0 | 8.2 | 26.6
4.784 | 0 | 2.7 | 21.1 |  | 0 | 0 | 7.8 | 26.6
4.626 | 0 | 1.8 | 20.6 |  | 0 | 0 | 7.4 | 26.6
4.565 | 29 | 1.4 | 20.2 |  | 0 | 13 | 7.3 | 26.8
4.685 | 55 | 3.6 | 21.7 |  | 0 | 250 | 7.4 | 27.2
5.275 | 166 | 2.3 | 24.2 |  | 0 | 267 | 7.5 | 27.8
6.326 | 226 | 1.4 | 26.2 |  | 0.3036 | 512 | 7.5 | 28.3
7.026 | 278 | 1.4 | 29.2 |  | 1.4231 | 117 | 7.4 | 28.7
7.563 | 385 | 5.4 | 30.4 |  | 2.937 | 405 | 7.5 | 29
7.803 | 585 | 8.1 | 31.3 |  | 3.2301 | 532 | 8 | 29.2
8.727 | 827 | 9.5 | 31 |  | 3.4865 | 239 | 8.5 | 29.1
9.272 | 866 | 10.4 | 30 |  | 3.78 | 510 | 9 | 29
9.503 | 739 | 10 | 30 |  | 3.379 | 774 | 9.2 | 28.8
9.185 | 540 | 9.5 | 30.3 |  | 2.754 | 409 | 9.4 | 28.5
8.531 | 374 | 9 | 29.7 |  | 0.94 | 525 | 9.4 | 28.1
8.481 | 262 | 7.7 | 28.4 |  | 1.197 | 188 | 9.4 | 27.7
8.543 | 119 | 6.8 | 27 |  | 5.4899 | 0 | 9.3 | 27.4
8.302 | 16 | 4.5 | 26.3 |  | 6.592 | 0 | 9.3 | 27.1
9.124 | 28 | 1.8 | 25.7 |  | 6.468 | 0 | 9.4 | 26.9
10.573 | 0 | 0 | 25.6 |  | 5.52 | 0 | 9.7 | 26.8
11.213 | 0 | 1.4 | 25.4 |  | 1.06 | 0 | 9.9 | 26.7
10.512 | 0 | 0 | 25.2 |  | 0 | 0 | 9.9 | 26.5
8.414 | 0 | 0 | 23.9 |  | 0 | 0 | 9.8 | 26.4
6.637 | 0 | 0 | 23 |  | 0 | 0 | 9.8 | 26.3
5.54 | 0 | 2.7 | 22.3 |  | 0 | 0 | 9.7 | 26.2
4.703 | 0 | 0 | 22.1 |  | 0 | 0 | 9.5 | 26.2
4.461 | 0 | 0.9 | 21.3 |  | 0 | 0 | 9.3 | 26.2
4.741 | 26 | 2.3 | 20 |  | 0 | 2 | 9.2 | 26.3
4.874 | 81 | 0.9 | 22.5 |  | 0 | 187 | 9.3 | 26.6
5.574 | 185 | 0 | 25.6 |  | 0 | 75 | 9.4 | 27
6.224 | 234 | 2.7 | 27.2 |  | 0.3564 | 61 | 9.4 | 27.6
7.069 | 289 | 2.3 | 28.8 |  | 1.3566 | 382 | 9.2 | 28.1
7.613 | 391 | 3.2 | 31 |  | 2.8836 | 292 | 9.1 | 28.7
8.12 | 544 | 9 | 31.2 |  | 3.1968 | 546 | 8.9 | 29.1
8.471 | 745 | 8.6 | 31.3 |  | 3.4131 | 773 | 8.8 | 29.3
8.847 | 928 | 10.9 | 30.6 |  | 3.185 | 284 | 8.8 | 29.3
9.191 | 744 | 10 | 31.1 |  | 3.193 | 749 | 8.8 | 29.1
9.322 | 573 | 9.5 | 30.1 |  | 2.619 | 670 | 8.9 | 28.8
8.833 | 372 | 10 | 29.7 |  | 1 | 524 | 9 | 28.2
8.712 | 271 | 9.5 | 28.7 |  | 1.2103 | 197 | 8.7 | 27.6
8.21 | 210 | 9.5 | 27.9 |  | 5.5965 | 0 | 8.5 | 27.2
8.264 | 122 | 5.9 | 26.8 |  | 6.912 | 0 | 8.3 | 26.8
9.052 | 7 | 3.2 | 25.6 |  | 6.336 | 0 | 8.3 | 26.6
10.614 | 0 | 1.8 | 25.2 |  | 6.36 | 0 | 8.4 | 26.5
11.045 | 0 | 3.6 | 24.6 |  | 1.02 | 0 | 8.8 | 26.4
10.482 | 0 | 3.6 | 24.3 |  | 0 | 0 | 9 | 26.3
8.625 | 0 | 0 | 24 |  | 0 | 0 | 8.9 | 26.2
6.661 | 0 | 2.3 | 22.4 |  | 0 | 0 | 8.8 | 26.1
5.263 | 0 | 3.2 | 21.7 |  | 0 | 0 | 8.7 | 26.1
4.789 | 0 | 3.2 | 21.3 |  | 0 | 0 | 8.5 | 26.1
4.445 | 0 | 2.7 | 20.7 |  | 0 | 0 | 8.3 | 26.1
4.478 | 28 | 3.2 | 20.5 |  | 0 | 6 | 8.3 | 26.3
4.713 | 96 | 2.3 | 22.2 |  | 0 | 178 | 8.5 | 26.7
5.477 | 247 | 4.1 | 24.3 |  | 0 | 279 | 8.6 | 27.3
6.285 | 232 | 2.7 | 25.4 |  | 0.3234 | 78 | 8.6 | 28
7.028 | 229 | 1.4 | 27.2 |  | 1.2901 | 410 | 8.5 | 28.6
7.239 | 435 | 4.1 | 30.3 |  | 2.6433 | 534 | 8.3 | 29
7.85 | 576 | 5.4 | 29.1 |  | 3.0636 | 294 | 8.1 | 29.4
8.473 | 652 | 6.8 | 31.3 |  | 3.5599 | 719 | 8.1 | 29.5
8.687 | 676 | 5 | 31.5 |  | 3.29 | 819 | 8.1 | 29.5
9.149 | 604 | 7.7 | 30.4 |  | 2.914 | 777 | 8 | 29.3
9.453 | 495 | 6.8 | 29.2 |  | 2.457 | 705 | 7.8 | 29
9.1 | 276 | 8.1 | 28.5 |  | 1 | 436 | 7.7 | 28.5
8.205 | 189 | 4.5 | 27.7 |  | 1.4231 | 120 | 7.6 | 27.9
8.145 | 146 | 3.6 | 26.8 |  | 5.6498 | 0 | 7.5 | 27.6
8.134 | 140 | 5.9 | 26 |  | 6.528 | 0 | 8 | 27.1
9.11 | 22 | 3.6 | 25.8 |  | 6.138 | 0 | 8.3 | 27
10.097 | 0 | 1.4 | 25.3 |  | 5.88 | 0 | 8.6 | 26.8
11.43 | 0 | 2.7 | 24.9 |  | 1.05 | 0 | 8.7 | 26.7
10.326 | 0 | 1.4 | 24.2 |  | 0 | 0 | 8.4 | 26.6
8.164 | 0 | 2.7 | 22.4 |  | 0 | 0 | 8.1 | 26.5
6.576 | 0 | 3.2 | 21.8 |  | 0 | 0 | 7.7 | 26.4
5.405 | 0 | 2.7 | 21.4 |  | 0 | 0 | 7.6 | 26.4
4.873 | 0 | 3.2 | 20.8 |  | 0 | 0 | 7.6 | 26.4
4.55 | 0 | 1.4 | 20.7 |  | 0 | 0 | 7.4 | 26.4
4.381 | 11 | 2.7 | 20.3 |  | 0 | 0 | 7.5 | 26.6
4.615 | 66 | 1.8 | 20.7 |  | 0 | 111 | 7.6 | 26.9
5.461 | 89 | 4.5 | 23.7 |  | 0 | 300 | 7.8 | 27.4
6.168 | 224 | 0.9 | 27 |  | 0.297 | 164 | 7.8 | 27.8
6.665 | 290 | 1.4 | 29.8 |  | 1.3699 | 53 | 7.5 | 28.3
7.492 | 368 | 1.8 | 32 |  | 2.7501 | 147 | 7.2 | 28.7
8.155 | 531 | 3.2 | 33.8 |  | 3.2967 | 152 | 7 | 29.1
8.044 | 771 | 11.3 | 31.7 |  | 4.0003 | 40 | 6.9 | 29.3
9.05 | 775 | 10 | 31.3 |  | 3.185 | 58 | 7 | 29.4
9.245 | 696 | 8.1 | 30.9 |  | 2.79 | 173 | 7.1 | 29.2
9.006 | 527 | 10 | 30.8 |  | 2.754 | 266 | 7.2 | 28.9
8.75 | 339 | 7.2 | 31.3 |  | 0.98 | 116 | 7.4 | 28.3
8.265 | 82 | 5.9 | 29 |  | 1.463 | 56 | 7.4 | 27.7
7.992 | 39 | 4.1 | 29.1 |  | 4.8503 | 0 | 7.4 | 27.5
8.299 | 59 | 4.1 | 29.4 |  | 6.336 | 0 | 8 | 27
9.109 | 2 | 1.4 | 28.5 |  | 6.864 | 0 | 8.2 | 26.9
10.427 | 0 | 0 | 27.6 |  | 6.24 | 0 | 8.4 | 26.7
11.375 | 0 | 4.5 | 26.1 |  | 1.1 | 0 | 8.5 | 26.6
9.838 | 0 | 5 | 25.2 |  | 0 | 0 | 8.5 | 26.5
8.405 | 0 | 4.5 | 24.7 |  | 0 | 0 | 8.3 | 26.4
6.327 | 0 | 2.3 | 24.5 |  | 0 | 0 | 8.2 | 26.3
5.299 | 0 | 2.3 | 24.2 |  | 0 | 0 | 8.2 | 26.3
4.644 | 0 | 2.7 | 22.6 |  | 0 | 0 | 8.2 | 26.3
4.321 | 0 | 0 | 21.9 |  | 0 | 0 | 8.1 | 26.3
4.485 | 6 | 0 | 21.9 |  | 0 | 0 | 8.2 | 26.4
4.705 | 64 | 1.4 | 23.2 |  | 0 | 45 | 8.4 | 26.8
5.226 | 181 | 3.2 | 25.5 |  | 0 | 282 | 8.5 | 27.2
6.127 | 242 | 2.3 | 28.2 |  | 0.3432 | 598 | 8.6 | 27.6
6.854 | 294 | 3.6 | 30.3 |  | 1.4231 | 695 | 8.6 | 27.9
7.275 | 397 | 9.5 | 31.5 |  | 2.7234 | 267 | 8.5 | 28.2
7.825 | 592 | 10 | 30.7 |  | 3.663 | 525 | 8.5 | 28.5
8.428 | 762 | 9.5 | 31 |  | 3.5966 | 789 | 8.7 | 28.6
8.717 | 861 | 9.5 | 30.8 |  | 3.815 | 766 | 9 | 28.6
9.257 | 763 | 8.6 | 30.6 |  | 2.976 | 720 | 9.3 | 28.5
9.202 | 567 | 7.2 | 30 |  | 2.754 | 640 | 9.5 | 28.1
8.768 | 375 | 6.8 | 29.7 |  | 0.9 | 489 | 9.7 | 27.7
8.705 | 282 | 6.3 | 29.3 |  | 1.2369 | 191 | 9.8 | 27.2
8.161 | 207 | 6.3 | 28.5 |  | 5.6498 | 0 | 9.9 | 27
8.258 | 105 | 5.9 | 26.8 |  | 5.76 | 0 | 10 | 26.6
9.258 | 6 | 2.3 | 26 |  | 6.402 | 0 | 10 | 26.4
10.59 | 0 | 1.4 | 25.6 |  | 6.54 | 0 | 9.8 | 26.3
10.96 | 0 | 1.8 | 25.1 |  | 0.93 | 0 | 9.4 | 26.1
10.196 | 0 | 2.3 | 24.5 |  | 0 | 0 | 9.1 | 26
8.51 | 0 | 2.3 | 23.7 |  | 0 | 0 | 8.9 | 26
6.476 | 0 | 1.8 | 23.3 |  | 0 | 0 | 8.8 | 25.9
5.298 | 0 | 1.8 | 22.7 |  | 0 | 0 | 8.7 | 25.9
4.655 | 0 | 0.9 | 22.4 |  | 0 | 0 | 8.5 | 25.9
4.483 | 0 | 2.3 | 22 |  | 0 | 0 | 8.2 | 25.8
4.46 | 9 | 1.4 | 21.9 |  | 0 | 2 | 8 | 26
4.541 | 78 | 0 | 23.8 |  | 0 | 194 | 8.2 | 26.5
5.221 | 183 | 0.9 | 26.1 |  | 0 | 12 | 8.3 | 27.2
5.915 | 235 | 2.3 | 29.1 |  | 0.3036 | 206 | 8.2 | 27.8
6.81 | 285 | 1.4 | 31.4 |  | 1.2635 | 267 | 8.1 | 28.4
7.307 | 375 | 2.7 | 32.9 |  | 2.5632 | 166 | 8 | 28.8
7.847 | 530 | 7.2 | 33.2 |  | 2.997 | 386 | 8 | 29.1
8.384 | 743 | 8.6 | 33.6 |  | 3.9269 | 596 | 8.1 | 29.3
8.468 | 844 | 10.4 | 32.6 |  | 3.745 | 664 | 8.3 | 29.3
9.059 | 810 | 11.3 | 32.3 |  | 3.007 | 756 | 8.4 | 29.1
9.177 | 553 | 10.9 | 32.2 |  | 2.538 | 690 | 8.5 | 28.7
8.647 | 365 | 10.4 | 31.5 |  | 0.98 | 469 | 8.3 | 28.1
8.517 | 264 | 9.5 | 31.2 |  | 1.3699 | 274 | 8 | 27.5
8.043 | 191 | 6.8 | 30.2 |  | 5.2767 | 0 | 7.7 | 27.1
7.972 | 101 | 5.9 | 28.2 |  | 6.784 | 0 | 7.5 | 26.7
9.103 | 6 | 5 | 27.2 |  | 5.94 | 0 | 7.4 | 26.5
10.671 | 0 | 3.6 | 26.8 |  | 6.54 | 0 | 7.2 | 26.4
11.191 | 0 | 2.3 | 26.6 |  | 0.99 | 0 | 7.1 | 26.2
9.767 | 0 | 2.3 | 25.7 |  | 0 | 0 | 7.1 | 26.1
8.096 | 0 | 2.3 | 24.7 |  | 0 | 0 | 7.2 | 26
6.309 | 0 | 0 | 23.6 |  | 0 | 0 | 7.1 | 25.9
5.362 | 0 | 0 | 23.3 |  | 0 | 0 | 7.2 | 26
4.702 | 0 | 2.3 | 22.6 |  | 0 | 0 | 7.2 | 26
4.334 | 0 | 1.8 | 22.1 |  | 0 | 0 | 7.2 | 26
4.337 | 8 | 0 | 21.7 |  | 0 | 6 | 7.4 | 26.3
4.755 | 77 | 1.4 | 23.5 |  | 0 | 280 | 7.8 | 26.8
5.274 | 167 | 0.9 | 26.3 |  | 0 | 548 | 8 | 27.4
6.375 | 217 | 1.4 | 29.1 |  | 0.3102 | 722 | 8 | 28
6.989 | 266 | 1.8 | 30.6 |  | 1.3566 | 634 | 7.9 | 28.5
7.055 | 354 | 4.5 | 31.5 |  | 2.5899 | 849 | 8 | 29
7.88 | 533 | 8.1 | 31.4 |  | 3.1635 | 864 | 8.1 | 29.2
8.176 | 792 | 8.6 | 31.2 |  | 4.0003 | 863 | 8.3 | 29.4
8.374 | 887 | 9.5 | 31.2 |  | 3.57 | 848 | 8.5 | 29.4
9.191 | 759 | 9.5 | 30 |  | 3.286 | 810 | 8.6 | 29.2
9.274 | 513 | 10.9 | 29.7 |  | 2.916 | 738 | 8.8 | 28.9
8.72 | 342 | 10.4 | 29.1 |  | 0.91 | 602 | 8.9 | 28.3
8.506 | 205 | 10.9 | 28.5 |  | 1.4364 | 305 | 8.9 | 27.7
7.96 | 100 | 12.2 | 27.6 |  | 5.3833 | 0 | 8.9 | 27.4
8.475 | 32 | 8.6 | 26.8 |  | 6.08 | 0 | 9.2 | 27
9.074 | 3 | 8.6 | 26 |  | 6.402 | 0 | 9.2 | 26.9
10.564 | 0 | 6.8 | 25.7 |  | 6.6 | 0 | 9.1 | 26.8
11.085 | 0 | 3.2 | 25.7 |  | 0.93 | 0 | 8.9 | 26.7
10.35 | 0 | 0 | 25.6 |  | 0 | 0 | 8.7 | 26.5
8.227 | 0 | 4.1 | 23.8 |  | 0 | 0 | 8.5 | 26.4
6.6 | 0 | 2.3 | 23.6 |  | 0 | 0 | 8.4 | 26.3
5.274 | 0 | 1.4 | 22.8 |  | 0 | 0 | 8.4 | 26.3
4.845 | 0 | 1.8 | 22.2 |  | 0 | 0 | 8.4 | 26.3
4.468 | 0 | 2.3 | 21.7 |  | 0 | 0 | 8.3 | 26.3
4.504 | 16 | 4.1 | 21.2 |  | 0 | 6 | 8.4 | 26.6
4.654 | 67 | 2.3 | 22.7 |  | 0 | 269 | 8.6 | 27.2
5.363 | 178 | 1.4 | 25.4 |  | 0 | 289 | 8.6 | 27.8
6.19 | 221 | 5 | 27.7 |  | 0.3399 | 158 | 8.6 | 28.4
6.949 | 252 | 4.5 | 27.4 |  | 1.2768 | 70 | 8.4 | 28.8
7.546 | 346 | 5.4 | 29.3 |  | 2.4297 | 424 | 8.4 | 29.2
7.767 | 583 | 6.8 | 29.7 |  | 3.3633 | 467 | 8.4 | 29.3
8.303 | 738 | 11.3 | 30 |  | 3.5599 | 570 | 8.4 | 29.2
8.644 | 846 | 10.4 | 29.7 |  | 3.745 | 821 | 8.4 | 29
9.412 | 805 | 10.4 | 29.6 |  | 2.883 | 713 | 8.4 | 28.7
9.041 | 573 | 11.3 | 29 |  | 2.673 | 387 | 8.3 | 28.3
9.206 | 380 | 10.9 | 28.8 |  | 1.02 | 160 | 8.2 | 27.9
8.314 | 242 | 10 | 27.9 |  | 1.2103 | 263 | 8 | 27.6
8.216 | 196 | 7.7 | 27.6 |  | 5.8097 | 0 | 7.8 | 27.4
8.361 | 101 | 6.3 | 26.5 |  | 6.848 | 0 | 7.8 | 27
8.952 | 5 | 5 | 25.6 |  | 6.336 | 0 | 7.7 | 26.9
10.774 | 0 | 4.1 | 25.4 |  | 6.06 | 0 | 7.6 | 26.8
11.046 | 0 | 4.1 | 25.3 |  | 0.9 | 0 | 7.5 | 26.7
10.383 | 0 | 4.1 | 25.4 |  | 0 | 0 | 7.4 | 26.6
8.548 | 0 | 4.5 | 25.3 |  | 0 | 0 | 7.4 | 26.5
6.227 | 0 | 4.1 | 25.2 |  | 0 | 0 | 7.3 | 26.5
5.214 | 0 | 6.8 | 25.6 |  | 0 | 0 | 7 | 26.5
4.747 | 0 | 7.7 | 24.7 |  | 0 | 0 | 6.6 | 26.4
4.39 | 0 | 5.9 | 24.4 |  | 0 | 0 | 6.4 | 26.4
4.358 | 23 | 5.4 | 24.2 |  | 0 | 15 | 6.4 | 26.6
4.496 | 162 | 7.2 | 24.2 |  | 0 | 254 | 6.6 | 26.9
5.395 | 268 | 6.8 | 23.9 |  | 0 | 62 | 6.9 | 27.4
6.105 | 305 | 7.7 | 23.9 |  | 0.3366 | 381 | 7.2 | 27.9
6.818 | 343 | 8.1 | 23.7 |  | 1.2635 | 798 | 7.5 | 28.4
7.452 | 425 | 8.1 | 24.3 |  | 2.5632 | 784 | 7.7 | 28.8
8.082 | 619 | 7.7 | 24.6 |  | 3.1968 | 854 | 7.9 | 29.2
8.194 | 869 | 5.9 | 24.6 |  | 3.5599 | 847 | 8.1 | 29.4
8.865 | 918 | 7.7 | 25 |  | 3.78 | 817 | 8.4 | 29.5
9.292 | 855 | 8.1 | 25.1 |  | 3.162 | 762 | 8.7 | 29.4
9.12 | 604 | 6.8 | 25.6 |  | 2.835 | 674 | 8.9 | 29.1
8.923 | 427 | 8.1 | 25.2 |  | 0.94 | 523 | 9 | 28.5
8.275 | 301 | 6.3 | 25.6 |  | 1.3699 | 227 | 9 | 27.9
8.371 | 221 | 6.3 | 24.5 |  | 4.9569 | 0 | 9 | 27.5
8.563 | 125 | 5.4 | 23.7 |  | 6.016 | 0 | 9.3 | 27.1
9.147 | 17 | 3.6 | 23.1 |  | 7.194 | 0 | 9.2 | 26.9
10.447 | 0 | 2.3 | 23 |  | 5.64 | 0 | 9.2 | 26.7
11.193 | 0 | 0 | 23 |  | 0.95 | 0 | 9.2 | 26.6
10.318 | 0 | 1.8 | 23 |  | 0 | 0 | 9 | 26.5
8.551 | 0 | 4.1 | 23.1 |  | 0 | 0 | 8.8 | 26.3
6.416 | 0 | 1.8 | 22.8 |  | 0 | 0 | 8.7 | 26.3
5.378 | 0 | 2.3 | 22.8 |  | 0 | 0 | 8.6 | 26.2
4.756 | 0 | 6.3 | 21.5 |  | 0 | 0 | 8.3 | 26.2
4.351 | 0 | 5.4 | 21.8 |  | 0 | 0 | 8 | 26.2
4.389 | 12 | 2.7 | 21.2 |  | 0 | 2 | 7.9 | 26.4
4.789 | 81 | 1.4 | 21.8 |  | 0 | 260 | 8 | 27
5.537 | 174 | 5.4 | 22.6 |  | 0 | 385 | 7.8 | 27.6
6.228 | 224 | 5.4 | 22.8 |  | 0.3267 | 209 | 7.5 | 28.2
6.759 | 262 | 3.2 | 24.1 |  | 1.2369 | 84 | 7.2 | 28.7
7.588 | 366 | 2.3 | 25.9 |  | 2.8035 | 262 | 6.9 | 29.1
7.905 | 569 | 5.4 | 26.3 |  | 3.4632 | 508 | 6.6 | 29.3
8.38 | 747 | 6.3 | 26.3 |  | 4.037 | 84 | 6.5 | 29.4
8.594 | 836 | 8.1 | 26.1 |  | 3.22 | 296 | 6.6 | 29.4
9.084 | 806 | 9 | 26.4 |  | 2.79 | 180 | 6.6 | 29.1
8.967 | 572 | 9.5 | 25.7 |  | 2.781 | 29 | 6.7 | 28.8
8.881 | 350 | 7.7 | 25.6 |  | 1.05 | 586 | 6.8 | 28.2
8.248 | 231 | 8.1 | 25.2 |  | 1.2635 | 59 | 6.8 | 27.6
8.016 | 49 | 8.6 | 24.8 |  | 5.0102 | 0 | 6.7 | 27.3
8.181 | 19 | 7.7 | 24 |  | 5.888 | 0 | 6.6 | 27
9.316 | 9 | 6.3 | 23.9 |  | 7.26 | 0 | 6.6 | 26.9
10.625 | 0 | 4.5 | 23.6 |  | 6.6 | 0 | 6.6 | 26.8
11.312 | 0 | 2.7 | 23.3 |  | 0.94 | 0 | 6.7 | 26.7
10.103 | 0 | 2.3 | 23.2 |  | 0 | 0 | 6.9 | 26.6
8.483 | 0 | 2.3 | 23.2 |  | 0 | 0 | 7.1 | 26.6
6.344 | 0 | 1.4 | 23 |  | 0 | 0 | 7.3 | 26.5
5.349 | 0 | 2.7 | 22.6 |  | 0 | 0 | 7.6 | 26.5
4.559 | 0 | 6.3 | 21.8 |  | 0 | 0 | 7.8 | 26.4
4.469 | 0 | 6.3 | 21 |  | 0 | 0 | 7.8 | 26.4
4.382 | 10 | 4.1 | 21 |  | 0 | 0 | 8.1 | 26.6
4.74 | 79 | 2.7 | 21.6 |  | 0 | 5 | 8.7 | 27.1
5.244 | 178 | 3.6 | 22.4 |  | 0 | 51 | 9.1 | 27.6
6.168 | 220 | 4.1 | 23.3 |  | 0.297 | 67 | 9.3 | 28.2
6.935 | 272 | 5.9 | 23.9 |  | 1.3034 | 707 | 9.3 | 28.6
7.485 | 390 | 5.9 | 25.5 |  | 2.937 | 402 | 9 | 29.1
8.161 | 585 | 6.3 | 25.6 |  | 3.0636 | 303 | 8.9 | 29.4
8.487 | 821 | 6.8 | 26.1 |  | 3.9636 | 494 | 8.9 | 29.5
8.745 | 775 | 6.3 | 26.3 |  | 3.22 | 237 | 9 | 29.4
9.126 | 584 | 7.2 | 26.6 |  | 3.348 | 660 | 9.2 | 29.1
9.031 | 361 | 8.1 | 26.6 |  | 2.943 | 653 | 9.2 | 28.7
8.633 | 198 | 8.1 | 26 |  | 1.05 | 324 | 9.3 | 28.2
8.023 | 119 | 8.1 | 25.6 |  | 1.3167 | 282 | 9.3 | 27.7
8.314 | 115 | 6.3 | 24.8 |  | 5.1168 | 0 | 9.3 | 27.5
8.489 | 25 | 6.3 | 24.3 |  | 6.784 | 0 | 9.2 | 27.2
9.252 | 12 | 5.4 | 23.8 |  | 6.534 | 0 | 9 | 27.1
10.465 | 0 | 2.3 | 23.6 |  | 6.54 | 0 | 8.9 | 27
10.657 | 0 | 3.2 | 23.2 |  | 0.91 | 0 | 8.7 | 26.9
10.469 | 0 | 1.4 | 22.9 |  | 0 | 0 | 8.7 | 26.7
8.417 | 0 | 1.4 | 22.4 |  | 0 | 0 | 8.8 | 26.7
6.207 | 0 | 1.8 | 22.1 |  | 0 | 0 | 9.1 | 26.7
5.142 | 0 | 3.2 | 20.6 |  | 0 | 0 | 9.4 | 26.6
4.673 | 0 | 3.6 | 20.3 |  | 0 | 0 | 9.3 | 26.6
4.457 | 0 | 4.1 | 19.8 |  | 0 | 0 | 9.1 | 26.6
4.515 | 0 | 5.9 | 19.3 |  | 0 | 2 | 9 | 26.8
4.765 | 88 | 5.9 | 20.3 |  | 0 | 277 | 9.3 | 27.1
5.266 | 207 | 5.4 | 22.5 |  | 0 | 538 | 9.4 | 27.6
6.329 | 241 | 4.1 | 24.7 |  | 0.3036 | 682 | 9.3 | 28.1
6.775 | 304 | 5.4 | 25.9 |  | 1.4231 | 602 | 9.2 | 28.6
7.378 | 285 | 4.1 | 26.4 |  | 2.7234 | 846 | 9.1 | 29.1
7.727 | 562 | 6.3 | 26.6 |  | 3.2634 | 861 | 9 | 29.4
8.492 | 725 | 7.7 | 27.5 |  | 3.9636 | 862 | 9.1 | 29.6
8.676 | 945 | 8.6 | 27.5 |  | 3.185 | 855 | 9.3 | 29.5
9.21 | 776 | 8.6 | 27.5 |  | 2.945 | 818 | 9.4 | 29.3
9.403 | 585 | 8.1 | 27.9 |  | 2.754 | 748 | 9.4 | 28.9
8.91 | 408 | 10 | 27.3 |  | 0.91 | 230 | 9.4 | 28.3
8.313 | 304 | 9 | 27.2 |  | 1.2369 | 326 | 9.3 | 27.7
7.908 | 240 | 8.6 | 26.1 |  | 5.7564 | 0 | 9.2 | 27.5
8.247 | 141 | 7.2 | 24.9 |  | 6.848 | 0 | 9.3 | 27.1
9.334 | 9 | 5.9 | 24 |  | 6.402 | 0 | 9.2 | 27
10.327 | 0 | 3.6 | 23.5 |  | 5.82 | 0 | 9.2 | 26.9
11.221 | 0 | 3.2 | 23.1 |  | 1.04 | 0 | 9 | 26.8
10.236 | 0 | 3.2 | 22.6 |  | 0 | 0 | 8.8 | 26.6
8.589 | 0 | 5.9 | 21.2 |  | 0 | 0 | 8.7 | 26.6
6.165 | 0 | 6.8 | 20.6 |  | 0 | 0 | 8.6 | 26.5
5.426 | 0 | 5.4 | 19.9 |  | 0 | 0 | 8.6 | 26.4
4.684 | 0 | 3.6 | 19.5 |  | 0 | 0 | 8.4 | 26.4
4.489 | 0 | 1.4 | 18.7 |  | 0 | 0 | 8.2 | 26.4
4.574 | 3 | 3.6 | 18.4 |  | 0 | 4 | 8.3 | 26.6
4.75 | 113 | 4.5 | 19.9 |  | 0 | 319 | 8.6 | 27.2
5.379 | 227 | 4.1 | 22.3 |  | 0 | 473 | 8.8 | 27.8
6.155 | 282 | 0.9 | 24.7 |  | 0.3135 | 266 | 8.8 | 28.4
6.853 | 326 | 2.3 | 26.5 |  | 1.3167 | 364 | 8.6 | 29
7.468 | 423 | 3.2 | 28 |  | 2.8302 | 596 | 8.5 | 29.5
8.012 | 581 | 7.2 | 29.2 |  | 3.4299 | 773 | 8.5 | 29.9
8.346 | 772 | 8.1 | 29.3 |  | 3.4498 | 672 | 8.6 | 30
8.903 | 945 | 9.5 | 29 |  | 3.5 | 842 | 8.9 | 29.9
9.059 | 763 | 9.5 | 28.6 |  | 2.821 | 800 | 9.1 | 29.7
9.212 | 576 | 10 | 28.5 |  | 2.943 | 725 | 9.3 | 29.3
8.631 | 413 | 8.6 | 27.3 |  | 1.05 | 540 | 9.5 | 28.6
8.144 | 309 | 8.1 | 27 |  | 1.2768 | 296 | 9.5 | 28
8.171 | 243 | 6.3 | 26.3 |  | 5.5432 | 0 | 9.4 | 27.7
8.265 | 139 | 4.5 | 25.4 |  | 6.336 | 0 | 9.4 | 27.3
9.176 | 8 | 3.6 | 24.1 |  | 6.468 | 0 | 9.4 | 27.1
10.366 | 0 | 2.3 | 23.5 |  | 5.64 | 0 | 9.3 | 27
11.233 | 0 | 1.4 | 22.9 |  | 1.07 | 0 | 9.3 | 26.9
10.386 | 0 | 0 | 21.8 |  | 0 | 0 | 9.3 | 26.9
8.369 | 0 | 2.3 | 20.3 |  | 0 | 0 | 9.2 | 26.8
6.306 | 0 | 2.3 | 19.8 |  | 0 | 0 | 9 | 26.7
5.369 | 0 | 4.1 | 19.5 |  | 0 | 0 | 8.8 | 26.7
4.523 | 0 | 2.3 | 18.7 |  | 0 | 0 | 8.6 | 26.6
4.251 | 0 | 0.9 | 18 |  | 0 | 0 | 8.4 | 26.6
4.277 | 3 | 2.7 | 17.9 |  | 0 | 12 | 8.4 | 26.9
4.622 | 119 | 1.8 | 19.8 |  | 0 | 253 | 8.7 | 27.5
5.335 | 233 | 2.3 | 22.3 |  | 0 | 183 | 8.7 | 28.1
6.213 | 280 | 1.8 | 24.9 |  | 0.297 | 687 | 8.6 | 28.7
6.824 | 322 | 0 | 26.8 |  | 1.463 | 800 | 8.4 | 29.2
7.432 | 431 | 4.5 | 28 |  | 2.403 | 546 | 8.1 | 29.6
7.718 | 606 | 7.2 | 28.5 |  | 3.33 | 847 | 8 | 29.9
8.246 | 797 | 7.2 | 28.2 |  | 3.67 | 788 | 8.2 | 29.9
9.068 | 877 | 8.1 | 28.5 |  | 3.605 | 833 | 8.6 | 29.8
9.211 | 777 | 8.1 | 28.9 |  | 2.883 | 786 | 9 | 29.5
8.792 | 575 | 8.6 | 28.9 |  | 2.862 | 704 | 9.3 | 29.1
9.037 | 408 | 7.7 | 28.4 |  | 0.93 | 556 | 9.4 | 28.5
8.432 | 306 | 6.8 | 27.9 |  | 1.3832 | 250 | 9.4 | 27.9
8.045 | 235 | 6.3 | 27.4 |  | 5.2234 | 0 | 9.4 | 27.6
8.344 | 128 | 4.5 | 25.4 |  | 5.952 | 0 | 9.5 | 27.1
9.121 | 6 | 3.2 | 23.7 |  | 5.94 | 0 | 9.5 | 27
10.492 | 0 | 1.8 | 23.3 |  | 5.4 | 0 | 9.5 | 26.9
10.679 | 0 | 1.4 | 22.7 |  | 1.09 | 0 | 9.5 | 26.8
10.687 | 0 | 1.8 | 21.6 |  | 0 | 0 | 9.3 | 26.7
8.208 | 0 | 2.3 | 20.8 |  | 0 | 0 | 9 | 26.6
6.38 | 0 | 1.4 | 20.1 |  | 0 | 0 | 8.8 | 26.5
5.27 | 0 | 1.8 | 19.3 |  | 0 | 0 | 8.7 | 26.4
4.76 | 0 | 1.4 | 18.7 |  | 0 | 0 | 8.6 | 26.4
4.375 | 0 | 1.4 | 17.9 |  | 0 | 0 | 8.4 | 26.4
4.274 | 3 | 2.3 | 17.9 |  | 0 | 2 | 8.3 | 26.5
4.623 | 67 | 4.5 | 18.8 |  | 0 | 165 | 8.4 | 26.9
5.527 | 174 | 5 | 21.5 |  | 0 | 359 | 8.6 | 27.5
6.058 | 227 | 1.4 | 24.4 |  | 0.33 | 659 | 8.7 | 28.1
6.85 | 276 | 0 | 27 |  | 1.3034 | 721 | 8.7 | 28.7
7.283 | 365 | 3.6 | 28.7 |  | 2.7234 | 744 | 8.8 | 29.2
7.823 | 523 | 5.9 | 29.2 |  | 3.4299 | 728 | 9 | 29.6
8.178 | 751 | 6.8 | 29.3 |  | 3.4865 | 787 | 9.2 | 29.6
8.54 | 757 | 7.7 | 28.8 |  | 3.605 | 778 | 9.5 | 29.5
9.193 | 671 | 9.5 | 28.9 |  | 3.255 | 731 | 9.7 | 29.3
8.964 | 391 | 7.2 | 28.1 |  | 2.457 | 651 | 9.8 | 28.8
9.023 | 197 | 6.3 | 27.9 |  | 1.1 | 508 | 9.8 | 28.2
8.192 | 146 | 6.3 | 28 |  | 1.2768 | 217 | 9.6 | 27.6
7.939 | 63 | 5 | 27.1 |  | 5.1168 | 0 | 9.5 | 27.3
8.193 | 16 | 6.3 | 25.8 |  | 6.976 | 0 | 9.4 | 26.9
8.782 | 4 | 5.4 | 24.8 |  | 7.26 | 0 | 9.3 | 26.7
10.465 | 0 | 5.4 | 24.5 |  | 5.94 | 0 | 9.2 | 26.6
10.981 | 0 | 3.2 | 24.3 |  | 0.92 | 0 | 9.2 | 26.4
10.218 | 0 | 2.7 | 24.2 |  | 0 | 0 | 9 | 26.2
8.475 | 0 | 2.3 | 23.9 |  | 0 | 0 | 8.7 | 26.1
6.277 | 0 | 1.4 | 23.7 |  | 0 | 0 | 8.5 | 26
5.191 | 0 | 2.3 | 23.4 |  | 0 | 0 | 8.3 | 25.9
4.728 | 0 | 4.5 | 22.5 |  | 0 | 0 | 8.1 | 25.8
4.344 | 0 | 3.2 | 21.7 |  | 0 | 0 | 7.8 | 25.9
4.312 | 17 | 1.8 | 21.7 |  | 0 | 1 | 7.9 | 26.1
4.715 | 37 | 2.7 | 21.7 |  | 0 | 179 | 8.2 | 26.7
5.289 | 98 | 1.8 | 23.7 |  | 0 | 192 | 8.4 | 27.5
6.095 | 161 | 0.9 | 25.8 |  | 0.3003 | 254 | 8.3 | 28.1
6.75 | 301 | 0.9 | 28.2 |  | 1.4231 | 128 | 8.3 | 28.7
7.393 | 153 | 1.8 | 29 |  | 2.5098 | 253 | 8.4 | 29.2
7.937 | 302 | 3.6 | 29.5 |  | 3.4965 | 390 | 8.6 | 29.5
8.017 | 831 | 4.5 | 31.3 |  | 3.5966 | 711 | 8.9 | 29.7
8.413 | 975 | 6.8 | 30.7 |  | 3.22 | 802 | 9.3 | 29.6
9.103 | 667 | 4.1 | 27.9 |  | 3.1 | 763 | 9.6 | 29.4
8.914 | 465 | 7.7 | 26.7 |  | 2.7 | 690 | 9.9 | 28.9
8.9 | 299 | 9.5 | 26.9 |  | 1.04 | 552 | 10 | 28.3
8.24 | 211 | 4.5 | 26.8 |  | 1.197 | 256 | 10 | 27.6
7.831 | 87 | 0.9 | 27.8 |  | 5.5965 | 0 | 10 | 27.3
7.977 | 13 | 5.9 | 27.7 |  | 6.784 | 0 | 9.8 | 26.9
8.712 | 10 | 3.2 | 26.5 |  | 5.94 | 0 | 9.5 | 26.7
10.196 | 0 | 0 | 26 |  | 6.24 | 0 | 9.3 | 26.6
10.717 | 0 | 1.4 | 25.4 |  | 0.94 | 0 | 9.2 | 26.5
10.375 | 0 | 0.9 | 24.7 |  | 0 | 0 | 9 | 26.3
8.569 | 0 | 0.9 | 24.3 |  | 0 | 0 | 8.9 | 26.2
6.4 | 0 | 2.3 | 23.3 |  | 0 | 0 | 8.8 | 26.2
5.178 | 0 | 1.8 | 23.1 |  | 0 | 0 | 8.8 | 26.2
4.869 | 0 | 2.7 | 23.4 |  | 0 | 0 | 8.6 | 26.3
4.357 | 0 | 1.4 | 23.2 |  | 0 | 0 | 8.3 | 26.3
4.495 | 15 | 1.8 | 23.1 |  | 0 | 4 | 8.3 | 26.5
4.601 | 45 | 2.3 | 23.2 |  | 0 | 200 | 8.3 | 27
5.282 | 40 | 1.8 | 25.2 |  | 0 | 8 | 8.3 | 27.6
6.009 | 89 | 2.3 | 27.3 |  | 0.3036 | 560 | 8.2 | 28.2
6.7 | 149 | 1.8 | 29.2 |  | 1.3034 | 133 | 8.1 | 28.8
7.141 | 255 | 4.5 | 30.9 |  | 2.937 | 743 | 8 | 29.3
7.837 | 451 | 8.1 | 30.1 |  | 3.1968 | 742 | 8 | 29.7
8.087 | 637 | 10 | 30 |  | 3.8168 | 857 | 8.1 | 29.9
8.719 | 764 | 10.9 | 30 |  | 3.22 | 834 | 8.4 | 29.9
9.316 | 735 | 9.5 | 29.8 |  | 3.007 | 786 | 8.6 | 29.7
8.92 | 403 | 9.5 | 29.2 |  | 2.43 | 649 | 8.7 | 29.2
9.001 | 176 | 10.4 | 28.3 |  | 1.1 | 0 | 8.7 | 28.6
7.853 | 184 | 7.7 | 27.9 |  | 1.2369 | 239 | 8.7 | 27.9
7.881 | 129 | 7.7 | 27.4 |  | 5.5432 | 0 | 8.6 | 27.6
8.227 | 47 | 5.9 | 26.6 |  | 6.144 | 0 | 9 | 27.3
9.287 | 11 | 3.6 | 25.6 |  | 6.27 | 0 | 9.2 | 27.1
10.044 | 0 | 2.3 | 25 |  | 6.12 | 0 | 9.2 | 27
10.655 | 0 | 2.3 | 24.6 |  | 1.09 | 0 | 9.2 | 26.9
10.589 | 0 | 1.8 | 24.3 |  | 0 | 0 | 9.1 | 26.8
8.463 | 0 | 0.9 | 23.9 |  | 0 | 0 | 8.9 | 26.7
6.609 | 0 | 3.2 | 22.1 |  | 0 | 0 | 8.8 | 26.6
5.338 | 0 | 2.3 | 21.8 |  | 0 | 0 | 8.4 | 26.5
4.649 | 0 | 2.3 | 21.2 |  | 0 | 0 | 7.8 | 26.5
4.397 | 0 | 3.6 | 21 |  | 0 | 0 | 7.3 | 26.6
4.225 | 20 | 1.8 | 21.1 |  | 0 | 7 | 7.2 | 26.8
4.581 | 35 | 4.5 | 21.5 |  | 0 | 156 | 7.3 | 27.1
5.345 | 131 | 5.4 | 23.6 |  | 0 | 390 | 7.5 | 27.5
5.95 | 203 | 5.9 | 26.5 |  | 0.3564 | 467 | 7.8 | 27.9
6.758 | 271 | 5 | 27.4 |  | 1.2901 | 698 | 7.8 | 28.3
7.225 | 336 | 8.1 | 28.3 |  | 2.5632 | 395 | 7.8 | 28.7
7.758 | 546 | 10.9 | 28.5 |  | 3.5631 | 348 | 7.8 | 28.9
8.256 | 734 | 10.9 | 28.6 |  | 3.9636 | 174 | 7.8 | 29.1
8.369 | 895 | 10.4 | 28.3 |  | 3.29 | 431 | 7.8 | 29.1
8.993 | 823 | 12.2 | 28.4 |  | 3.224 | 245 | 7.6 | 28.9
9.053 | 539 | 9.3 | 27 |  | 2.484 | 164 | 7.6 | 28.6
8.801 | 367 | 9 | 27.4 |  | 0.97 | 26 | 7.7 | 28.1
8.269 | 256 | 5.4 | 26.2 |  | 1.3965 | 14 | 7.7 | 27.6
7.867 | 181 | 2.7 | 25.7 |  | 5.6498 | 0 | 7.7 | 27.4
8.213 | 82 | 2.7 | 25.5 |  | 6.784 | 0 | 7.8 | 27
8.554 | 10 | 6.8 | 24.7 |  | 6.27 | 0 | 8 | 26.8
10.435 | 0 | 6.8 | 23.9 |  | 6.3 | 0 | 8.1 | 26.7
11.038 | 0 | 6.8 | 23 |  | 1.07 | 0 | 8.1 | 26.6
10.053 | 0 | 5.9 | 22.4 |  | 0 | 0 | 8.1 | 26.6
8.239 | 0 | 4.5 | 22.2 |  | 0 | 0 | 8.1 | 26.5
6.434 | 0 | 5.9 | 21.9 |  | 0 | 0 | 7.9 | 26.5
5.049 | 0 | 2.3 | 21.4 |  | 0 | 0 | 7.6 | 26.5
4.825 | 0 | 4.5 | 21 |  | 0 | 0 | 7.4 | 26.5
4.419 | 0 | 4.1 | 20.7 |  | 0 | 0 | 7.2 | 26.5
4.419 | 20 | 1.8 | 20.3 |  | 0 | 0 | 7.3 | 26.6
4.608 | 149 | 1.8 | 21.8 |  | 0 | 0 | 7.5 | 27.1
5.58 | 249 | 4.5 | 24.2 |  | 0 | 3 | 7.7 | 27.6
6.379 | 259 | 3.2 | 26.4 |  | 0.297 | 108 | 7.8 | 28.2
6.637 | 130 | 1.8 | 28 |  | 1.4231 | 131 | 7.8 | 28.7
7.361 | 325 | 2.3 | 29.9 |  | 2.67 | 345 | 7.8 | 29.1
7.777 | 606 | 8.1 | 29.7 |  | 3.5298 | 329 | 7.7 | 29.4
8.118 | 780 | 8.6 | 29.4 |  | 3.5966 | 328 | 7.8 | 29.6
8.664 | 859 | 9.5 | 29.1 |  | 3.15 | 284 | 7.9 | 29.6
9.405 | 743 | 10 | 29.5 |  | 3.348 | 273 | 8.1 | 29.5
9.143 | 600 | 9.5 | 28.9 |  | 2.457 | 395 | 8.3 | 29
8.693 | 391 | 8.6 | 28.7 |  | 1 | 86 | 8.3 | 28.4
8.304 | 289 | 9 | 28.2 |  | 1.463 | 94 | 8.2 | 27.8
8.064 | 187 | 7.7 | 27.8 |  | 5.1168 | 0 | 8.1 | 27.5
8.412 | 78 | 7.2 | 26.7 |  | 7.04 | 0 | 7.9 | 27.1
9.112 | 9 | 1.8 | 25.4 |  | 6.27 | 0 | 7.7 | 26.9
9.769 | 0 | 2.3 | 25 |  | 6.42 | 0 | 7.5 | 26.8
11.065 | 0 | 1.8 | 24.5 |  | 0.95 | 0 | 7.4 | 26.7
10.062 | 0 | 2.7 | 23.8 |  | 0 | 0 | 7.3 | 26.6
8.291 | 0 | 1.8 | 22.6 |  | 0 | 0 | 7.2 | 26.5
6.65 | 0 | 2.3 | 22.2 |  | 0 | 0 | 7 | 26.5
5.142 | 0 | 1.4 | 21.4 |  | 0 | 0 | 7 | 26.5
4.647 | 0 | 3.2 | 20.4 |  | 0 | 0 | 6.9 | 26.5
4.542 | 0 | 3.6 | 19.8 |  | 0 | 0 | 6.9 | 26.5
4.39 | 21 | 1.8 | 19.7 |  | 0 | 3 | 7.1 | 26.6
4.743 | 146 | 5.4 | 20.8 |  | 0 | 272 | 7.3 | 26.9
5.155 | 255 | 4.1 | 22.8 |  | 0 | 130 | 7.7 | 27.3
5.98 | 298 | 1.4 | 25.9 |  | 0.3267 | 666 | 7.9 | 27.7
6.784 | 338 | 1.8 | 27.9 |  | 1.3433 | 414 | 8 | 28.1
7.119 | 419 | 3.2 | 29.3 |  | 2.8836 | 284 | 7.9 | 28.4
7.837 | 616 | 6.3 | 30.2 |  | 3.1302 | 626 | 7.7 | 28.7
8.005 | 751 | 6.8 | 30.2 |  | 4.037 | 800 | 7.7 | 28.8
8.804 | 953 | 9.5 | 30.2 |  | 3.255 | 430 | 7.7 | 28.8
8.909 | 801 | 10.9 | 30.3 |  | 2.883 | 384 | 7.7 | 28.7
8.949 | 584 | 10.9 | 30.1 |  | 2.457 | 391 | 7.7 | 28.5
8.614 | 426 | 10.4 | 29.7 |  | 0.94 | 601 | 7.6 | 28.1
8.146 | 312 | 9.5 | 28.6 |  | 1.3034 | 181 | 7.4 | 27.6
7.804 | 254 | 8.1 | 28.8 |  | 5.3833 | 0 | 7.2 | 27.3
8.134 | 172 | 7.2 | 27.3 |  | 6.784 | 0 | 7.1 | 27
8.998 | 26 | 7.7 | 26.2 |  | 6.006 | 0 | 7.1 | 26.9
10.106 | 0 | 7.7 | 25.3 |  | 5.88 | 0 | 7.1 | 26.7
10.416 | 0 | 7.2 | 24.9 |  | 0.97 | 0 | 7.1 | 26.5
9.761 | 0 | 3.6 | 24.9 |  | 0 | 0 | 7.3 | 26.4
8.136 | 0 | 2.3 | 23.8 |  | 0 | 0 | 7.6 | 26.3
6.192 | 0 | 3.6 | 22.7 |  | 0 | 0 | 7.6 | 26.2
5.088 | 0 | 2.3 | 21.8 |  | 0 | 0 | 7.5 | 26.2
4.516 | 0 | 1.4 | 22 |  | 0 | 0 | 7.3 | 26.1
4.406 | 0 | 0 | 21.6 |  | 0 | 0 | 7.1 | 26.1
4.281 | 20 | 2.7 | 20.3 |  | 0 | 5 | 7.2 | 26.3
4.75 | 153 | 2.7 | 22 |  | 0 | 217 | 7.6 | 26.7
5.333 | 255 | 2.7 | 24.3 |  | 0 | 0 | 7.9 | 27.3
6.141 | 297 | 1.4 | 27.3 |  | 0.3234 | 12 | 8.1 | 27.9
6.817 | 336 | 1.8 | 28.9 |  | 1.197 | 23 | 8.1 | 28.4
7.318 | 416 | 3.6 | 30.5 |  | 2.4831 | 70 | 8 | 28.9
7.709 | 582 | 5.9 | 31 |  | 3.0969 | 309 | 7.9 | 29.1
7.974 | 824 | 8.1 | 31.4 |  | 3.4131 | 557 | 7.9 | 29.3
8.719 | 880 | 10.4 | 30.5 |  | 3.64 | 728 | 8 | 29.3
8.827 | 786 | 10.9 | 31 |  | 3.069 | 686 | 8.2 | 29.2
8.883 | 524 | 9.5 | 31.6 |  | 2.916 | 609 | 8.4 | 28.9
8.562 | 342 | 9 | 31.4 |  | 1.07 | 460 | 8.4 | 28.3
8.032 | 252 | 8.6 | 30.7 |  | 1.4497 | 137 | 8.3 | 27.8
7.955 | 264 | 7.7 | 29.4 |  | 5.3833 | 0 | 8.3 | 27.5
8.244 | 178 | 10 | 27 |  | 5.824 | 0 | 8.5 | 27.1
8.884 | 29 | 9.5 | 26.1 |  | 6.204 | 0 | 8.5 | 27
10.561 | 0 | 7.2 | 25.5 |  | 6.54 | 0 | 8.4 | 26.8
10.81 | 0 | 5.9 | 25.3 |  | 1.04 | 0 | 8 | 26.6
9.86 | 0 | 5.4 | 25 |  | 0 | 0 | 7.7 | 26.4
8.104 | 0 | 3.2 | 24.8 |  | 0 | 0 | 7.5 | 26.3
6.038 | 0 | 2.7 | 23.5 |  | 0 | 0 | 7.5 | 26.2
5.179 | 0 | 0 | 22.6 |  | 0 | 0 | 7.6 | 26.2
4.559 | 0 | 0 | 22.4 |  | 0 | 0 | 7.5 | 26.2
4.4 | 0 | 1.4 | 21.5 |  | 0 | 0 | 7.3 | 26.2
4.288 | 25 | 5.4 | 21.2 |  | 0 | 0 | 7.5 | 26.3
4.594 | 157 | 2.3 | 21.3 |  | 0 | 242 | 7.8 | 26.6
5.41 | 263 | 1.8 | 23.7 |  | 0 | 348 | 8.1 | 27.1
6.226 | 301 | 0 | 26.4 |  | 0.3333 | 397 | 8.3 | 27.6
6.95 | 334 | 2.7 | 27.7 |  | 1.2768 | 167 | 8.4 | 28.1
7.311 | 436 | 3.6 | 29.8 |  | 2.937 | 330 | 8.4 | 28.6
7.872 | 618 | 5.4 | 30.9 |  | 3.0303 | 386 | 8.5 | 29
8.071 | 841 | 7.2 | 31.6 |  | 4.037 | 250 | 8.6 | 29.2
8.467 | 947 | 7.7 | 31.4 |  | 3.15 | 172 | 8.5 | 29.3
9.219 | 796 | 9 | 31.4 |  | 2.852 | 421 | 8.3 | 29.2
8.866 | 603 | 9.5 | 31 |  | 2.916 | 314 | 8 | 28.9
8.359 | 419 | 9.5 | 30 |  | 1.1 | 352 | 7.6 | 28.4
7.733 | 324 | 8.6 | 29.1 |  | 1.197 | 26 | 7 | 27.8
8.136 | 269 | 9.5 | 27.5 |  | 5.7031 | 0 | 6.6 | 27.5
7.877 | 191 | 7.2 | 26.2 |  | 6.464 | 0 | 6 | 27
8.901 | 32 | 6.3 | 26 |  | 7.062 | 0 | 5.7 | 26.6
10.242 | 0 | 6.3 | 25.5 |  | 5.94 | 0 | 5.5 | 26.4
11.011 | 0 | 4.5 | 25.2 |  | 1.02 | 0 | 5.6 | 26.2
10.425 | 0 | 3.6 | 25 |  | 0 | 0 | 5.7 | 26.1
7.929 | 0 | 0 | 23.8 |  | 0 | 0 | 5.9 | 26.1
6.094 | 0 | 0 | 24 |  | 0 | 0 | 6 | 26.1
5.087 | 0 | 2.3 | 22.9 |  | 0 | 0 | 6 | 26
4.747 | 0 | 1.8 | 22.4 |  | 0 | 0 | 5.8 | 26
4.462 | 0 | 2.7 | 22 |  | 0 | 0 | 5.6 | 26
4.45 | 18 | 6.8 | 21.6 |  | 0 | 1 | 5.8 | 26.2
4.534 | 157 | 5 | 22.7 |  | 0 | 239 | 6.2 | 26.8
5.118 | 263 | 4.5 | 24.8 |  | 0 | 482 | 6.3 | 27.5
5.971 | 300 | 7.7 | 26.9 |  | 0.363 | 564 | 6.3 | 28.1
6.699 | 340 | 7.2 | 26.4 |  | 1.4497 | 226 | 6.3 | 28.7
7.117 | 436 | 8.1 | 27.6 |  | 2.4831 | 385 | 6.3 | 29.2
7.484 | 587 | 9 | 28.9 |  | 3.33 | 591 | 6.4 | 29.5
8.06 | 811 | 9 | 29 |  | 3.4131 | 192 | 6.6 | 29.7
8.598 | 934 | 8.6 | 29.5 |  | 3.255 | 809 | 6.9 | 29.7
9.13 | 761 | 9 | 30.9 |  | 3.41 | 728 | 7.1 | 29.6
9.118 | 603 | 8.6 | 29.3 |  | 2.511 | 597 | 7.3 | 29.2
8.61 | 405 | 10.4 | 29.2 |  | 1.09 | 394 | 7.4 | 28.6
8.046 | 293 | 8.6 | 27.3 |  | 1.3167 | 213 | 7.2 | 27.9
7.819 | 216 | 6.3 | 26.7 |  | 4.9569 | 0 | 7 | 27.5
7.927 | 120 | 5 | 26.7 |  | 7.04 | 0 | 6.6 | 27
8.434 | 12 | 2.7 | 26.1 |  | 6.204 | 0 | 6.4 | 26.8
10.34 | 0 | 3.2 | 25.7 |  | 5.52 | 0 | 6.3 | 26.7
10.686 | 0 | 2.7 | 25.5 |  | 1.05 | 0 | 6.2 | 26.6
9.693 | 0 | 1.4 | 25.2 |  | 0 | 0 | 6.1 | 26.5
8.424 | 0 | 1.4 | 23.2 |  | 0 | 0 | 5.9 | 26.4
6.328 | 0 | 2.3 | 22.7 |  | 0 | 0 | 5.8 | 26.4
5.077 | 0 | 0.9 | 22 |  | 0 | 0 | 5.9 | 26.3
4.789 | 0 | 0 | 21.6 |  | 0 | 0 | 6.1 | 26.4
4.353 | 0 | 2.3 | 21.3 |  | 0 | 0 | 6.1 | 26.4
4.278 | 16 | 1.4 | 20.8 |  | 0 | 2 | 6.3 | 26.7
4.52 | 75 | 1.4 | 22 |  | 0 | 293 | 6.6 | 27.2
5.22 | 168 | 1.8 | 24.2 |  | 0 | 197 | 6.6 | 27.8
6.203 | 218 | 1.4 | 26.8 |  | 0.3399 | 314 | 6.4 | 28.4
6.652 | 258 | 2.3 | 28.4 |  | 1.2502 | 546 | 6 | 29
7.215 | 351 | 5.4 | 29.7 |  | 2.8035 | 770 | 5.7 | 29.5
7.645 | 566 | 5.4 | 30.3 |  | 3.663 | 591 | 5.5 | 29.9
7.953 | 724 | 6.8 | 30.5 |  | 3.4131 | 592 | 5.5 | 30.1
8.44 | 907 | 6.3 | 31 |  | 3.815 | 615 | 5.7 | 30.1
8.876 | 784 | 8.6 | 30.8 |  | 3.286 | 686 | 5.8 | 30
8.923 | 544 | 9 | 30.1 |  | 2.484 | 603 | 6 | 29.6
8.747 | 341 | 9.5 | 29.8 |  | 0.9 | 507 | 6 | 29
8.164 | 228 | 8.6 | 28.8 |  | 1.3167 | 213 | 5.9 | 28.4
7.998 | 143 | 7.7 | 27.8 |  | 5.1168 | 0 | 5.8 | 28
8.26 | 113 | 5.9 | 26.8 |  | 6.272 | 0 | 5.7 | 27.6
8.99 | 27 | 5 | 26 |  | 6.996 | 0 | 5.7 | 27.4
10.742 | 0 | 2.7 | 25.5 |  | 5.4 | 0 | 5.6 | 27.2
10.858 | 0 | 3.6 | 25.1 |  | 1.06 | 0 | 5.4 | 27.1
10.096 | 0 | 0 | 24.9 |  | 0 | 0 | 5 | 26.9
8.014 | 0 | 2.7 | 23.3 |  | 0 | 0 | 4.7 | 26.9
6.173 | 0 | 0.9 | 22.5 |  | 0 | 0 | 4.7 | 26.8
5.121 | 0 | 1.8 | 22.1 |  | 0 | 0 | 4.8 | 26.8
4.652 | 0 | 2.7 | 21.4 |  | 0 | 0 | 5 | 26.8
4.4 | 0 | 2.3 | 21 |  | 0 | 0 | 5.1 | 26.8
4.435 | 12 | 2.3 | 20.7 |  | 0 | 2 | 5.4 | 27
4.615 | 39 | 2.3 | 21.9 |  | 0 | 0 | 5.9 | 27.3
5.232 | 129 | 5.4 | 24 |  | 0 | 1 | 6 | 27.8
6.03 | 214 | 1.4 | 26.6 |  | 0.3234 | 6 | 5.3 | 28.3
6.823 | 270 | 0.9 | 28.8 |  | 1.4364 | 130 | 4.2 | 28.8
7.551 | 358 | 3.6 | 30.4 |  | 2.937 | 42 | 2.8 | 29.3
7.77 | 529 | 5.9 | 31.6 |  | 3.5298 | 694 | 1.7 | 29.7
8.174 | 760 | 6.8 | 31.7 |  | 3.7067 | 785 | 1.5 | 30.1
8.74 | 856 | 11.3 | 31.2 |  | 3.535 | 827 | 2.1 | 30.3
8.904 | 741 | 11.8 | 30.7 |  | 3.069 | 787 | 2.8 | 30.4
9.171 | 518 | 10.4 | 30.5 |  | 2.97 | 711 | 3.6 | 30.2
8.436 | 357 | 10 | 30.3 |  | 1.06 | 95 | 4.4 | 29.7
8.081 | 238 | 8.6 | 29.4 |  | 1.2502 | 270 | 4.9 | 29.1
8.119 | 137 | 8.1 | 27.8 |  | 4.797 | 0 | 5.1 | 28.7
7.97 | 52 | 7.2 | 26.7 |  | 6.592 | 0 | 5.5 | 28.1
8.624 | 13 | 5 | 26 |  | 6.072 | 0 | 5.7 | 27.9
10.402 | 0 | 2.3 | 25.7 |  | 6.3 | 0 | 6 | 27.7
10.917 | 0 | 2.3 | 25.6 |  | 1.09 | 0 | 6.4 | 27.6
9.867 | 0 | 2.3 | 25.1 |  | 0 | 0 | 6.8 | 27.4
7.938 | 0 | 0.9 | 24.1 |  | 0 | 0 | 7 | 27.3
6.316 | 0 | 0 | 23.9 |  | 0 | 0 | 7 | 27.3
5.148 | 0 | 1.8 | 22.9 |  | 0 | 0 | 6.9 | 27.3
4.718 | 0 | 2.3 | 22.5 |  | 0 | 0 | 6.7 | 27.3
4.255 | 0 | 1.8 | 21.8 |  | 0 | 0 | 6.4 | 27.2
4.226 | 10 | 1.4 | 21.4 |  | 0 | 12 | 6.6 | 27.4
4.569 | 28 | 1.4 | 22 |  | 0 | 438 | 7 | 27.9
5.186 | 125 | 0 | 24.8 |  | 0 | 621 | 7.3 | 28.5
5.861 | 200 | 0 | 27.6 |  | 0.3267 | 780 | 7.4 | 29.1
6.746 | 264 | 1.8 | 30.3 |  | 1.3832 | 842 | 7.1 | 29.8
7.283 | 359 | 4.5 | 31.9 |  | 2.403 | 876 | 6.5 | 30.5
7.637 | 522 | 7.7 | 31.6 |  | 3.1635 | 887 | 6.3 | 31
7.839 | 729 | 8.6 | 31.5 |  | 3.3764 | 876 | 6.7 | 31.2
8.613 | 822 | 9 | 31.2 |  | 3.29 | 842 | 7.4 | 31.2
9.228 | 742 | 7.2 | 31.9 |  | 3.379 | 793 | 8.1 | 30.8
8.829 | 475 | 6.3 | 32.6 |  | 2.727 | 708 | 8.6 | 30.2
8.442 | 298 | 5.4 | 33.3 |  | 0.98 | 558 | 8.7 | 29.5
8.177 | 191 | 6.8 | 33 |  | 1.3699 | 251 | 8.4 | 28.8
7.987 | 129 | 6.8 | 31.5 |  | 4.9569 | 0 | 8.3 | 28.4
8.27 | 44 | 5.9 | 28.5 |  | 6.528 | 0 | 8.2 | 28
8.844 | 12 | 4.1 | 26.8 |  | 5.94 | 0 | 8.3 | 27.8
9.85 | 0 | 2.7 | 26 |  | 5.76 | 0 | 8.5 | 27.7
11.198 | 0 | 1.4 | 25.5 |  | 1.03 | 0 | 8.7 | 27.5
10 | 0 | 0.9 | 25.2 |  | 0 | 0 | 8.7 | 27.4
7.99 | 0 | 0 | 24.6 |  | 0 | 0 | 8.5 | 27.3
6.26 | 0 | 1.8 | 24.1 |  | 0 | 0 | 8.2 | 27.2
5.172 | 0 | 0.9 | 24.1 |  | 0 | 0 | 7.9 | 27.1
4.654 | 0 | 0 | 24.6 |  | 0 | 0 | 7.7 | 27.1
4.302 | 0 | 0.9 | 25.7 |  | 0 | 0 | 7.7 | 27.1
4.346 | 11 | 1.4 | 26.1 |  | 0 | 3 | 7.9 | 27.3
4.424 | 85 | 0 | 25.8 |  | 0 | 251 | 8.3 | 27.8
5.09 | 175 | 0 | 27.7 |  | 0 | 268 | 8.6 | 28.4
6.076 | 65 | 0.9 | 29.9 |  | 0.3333 | 565 | 8.8 | 28.9
6.459 | 217 | 1.8 | 33.2 |  | 1.3965 | 789 | 8.9 | 29.4
7.147 | 230 | 0.9 | 35 |  | 2.6166 | 785 | 8.8 | 29.8
7.481 | 476 | 8.1 | 32.4 |  | 3.3633 | 858 | 8.9 | 30.1
8.006 | 629 | 9.5 | 31.8 |  | 3.303 | 729 | 9.1 | 30.1
8.677 | 828 | 10 | 33 |  | 3.85 | 801 | 9.4 | 30
8.801 | 662 | 11.8 | 30.5 |  | 3.131 | 747 | 9.6 | 29.7
8.758 | 560 | 9 | 31.1 |  | 2.862 | 659 | 9.6 | 29.3
8.802 | 355 | 8.1 | 31 |  | 1.1 | 504 | 9.6 | 28.7
7.888 | 246 | 7.7 | 30.5 |  | 1.2369 | 195 | 9.5 | 28.1
7.837 | 140 | 8.1 | 30.5 |  | 5.0102 | 0 | 9.3 | 27.8
7.904 | 24 | 8.1 | 28 |  | 6.656 | 0 | 9.4 | 27.5
8.463 | 16 | 6.3 | 26.6 |  | 6.402 | 0 | 9.5 | 27.3
9.967 | 0 | 2.7 | 26.7 |  | 6.36 | 0 | 9.5 | 27.1
10.613 | 0 | 1.4 | 26.5 |  | 0.93 | 0 | 9.6 | 26.9
9.658 | 0 | 2.7 | 25.6 |  | 0 | 0 | 9.6 | 26.8
8.116 | 0 | 4.5 | 25.8 |  | 0 | 0 | 9.4 | 26.8
6.044 | 0 | 4.5 | 25.6 |  | 0 | 0 | 9.1 | 26.8
5.115 | 0 | 8.6 | 25.3 |  | 0 | 0 | 8.8 | 26.8
4.761 | 0 | 7.7 | 24.9 |  | 0 | 0 | 8.5 | 26.8
4.255 | 0 | 4.1 | 24.9 |  | 0 | 0 | 8.2 | 26.8
4.336 | 24 | 3.6 | 24.9 |  | 0 | 0 | 8.2 | 27
4.477 | 75 | 7.7 | 25.2 |  | 0 | 232 | 8.4 | 27.4
5.1 | 186 | 8.1 | 26 |  | 0 | 489 | 8.3 | 27.8
6.036 | 139 | 6.8 | 26.7 |  | 0.3135 | 628 | 8.1 | 28.4
6.639 | 186 | 7.7 | 28 |  | 1.4497 | 726 | 7.8 | 28.9
7.046 | 331 | 9 | 28.9 |  | 2.5899 | 802 | 7.5 | 29.4
7.627 | 486 | 10 | 29.7 |  | 2.997 | 810 | 7.1 | 29.7
7.898 | 726 | 9.5 | 29.5 |  | 3.303 | 821 | 7.1 | 29.9
8.219 | 816 | 7.2 | 30.2 |  | 3.78 | 836 | 7.3 | 29.9
9.107 | 749 | 8.1 | 30.2 |  | 3.41 | 796 | 7.6 | 29.8
8.835 | 558 | 8.6 | 29.7 |  | 2.7 | 718 | 7.8 | 29.3
8.509 | 368 | 9 | 29 |  | 1.02 | 358 | 7.9 | 28.7
7.675 | 255 | 9 | 28.3 |  | 1.3034 | 255 | 7.6 | 28.1
8.047 | 147 | 7.2 | 27.8 |  | 5.863 | 0 | 7.5 | 27.8
8.355 | 59 | 5 | 26.8 |  | 6.208 | 0 | 7.1 | 27.4
8.759 | 14 | 4.1 | 25.6 |  | 6.204 | 0 | 7.1 | 27.3
9.472 | 0 | 1.8 | 25.4 |  | 5.82 | 0 | 7.2 | 27.2
10.361 | 0 | 0 | 25.2 |  | 1.05 | 0 | 7.3 | 27
9.828 | 0 | 0 | 24.7 |  | 0 | 0 | 7.6 | 27
8.262 | 0 | 1.8 | 24.5 |  | 0 | 0 | 7.9 | 26.9
6.211 | 0 | 2.3 | 23.3 |  | 0 | 0 | 8 | 26.8
5.041 | 0 | 2.3 | 22.5 |  | 0 | 0 | 8 | 26.8
4.516 | 0 | 0 | 22.2 |  | 0 | 0 | 7.9 | 26.7
4.21 | 0 | 1.4 | 21.4 |  | 0 | 0 | 7.6 | 26.7
4.265 | 31 | 1.4 | 20.9 |  | 0 | 1 | 7.6 | 26.9
4.221 | 170 | 2.7 | 22.1 |  | 0 | 295 | 7.8 | 27.4
5.235 | 276 | 5.4 | 24 |  | 0 | 552 | 8 | 28
5.849 | 234 | 1.4 | 26.8 |  | 0.3564 | 682 | 7.9 | 28.6
6.673 | 275 | 4.1 | 28.1 |  | 1.3433 | 765 | 7.8 | 29.2
7.42 | 363 | 5.4 | 29.2 |  | 2.9103 | 825 | 7.8 | 29.6
7.505 | 584 | 6.3 | 29.8 |  | 3.33 | 844 | 7.8 | 29.9
8.286 | 730 | 8.1 | 29.7 |  | 3.303 | 848 | 7.9 | 30.1
8.021 | 867 | 8.6 | 29.9 |  | 3.85 | 836 | 8 | 30.1
8.774 | 745 | 9.5 | 29.8 |  | 2.945 | 793 | 8.2 | 30
8.784 | 573 | 10 | 29.7 |  | 2.646 | 615 | 8.3 | 29.6
8.729 | 370 | 9.5 | 29.3 |  | 0.96 | 151 | 8.4 | 29
8.42 | 267 | 8.6 | 28.5 |  | 1.4497 | 0 | 8.3 | 28.5
7.883 | 154 | 7.7 | 27.8 |  | 5.7031 | 0 | 8.1 | 28.2
7.948 | 56 | 7.7 | 26.1 |  | 6.848 | 0 | 8.6 | 27.8
8.574 | 9 | 6.8 | 25.5 |  | 6.468 | 0 | 8.9 | 27.6
10.243 | 0 | 5.4 | 25.2 |  | 6.48 | 0 | 9.1 | 27.5
10.602 | 0 | 4.5 | 25.1 |  | 0.99 | 0 | 9.1 | 27.3
9.809 | 0 | 2.7 | 24.5 |  | 0 | 0 | 9.2 | 27.2
8.006 | 0 | 4.1 | 23.8 |  | 0 | 0 | 9.2 | 27.1
6.246 | 0 | 5.9 | 23 |  | 0 | 0 | 9.1 | 27.1
5.346 | 0 | 5.9 | 22.6 |  | 0 | 0 | 9 | 27
4.507 | 0 | 2.7 | 22.1 |  | 0 | 0 | 8.9 | 27
4.343 | 0 | 1.8 | 21.4 |  | 0 | 0 | 8.8 | 27
4.383 | 20 | 1.8 | 20.9 |  | 0 | 2 | 8.8 | 27.1
4.559 | 89 | 1.4 | 21.3 |  | 0 | 0 | 9 | 27.6
5.344 | 182 | 2.7 | 23.7 |  | 0 | 21 | 9.2 | 28.1
5.851 | 217 | 3.2 | 26 |  | 0.363 | 121 | 9.1 | 28.6
6.672 | 277 | 0 | 28.7 |  | 1.4231 | 101 | 9 | 29
6.735 | 368 | 2.3 | 30.3 |  | 2.4297 | 203 | 8.8 | 29.4
7.468 | 511 | 5.9 | 31.1 |  | 3.0303 | 202 | 8.5 | 29.6
7.897 | 740 | 7.7 | 31 |  | 3.8902 | 262 | 8.4 | 29.8
8.637 | 821 | 10 | 30.8 |  | 3.22 | 254 | 8.3 | 29.7
8.849 | 799 | 10.4 | 30.8 |  | 3.131 | 519 | 8.3 | 29.5
8.904 | 580 | 9 | 30.2 |  | 2.7 | 474 | 8.1 | 29.1
8.349 | 364 | 7.7 | 29.9 |  | 0.97 | 210 | 7.9 | 28.6
7.866 | 240 | 6.8 | 29.5 |  | 1.3034 | 71 | 7.7 | 28.1
7.913 | 144 | 7.7 | 28.9 |  | 4.8503 | 0 | 7.6 | 27.9
7.911 | 33 | 10.4 | 27.3 |  | 5.888 | 0 | 7.6 | 27.6
8.616 | 10 | 9 | 26.5 |  | 6.864 | 0 | 7.6 | 27.5
9.918 | 0 | 7.7 | 26 |  | 6.12 | 0 | 7.6 | 27.4
10.41 | 0 | 8.6 | 25.7 |  | 0.97 | 0 | 7.7 | 27.3
9.94 | 0 | 6.8 | 25.5 |  | 0 | 0 | 7.8 | 27.2
8.168 | 0 | 4.1 | 25.2 |  | 0 | 0 | 7.8 | 27.1
6.32 | 0 | 2.7 | 24.7 |  | 0 | 0 | 7.6 | 27
5.157 | 0 | 4.1 | 24.5 |  | 0 | 0 | 7.4 | 27
4.595 | 0 | 4.5 | 22.9 |  | 0 | 0 | 7.2 | 26.9
4.396 | 0 | 4.1 | 22.5 |  | 0 | 0 | 7.2 | 26.9
4.279 | 18 | 5.4 | 22.1 |  | 0 | 6 | 7.3 | 27
4.561 | 87 | 3.6 | 22.3 |  | 0 | 238 | 7.5 | 27.4
5.144 | 186 | 2.7 | 24.4 |  | 0 | 0 | 7.5 | 27.9
6.038 | 188 | 1.8 | 26.8 |  | 0.3069 | 9 | 7.1 | 28.5
6.714 | 271 | 1.4 | 29.1 |  | 1.3832 | 377 | 6.5 | 29
6.91 | 380 | 0.9 | 30.6 |  | 2.9103 | 339 | 6.1 | 29.6
7.664 | 517 | 5.4 | 31.6 |  | 3.6297 | 542 | 5.8 | 30.1
7.901 | 771 | 7.7 | 30.8 |  | 3.303 | 749 | 5.8 | 30.4
8.43 | 804 | 8.1 | 31.1 |  | 3.85 | 860 | 6.1 | 30.5
9.203 | 731 | 9.5 | 30.7 |  | 3.317 | 818 | 6.6 | 30.3
8.725 | 451 | 9 | 31.5 |  | 2.484 | 740 | 7.1 | 29.8
8.469 | 330 | 8.6 | 30 |  | 0.93 | 349 | 7.2 | 29.1
7.893 | 234 | 6.3 | 29.2 |  | 1.3566 | 281 | 7.1 | 28.5
7.739 | 144 | 6.8 | 28.4 |  | 5.6498 | 0 | 7 | 28.2
8.106 | 49 | 5.9 | 27.1 |  | 6.656 | 0 | 6.8 | 27.7
8.565 | 15 | 3.6 | 26.2 |  | 6.072 | 0 | 6.8 | 27.6
10.357 | 0 | 1.8 | 26 |  | 5.82 | 0 | 6.9 | 27.6
10.889 | 0 | 0 | 25.6 |  | 1.06 | 0 | 7 | 27.5
9.659 | 0 | 1.8 | 24.7 |  | 0 | 0 | 6.9 | 27.4
7.819 | 0 | 1.4 | 24.6 |  | 0 | 0 | 6.4 | 27.3
6.012 | 0 | 0 | 24.1 |  | 0 | 0 | 6.1 | 27.2
5.013 | 0 | 0 | 23.7 |  | 0 | 0 | 6.4 | 27.1
4.434 | 0 | 0 | 24.1 |  | 0 | 0 | 6.7 | 27.1
4.2 | 0 | 1.8 | 22.9 |  | 0 | 0 | 6.6 | 27.1
4.121 | 9 | 0.9 | 23 |  | 0 | 9 | 6.6 | 27.3
4.522 | 96 | 6.3 | 26 |  | 0 | 353 | 6.9 | 27.9
5.116 | 215 | 7.7 | 27.1 |  | 0 | 632 | 7 | 28.5
5.952 | 182 | 12.7 | 28 |  | 0.3168 | 742 | 6.4 | 29.1
6.539 | 259 | 10.9 | 27.8 |  | 1.4098 | 681 | 5.4 | 29.5
7.136 | 349 | 9.5 | 25.1 |  | 2.8836 | 451 | 4.2 | 29.9
7.418 | 600 | 7.7 | 25.3 |  | 3.2967 | 297 | 3.3 | 30.3
7.658 | 860 | 6.8 | 24 |  | 3.67 | 533 | 2.8 | 30.6
8.613 | 578 | 8.1 | 24.9 |  | 3.675 | 587 | 2.8 | 30.8
8.95 | 515 | 5.9 | 27.2 |  | 3.193 | 675 | 3.2 | 30.8
9.008 | 405 | 5.4 | 27.1 |  | 2.43 | 673 | 3.9 | 30.6
8.441 | 235 | 5.4 | 27.9 |  | 0.99 | 431 | 4.7 | 30.1
7.992 | 94 | 6.8 | 26.7 |  | 1.2502 | 150 | 5.4 | 29.4
8.087 | 125 | 6.8 | 26.4 |  | 5.1168 | 0 | 5.7 | 29
7.825 | 40 | 5.4 | 25.5 |  | 6.336 | 0 | 6.3 | 28.4
8.612 | 13 | 4.5 | 25.1 |  | 6.006 | 0 | 6.6 | 28.2
10.154 | 0 | 1.8 | 24.8 |  | 5.76 | 0 | 6.8 | 28
10.594 | 0 | 0 | 24.7 |  | 0.9 | 0 | 6.7 | 27.8
9.408 | 0 | 2.7 | 24.3 |  | 0 | 0 | 6.4 | 27.7
8.238 | 0 | 1.4 | 24 |  | 0 | 0 | 6.1 | 27.7
6.207 | 0 | 0.9 | 23.3 |  | 0 | 0 | 5.7 | 27.6
5.063 | 0 | 1.4 | 22.9 |  | 0 | 0 | 5.5 | 27.5
4.542 | 0 | 2.3 | 22.4 |  | 0 | 0 | 5.2 | 27.4
4.27 | 0 | 2.7 | 22 |  | 0 | 0 | 5 | 27.3
4.166 | 11 | 5.9 | 21.7 |  | 0 | 9 | 5.2 | 27.4
4.665 | 121 | 5.4 | 22.1 |  | 0 | 374 | 5.6 | 27.9
5.112 | 235 | 4.5 | 24 |  | 0 | 608 | 5.6 | 28.5
5.943 | 233 | 1.8 | 26.2 |  | 0.363 | 725 | 5 | 29.2
6.568 | 266 | 4.1 | 28 |  | 1.197 | 735 | 4 | 29.8
7.081 | 337 | 4.1 | 28.8 |  | 2.7768 | 729 | 3.2 | 30.4
7.531 | 498 | 6.3 | 28.5 |  | 3.3633 | 839 | 2.8 | 30.8
7.704 | 783 | 7.7 | 29.6 |  | 3.8168 | 826 | 2.8 | 31.2
8.269 | 847 | 9.5 | 29.6 |  | 3.15 | 781 | 3.5 | 31.4
8.628 | 809 | 10 | 29.7 |  | 3.41 | 743 | 4.8 | 31.3
8.847 | 570 | 10.4 | 29.5 |  | 2.916 | 664 | 6 | 30.8
8.106 | 365 | 10.4 | 28.5 |  | 1.08 | 513 | 6.7 | 30
7.958 | 257 | 10 | 28.1 |  | 1.3167 | 216 | 6.8 | 29.1
7.695 | 169 | 8.6 | 27.5 |  | 5.5432 | 0 | 6.8 | 28.7
7.958 | 55 | 6.3 | 26.6 |  | 6.336 | 0 | 6.8 | 28.1
8.638 | 8 | 4.1 | 26.1 |  | 6.402 | 0 | 6.9 | 27.9
9.728 | 0 | 2.7 | 25.5 |  | 6.06 | 0 | 7.2 | 27.8
10.792 | 0 | 2.7 | 24.7 |  | 1.01 | 0 | 7.6 | 27.7
9.237 | 0 | 2.7 | 24.3 |  | 0 | 0 | 7.8 | 27.5
8.094 | 0 | 3.2 | 23.2 |  | 0 | 0 | 7.8 | 27.4
6.15 | 0 | 2.7 | 22.4 |  | 0 | 0 | 7.7 | 27.3
5.113 | 0 | 3.6 | 21.8 |  | 0 | 0 | 7.5 | 27.2
4.465 | 0 | 5.4 | 21.4 |  | 0 | 0 | 7.3 | 27.2
4.18 | 0 | 2.3 | 20.7 |  | 0 | 0 | 7.1 | 27.1
4.093 | 11 | 4.5 | 20 |  | 0 | 6 | 7.1 | 27.3
4.28 | 127 | 2.7 | 20.8 |  | 0 | 228 | 7.3 | 27.7
5.046 | 241 | 5 | 22.9 |  | 0 | 234 | 7.4 | 28.4
5.807 | 264 | 2.7 | 25.4 |  | 0.3498 | 590 | 7.2 | 29.1
6.263 | 319 | 0.9 | 28.1 |  | 1.3699 | 816 | 6.6 | 29.8
7.126 | 406 | 4.1 | 29.6 |  | 2.5098 | 862 | 5.7 | 30.4
7.77 | 602 | 6.3 | 31.1 |  | 3.5964 | 876 | 4.9 | 30.9
7.657 | 769 | 8.6 | 30.8 |  | 3.4131 | 873 | 4.7 | 31.2
8.102 | 941 | 10.9 | 30.7 |  | 3.465 | 848 | 5.2 | 31.3
8.431 | 804 | 11.8 | 30.3 |  | 2.821 | 808 | 6 | 31
8.529 | 560 | 11.8 | 29.8 |  | 2.646 | 730 | 6.9 | 30.5
7.99 | 397 | 11.8 | 29.4 |  | 0.96 | 402 | 7.6 | 29.7
8.174 | 293 | 8.6 | 28.3 |  | 1.4497 | 258 | 7.8 | 28.8
8.044 | 200 | 8.1 | 27.3 |  | 4.9569 | 0 | 7.7 | 28.3
7.938 | 73 | 6.3 | 25.9 |  | 5.952 | 0 | 7.7 | 27.9
8.439 | 10 | 4.1 | 25.2 |  | 7.062 | 0 | 7.6 | 27.7
9.763 | 0 | 3.6 | 24.7 |  | 6 | 0 | 7.8 | 27.7
10.694 | 0 | 2.7 | 24.5 |  | 0.9 | 0 | 8.2 | 27.6
9.746 | 0 | 2.3 | 24.3 |  | 0 | 0 | 8.5 | 27.6
8.068 | 0 | 2.3 | 23.6 |  | 0 | 0 | 8.1 | 27.5
6.083 | 0 | 3.6 | 22.3 |  | 0 | 0 | 7.6 | 27.3
4.979 | 0 | 6.8 | 21.8 |  | 0 | 0 | 7.4 | 27.2
4.406 | 0 | 5.4 | 21.4 |  | 0 | 0 | 7.3 | 27.2
4.269 | 0 | 1.8 | 20.9 |  | 0 | 0 | 7.2 | 27.2
4.321 | 11 | 2.3 | 20.2 |  | 0 | 6 | 7.2 | 27.4
4.339 | 75 | 0 | 21.1 |  | 0 | 123 | 7.4 | 27.8
5.187 | 182 | 1.8 | 23.4 |  | 0 | 76 | 7.5 | 28.4
5.984 | 269 | 1.8 | 26 |  | 0.3498 | 224 | 7.6 | 29.1
6.497 | 324 | 2.3 | 28.7 |  | 1.3699 | 308 | 7.5 | 29.8
6.887 | 409 | 4.1 | 29.8 |  | 2.8836 | 761 | 7.3 | 30.5
7.56 | 596 | 6.3 | 31.3 |  | 3.5631 | 766 | 7.3 | 31
7.909 | 828 | 5.9 | 32.1 |  | 4.037 | 865 | 7.6 | 31.2
8.192 | 950 | 5.4 | 32.9 |  | 3.535 | 832 | 8 | 31.2
8.96 | 768 | 6.8 | 33.1 |  | 3.317 | 785 | 8.4 | 30.9
8.872 | 599 | 8.6 | 32.7 |  | 2.808 | 700 | 8.5 | 30.3
8.337 | 425 | 6.3 | 31.8 |  | 0.99 | 543 | 8.5 | 29.6
7.998 | 313 | 6.3 | 31.9 |  | 1.3433 | 220 | 8.4 | 28.9
7.659 | 220 | 6.3 | 29.1 |  | 5.33 | 0 | 8.3 | 28.6
7.754 | 99 | 4.1 | 27.2 |  | 6.848 | 0 | 8.6 | 28.2
8.763 | 3 | 2.7 | 26.1 |  | 6.402 | 0 | 8.7 | 28.1
10.044 | 0 | 1.4 | 25.5 |  | 6.42 | 0 | 8.9 | 28
10.923 | 0 | 2.3 | 23.6 |  | 0.94 | 0 | 9 | 27.9
9.638 | 0 | 2.7 | 22.8 |  | 0 | 0 | 8.9 | 27.7
7.982 | 0 | 2.7 | 21.9 |  | 0 | 0 | 8.6 | 27.6
6.262 | 0 | 1.8 | 20.9 |  | 0 | 0 | 8.4 | 27.5
5.222 | 0 | 3.2 | 20.1 |  | 0 | 0 | 8.3 | 27.4
4.362 | 0 | 2.3 | 20.1 |  | 0 | 0 | 8.2 | 27.4
4.213 | 0 | 2.3 | 19.8 |  | 0 | 0 | 8.1 | 27.3
4.07 | 25 | 3.6 | 18.7 |  | 0 | 1 | 8.2 | 27.5
4.496 | 45 | 1.8 | 20.4 |  | 0 | 192 | 8.4 | 27.9
5.116 | 106 | 0 | 24.7 |  | 0 | 444 | 8.7 | 28.5
5.859 | 290 | 0 | 27.6 |  | 0.3498 | 697 | 8.9 | 29
6.478 | 330 | 3.6 | 29.4 |  | 1.3832 | 777 | 8.9 | 29.5
7.165 | 424 | 4.5 | 31.4 |  | 2.403 | 836 | 9 | 30
7.554 | 573 | 7.7 | 31.9 |  | 3.33 | 855 | 9.1 | 30.3
7.798 | 813 | 8.1 | 31.8 |  | 3.3764 | 854 | 9.3 | 30.5
8.184 | 962 | 8.6 | 32.6 |  | 3.22 | 832 | 9.5 | 30.5
8.742 | 849 | 10.9 | 31.9 |  | 3.348 | 788 | 9.6 | 30.3
8.771 | 564 | 11.8 | 31.2 |  | 2.835 | 708 | 9.7 | 29.9
8.298 | 400 | 12.7 | 30.3 |  | 1.05 | 556 | 9.7 | 29.2
7.801 | 286 | 11.3 | 29.3 |  | 1.2901 | 226 | 9.7 | 28.6
7.901 | 185 | 10.4 | 28.4 |  | 5.5965 | 0 | 9.6 | 28.3
7.897 | 55 | 7.7 | 26.7 |  | 7.04 | 0 | 9.8 | 27.9
8.705 | 4 | 6.3 | 26.1 |  | 6.27 | 0 | 9.8 | 27.7
9.942 | 0 | 5.9 | 25.8 |  | 6.36 | 0 | 9.6 | 27.6
10.596 | 0 | 4.5 | 25.7 |  | 0.9 | 0 | 9.5 | 27.4
9.83 | 0 | 3.2 | 25.6 |  | 0 | 0 | 9.3 | 27.3
8.131 | 0 | 1.4 | 25.6 |  | 0 | 0 | 9.1 | 27.2
6.099 | 0 | 2.3 | 25.4 |  | 0 | 0 | 9 | 27.1
4.971 | 0 | 6.3 | 25 |  | 0 | 0 | 9 | 27.1
4.469 | 0 | 7.2 | 24.3 |  | 0 | 0 | 8.8 | 27.1
4.305 | 0 | 8.1 | 23.1 |  | 0 | 0 | 8.7 | 27.1
4.296 | 23 | 7.7 | 23.2 |  | 0 | 0 | 8.7 | 27.3
4.288 | 53 | 4.5 | 23 |  | 0 | 251 | 8.9 | 27.7
5.097 | 48 | 5 | 23.2 |  | 0 | 515 | 9.1 | 28.3
5.905 | 97 | 3.6 | 22.9 |  | 0.3531 | 659 | 9.1 | 28.9
6.464 | 156 | 2.7 | 19 |  | 1.3167 | 708 | 8.9 | 29.5
7.092 | 244 | 1.4 | 18.8 |  | 2.5365 | 836 | 8.7 | 30
7.557 | 467 | 4.5 | 18.8 |  | 3.5298 | 790 | 8.6 | 30.3
7.943 | 690 | 1.8 | 19.9 |  | 3.5966 | 846 | 8.7 | 30.5
8.466 | 782 | 0 | 21.8 |  | 3.36 | 816 | 8.9 | 30.5
9.084 | 724 | 3.6 | 23.8 |  | 3.255 | 770 | 9.2 | 30.3
8.87 | 594 | 3.6 | 24.8 |  | 2.592 | 685 | 9.2 | 29.8
8.346 | 340 | 5.4 | 24.8 |  | 0.99 | 239 | 9.1 | 29.2
8.054 | 268 | 5 | 24.8 |  | 1.3699 | 201 | 8.9 | 28.5
7.594 | 128 | 4.5 | 23.8 |  | 4.9569 | 0 | 8.8 | 28.2
7.696 | 43 | 3.2 | 22.6 |  | 7.04 | 0 | 8.9 | 27.9
8.587 | 8 | 1.4 | 22.2 |  | 6.27 | 0 | 9.1 | 27.8
9.699 | 0 | 0 | 21.8 |  | 6.3 | 0 | 9.3 | 27.7
10.63 | 0 | 1.4 | 21.4 |  | 1.09 | 0 | 9.4 | 27.6
9.695 | 0 | 1.8 | 20.7 |  | 0 | 0 | 9.4 | 27.5
8.067 | 0 | 0.9 | 20.4 |  | 0 | 0 | 9.2 | 27.4
6.13 | 0 | 1.8 | 19.9 |  | 0 | 0 | 9.1 | 27.3
5.002 | 0 | 1.8 | 19.5 |  | 0 | 0 | 9 | 27.2
4.69 | 0 | 2.7 | 18.9 |  | 0 | 0 | 8.8 | 27.1
4.336 | 0 | 1.8 | 18.6 |  | 0 | 0 | 8.7 | 27.1
4.152 | 28 | 4.1 | 18.1 |  | 0 | 1 | 8.7 | 27.3
4.583 | 32 | 6.3 | 18.3 |  | 0 | 188 | 9 | 27.8
5.247 | 76 | 5.9 | 20.1 |  | 0 | 447 | 9.3 | 28.4
5.871 | 68 | 4.1 | 21.9 |  | 0.3597 | 329 | 9.3 | 29
6.363 | 178 | 0 | 24.6 |  | 1.3965 | 345 | 9.3 | 29.6
7.459 | 254 | 1.4 | 25.8 |  | 2.5632 | 811 | 9.2 | 30
7.394 | 466 | 5.9 | 25.8 |  | 3.4299 | 771 | 9.1 | 30.4
7.829 | 757 | 5 | 27 |  | 4.0003 | 622 | 9.1 | 30.5
8.015 | 829 | 8.1 | 26.9 |  | 3.815 | 768 | 9.1 | 30.6
8.947 | 774 | 8.6 | 26.8 |  | 3.038 | 787 | 9.1 | 30.4
8.802 | 533 | 10 | 26.6 |  | 2.781 | 660 | 9 | 30
8.214 | 241 | 8.6 | 26.6 |  | 0.96 | 363 | 9 | 29.4
7.835 | 72 | 8.1 | 26.1 |  | 1.3433 | 185 | 9 | 28.7
7.879 | 27 | 8.1 | 24.9 |  | 5.7564 | 0 | 9 | 28.4
7.869 | 17 | 6.3 | 24.4 |  | 6.144 | 0 | 9.3 | 28
9.076 | 7 | 4.1 | 24.2 |  | 6.93 | 0 | 9.5 | 27.8
9.864 | 0 | 2.7 | 24 |  | 6.06 | 0 | 9.5 | 27.7
10.218 | 0 | 1.8 | 23.9 |  | 1.02 | 0 | 9.3 | 27.5
9.43 | 0 | 1.8 | 23.6 |  | 0 | 0 | 9.1 | 27.4
7.668 | 0 | 2.7 | 23 |  | 0 | 0 | 9 | 27.2
5.895 | 0 | 2.3 | 22.2 |  | 0 | 0 | 8.7 | 27.1
4.862 | 0 | 1.8 | 21.7 |  | 0 | 0 | 8.5 | 27.1
4.447 | 0 | 2.7 | 21.4 |  | 0 | 0 | 8.2 | 27.1
4.097 | 0 | 2.7 | 20.9 |  | 0 | 0 | 8 | 27.1
4.18 | 28 | 1.4 | 20.6 |  | 0 | 1 | 8 | 27.3
4.256 | 91 | 0 | 21.3 |  | 0 | 304 | 8.2 | 27.7
4.928 | 104 | 1.4 | 22.6 |  | 0 | 572 | 8.5 | 28.2
5.508 | 177 | 1.4 | 24.4 |  | 0.3498 | 704 | 8.7 | 28.7
6.569 | 86 | 4.5 | 24.5 |  | 1.3832 | 794 | 8.7 | 29.1
6.789 | 222 | 3.2 | 26.4 |  | 2.4564 | 864 | 8.5 | 29.5
7.068 | 461 | 5.9 | 27.5 |  | 3.4299 | 810 | 8.3 | 29.7
7.812 | 694 | 7.7 | 28.2 |  | 3.7067 | 823 | 8.2 | 29.7
8.305 | 831 | 9 | 28 |  | 3.5 | 798 | 8.2 | 29.6
8.519 | 795 | 9 | 27.7 |  | 3.379 | 708 | 8.3 | 29.4
8.758 | 571 | 8.1 | 27.7 |  | 2.646 | 541 | 8.5 | 29.1
8.198 | 405 | 9.5 | 27.2 |  | 0.97 | 455 | 8.8 | 28.7
7.817 | 280 | 9.5 | 26.7 |  | 1.3433 | 187 | 8.9 | 28.3
7.479 | 196 | 8.6 | 26 |  | 5.0102 | 0 | 9 | 28.1
7.668 | 67 | 6.8 | 24.5 |  | 6.912 | 0 | 9 | 27.9
8.336 | 26 | 3.2 | 23.8 |  | 6.6 | 0 | 8.9 | 27.8
10.098 | 0 | 2.7 | 23.8 |  | 6.18 | 0 | 8.8 | 27.7
10.447 | 0 | 1.4 | 23.6 |  | 0.98 | 0 | 8.7 | 27.6
9.403 | 0 | 5.9 | 21.8 |  | 0 | 0 | 8.7 | 27.5
7.859 | 0 | 5.4 | 20.9 |  | 0 | 0 | 8.6 | 27.4
6.123 | 0 | 4.1 | 20.2 |  | 0 | 0 | 8.5 | 27.3
4.887 | 0 | 5.9 | 19.9 |  | 0 | 0 | 8.5 | 27.2
4.551 | 0 | 2.7 | 19.4 |  | 0 | 0 | 8.5 | 27.2
4.146 | 0 | 1.4 | 18.4 |  | 0 | 0 | 8.4 | 27.2
4.171 | 29 | 6.3 | 18.7 |  | 0 | 0 | 8.4 | 27.3
4.475 | 69 | 2.3 | 18.9 |  | 0 | 106 | 8.6 | 27.6
5.128 | 210 | 2.3 | 21.6 |  | 0 | 178 | 8.8 | 27.9
5.726 | 253 | 0 | 24.1 |  | 0.3399 | 244 | 8.9 | 28.3
6.505 | 302 | 0 | 26.3 |  | 1.2635 | 136 | 8.9 | 28.7
6.904 | 402 | 3.2 | 28.5 |  | 2.8302 | 564 | 8.9 | 29.1
7.508 | 606 | 5.9 | 28.9 |  | 3.5631 | 483 | 8.9 | 29.3
7.913 | 841 | 7.7 | 29.3 |  | 3.9636 | 334 | 9 | 29.4
8.108 | 845 | 7.2 | 29.5 |  | 3.325 | 346 | 9.3 | 29.4
8.776 | 843 | 8.6 | 29.5 |  | 3.1 | 309 | 9.5 | 29.2
8.6 | 606 | 8.1 | 28.8 |  | 2.835 | 232 | 9.6 | 28.9
8.162 | 408 | 7.7 | 28.6 |  | 0.99 | 120 | 9.5 | 28.5
7.75 | 286 | 6.8 | 27.9 |  | 1.4364 | 0 | 9.4 | 28.2
7.451 | 192 | 6.3 | 26.9 |  | 4.9036 | 0 | 9.4 | 28
7.526 | 65 | 4.5 | 25.3 |  | 5.824 | 0 | 9.6 | 27.9
8.458 | 17 | 5.4 | 24.5 |  | 6.006 | 0 | 9.8 | 27.9
10.221 | 0 | 2.7 | 23.9 |  | 5.76 | 0 | 9.8 | 27.8
10.629 | 0 | 2.3 | 23.6 |  | 0.92 | 0 | 9.7 | 27.7
9.836 | 0 | 2.3 | 23.3 |  | 0 | 0 | 9.6 | 27.6
7.862 | 0 | 2.3 | 21.8 |  | 0 | 0 | 9.5 | 27.5
6.185 | 0 | 2.3 | 21 |  | 0 | 0 | 9.4 | 27.5
4.908 | 0 | 3.6 | 20.4 |  | 0 | 0 | 9.3 | 27.4
4.462 | 0 | 5.9 | 19.9 |  | 0 | 0 | 9.1 | 27.3
4.227 | 0 | 5.9 | 19.7 |  | 0 | 0 | 8.9 | 27.3
4.152 | 25 | 6.8 | 19.4 |  | 0 | 1 | 8.7 | 27.3
4.39 | 158 | 1.8 | 20.1 |  | 0 | 252 | 8.7 | 27.5
5.156 | 260 | 3.6 | 22 |  | 0 | 143 | 8.7 | 27.8
5.702 | 302 | 4.5 | 24.3 |  | 0.297 | 599 | 8.6 | 28.1
6.332 | 344 | 1.4 | 26.1 |  | 1.4098 | 403 | 8.6 | 28.4
6.954 | 423 | 1.4 | 27.4 |  | 2.4297 | 291 | 8.4 | 28.7
7.331 | 597 | 4.5 | 28.5 |  | 3.3966 | 309 | 8.2 | 28.9
7.843 | 811 | 7.2 | 28.3 |  | 3.4498 | 22 | 8.2 | 29.1
8.076 | 957 | 5.9 | 28.7 |  | 3.15 | 35 | 8.2 | 29
8.674 | 769 | 6.8 | 29.2 |  | 2.821 | 22 | 8.3 | 28.9
8.88 | 519 | 8.1 | 28.7 |  | 2.457 | 25 | 8.5 | 28.6
8.029 | 341 | 8.1 | 28.1 |  | 0.92 | 177 | 8.8 | 28.2
7.816 | 252 | 7.2 | 27.6 |  | 1.197 | 29 | 9 | 27.9
7.403 | 269 | 6.3 | 26.9 |  | 4.8503 | 0 | 9.1 | 27.8
7.82 | 183 | 6.3 | 25.3 |  | 6.08 | 0 | 9.3 | 27.6
8.58 | 34 | 3.2 | 24.5 |  | 6.996 | 0 | 9.4 | 27.6
9.661 | 0 | 0.9 | 24 |  | 5.64 | 0 | 9.2 | 27.5
10.436 | 0 | 1.8 | 23.3 |  | 1.1 | 0 | 8.9 | 27.4
9.56 | 0 | 2.3 | 22.2 |  | 0 | 0 | 8.5 | 27.3
7.626 | 0 | 4.1 | 20.9 |  | 0 | 0 | 8.1 | 27.2
6.133 | 0 | 2.7 | 20.3 |  | 0 | 0 | 7.9 | 27.1
5.052 | 0 | 4.1 | 19.7 |  | 0 | 0 | 7.8 | 27.1
4.654 | 0 | 1.8 | 19.2 |  | 0 | 0 | 7.6 | 27.1
4.135 | 0 | 1.8 | 18.5 |  | 0 | 0 | 7.3 | 27.1
4.086 | 33 | 2.7 | 18.3 |  | 0 | 0 | 6.9 | 27.2
4.36 | 57 | 2.7 | 18.8 |  | 0 | 4 | 6.9 | 27.4
5.022 | 197 | 4.5 | 20.7 |  | 0 | 311 | 7.1 | 27.7
5.744 | 217 | 3.2 | 23.9 |  | 0.3498 | 207 | 7.2 | 28.1
6.538 | 225 | 0.9 | 26.3 |  | 1.2635 | 331 | 7.3 | 28.5
6.926 | 316 | 4.1 | 28.3 |  | 2.6433 | 237 | 7.2 | 28.8
7.517 | 507 | 3.6 | 29 |  | 3.3633 | 25 | 7.1 | 29.2
7.411 | 668 | 6.8 | 29.5 |  | 3.8902 | 148 | 7.2 | 29.3
8.222 | 788 | 8.1 | 29.5 |  | 3.605 | 406 | 7.4 | 29.4
8.942 | 671 | 8.1 | 29.2 |  | 3.038 | 251 | 7.6 | 29.2
8.596 | 513 | 9.5 | 28.6 |  | 2.727 | 353 | 7.7 | 29
8.204 | 206 | 8.1 | 27.2 |  | 1.05 | 192 | 7.7 | 28.6
7.66 | 109 | 7.2 | 26.5 |  | 1.2901 | 19 | 7.5 | 28.2
7.466 | 147 | 5.4 | 25.6 |  | 4.8503 | 0 | 7.4 | 28
7.746 | 52 | 5 | 24.9 |  | 7.04 | 0 | 7.4 | 27.8
8.469 | 16 | 5 | 24.5 |  | 7.062 | 0 | 7.4 | 27.6
9.548 | 0 | 1.8 | 24.4 |  | 6.3 | 0 | 7.4 | 27.5
10.285 | 0 | 3.2 | 24.3 |  | 0.9 | 0 | 7.3 | 27.4
9.611 | 0 | 6.8 | 24 |  | 0 | 0 | 7.1 | 27.2
7.975 | 0 | 2.3 | 24.1 |  | 0 | 0 | 6.8 | 27.1
5.892 | 0 | 5.4 | 23.9 |  | 0 | 0 | 6.4 | 27
4.968 | 0 | 0.9 | 23.8 |  | 0 | 0 | 6.1 | 27
4.31 | 0 | 3.6 | 23.4 |  | 0 | 0 | 5.8 | 26.9
4.229 | 0 | 2.3 | 22 |  | 0 | 0 | 5.4 | 26.9
4.217 | 26 | 1.8 | 22.4 |  | 0 | 0 | 5.3 | 27
4.266 | 165 | 5.9 | 22.4 |  | 0 | 194 | 5.5 | 27.5
4.818 | 271 | 5 | 22.6 |  | 0 | 479 | 5.7 | 28
5.689 | 308 | 6.3 | 23.3 |  | 0.297 | 632 | 5.6 | 28.4
6.522 | 347 | 3.6 | 24.3 |  | 1.3034 | 731 | 5.6 | 28.8
6.93 | 427 | 2.7 | 25.3 |  | 2.5098 | 800 | 5.6 | 29.1
7.622 | 582 | 6.3 | 25.6 |  | 3.5298 | 817 | 5.7 | 29.5
7.744 | 863 | 5.9 | 26.8 |  | 3.7067 | 450 | 5.9 | 29.7
8.085 | 952 | 7.7 | 26.1 |  | 3.815 | 698 | 6.1 | 29.7
8.843 | 815 | 3.6 | 26.8 |  | 3.348 | 695 | 6.4 | 29.6
9.069 | 604 | 4.5 | 28.6 |  | 2.43 | 603 | 6.5 | 29.3
8.279 | 224 | 5.9 | 29.8 |  | 0.98 | 435 | 6.6 | 28.8
7.793 | 132 | 4.5 | 30.6 |  | 1.2768 | 120 | 6.4 | 28.3
7.55 | 92 | 5.4 | 30.4 |  | 5.0102 | 0 | 6.3 | 28.1
7.555 | 15 | 5.4 | 27.6 |  | 6.912 | 0 | 6.1 | 27.8
8.433 | 15 | 1.8 | 25.9 |  | 6.27 | 0 | 6.1 | 27.6
9.6 | 0 | 1.8 | 24.4 |  | 6.42 | 0 | 6.3 | 27.6
10.119 | 0 | 1.4 | 24.3 |  | 0.94 | 0 | 6.5 | 27.5
9.613 | 0 | 5 | 22.6 |  | 0 | 0 | 6.7 | 27.4
8.024 | 0 | 2.7 | 23.3 |  | 0 | 0 | 6.8 | 27.3
5.879 | 0 | 1.8 | 21.8 |  | 0 | 0 | 6.9 | 27.3
4.966 | 0 | 2.7 | 21.9 |  | 0 | 0 | 7 | 27.2
4.442 | 0 | 2.3 | 21.1 |  | 0 | 0 | 6.9 | 27.2
4.378 | 0 | 3.6 | 20.4 |  | 0 | 0 | 6.7 | 27.2
4.171 | 23 | 2.3 | 20.1 |  | 0 | 0 | 6.6 | 27.3
4.472 | 82 | 1.4 | 20.4 |  | 0 | 0 | 6.7 | 27.5
5.21 | 175 | 0 | 23.5 |  | 0 | 136 | 7 | 27.9
5.825 | 225 | 0 | 26.5 |  | 0.3102 | 415 | 7.2 | 28.2
6.618 | 263 | 1.4 | 28.8 |  | 1.3965 | 451 | 7.3 | 28.5
6.815 | 361 | 2.7 | 31.1 |  | 2.4297 | 782 | 7.4 | 28.8
7.671 | 583 | 5 | 32.4 |  | 3.1968 | 88 | 7.4 | 29.1
7.68 | 749 | 6.8 | 31.3 |  | 3.4131 | 153 | 7.4 | 29.2
8.393 | 886 | 8.6 | 31.6 |  | 3.78 | 236 | 7.3 | 29.3
8.761 | 802 | 9 | 31.4 |  | 3.348 | 810 | 7.3 | 29.3
8.554 | 576 | 8.6 | 31.1 |  | 2.43 | 734 | 7.3 | 29.1
8.157 | 349 | 7.7 | 31.7 |  | 1.03 | 584 | 7.5 | 28.7
7.856 | 237 | 8.6 | 28.8 |  | 1.3566 | 246 | 7.7 | 28.2
7.741 | 150 | 6.8 | 27.8 |  | 5.2234 | 0 | 7.7 | 28
7.716 | 120 | 5.4 | 26.6 |  | 5.76 | 0 | 7.9 | 27.7
8.317 | 34 | 6.3 | 26 |  | 6.666 | 0 | 8.1 | 27.6
9.499 | 0 | 3.2 | 25.6 |  | 6.12 | 0 | 8.2 | 27.5
10.255 | 0 | 2.3 | 25.3 |  | 1.06 | 0 | 8.3 | 27.5
9.29 | 0 | 2.3 | 24.9 |  | 0 | 0 | 8.1 | 27.4
8.091 | 0 | 1.8 | 24.5 |  | 0 | 0 | 8 | 27.3
5.929 | 0 | 1.8 | 24.3 |  | 0 | 0 | 7.9 | 27.3
5.04 | 0 | 1.8 | 23.9 |  | 0 | 0 | 7.8 | 27.2
4.4 | 0 | 1.8 | 22.5 |  | 0 | 0 | 7.8 | 27.2
4.191 | 0 | 2.3 | 21.6 |  | 0 | 0 | 7.8 | 27.2
4.194 | 20 | 2.7 | 20.9 |  | 0 | 0 | 8 | 27.3
4.27 | 13 | 2.7 | 21.5 |  | 0 | 274 | 8.2 | 27.7
5.131 | 115 | 4.1 | 23.2 |  | 0 | 482 | 8.4 | 28.3
5.671 | 200 | 1.4 | 26 |  | 0.3432 | 746 | 8.5 | 28.7
6.421 | 271 | 0 | 28.4 |  | 1.3832 | 809 | 8.4 | 29.2
7.07 | 334 | 4.5 | 29.6 |  | 2.8569 | 784 | 8.2 | 29.6
7.7 | 541 | 6.8 | 30 |  | 3.0636 | 856 | 8 | 30.1
7.849 | 717 | 9 | 30 |  | 3.6333 | 576 | 8 | 30.3
8.139 | 871 | 9.5 | 29.7 |  | 3.22 | 780 | 8.3 | 30.4
8.522 | 761 | 9.5 | 29.9 |  | 3.1 | 774 | 8.8 | 30.2
8.786 | 541 | 9 | 29.4 |  | 2.943 | 684 | 9.2 | 29.8
8.368 | 365 | 6.8 | 29.1 |  | 1.07 | 395 | 9.3 | 29.2
7.762 | 245 | 7.7 | 28.5 |  | 1.2502 | 180 | 9.1 | 28.5
7.508 | 142 | 6.8 | 27.6 |  | 4.9569 | 0 | 8.9 | 28.3
8.006 | 28 | 4.1 | 26.2 |  | 5.824 | 0 | 8.7 | 27.9
8.388 | 8 | 5 | 25.6 |  | 6.93 | 0 | 8.7 | 27.8
10.149 | 0 | 3.2 | 25.3 |  | 5.94 | 0 | 8.6 | 27.7
10.165 | 0 | 1.4 | 25.2 |  | 1.06 | 0 | 8.7 | 27.6
9.694 | 0 | 1.8 | 24.9 |  | 0 | 0 | 8.6 | 27.5
7.963 | 0 | 0 | 24.7 |  | 0 | 0 | 8.6 | 27.4
6.241 | 0 | 2.3 | 23.6 |  | 0 | 0 | 8.4 | 27.3
4.842 | 0 | 2.7 | 22.9 |  | 0 | 0 | 8.3 | 27.3
4.576 | 0 | 1.8 | 22.4 |  | 0 | 0 | 8.1 | 27.2
4.211 | 0 | 0 | 21.7 |  | 0 | 0 | 7.9 | 27.1
4.382 | 18 | 0 | 21.4 |  | 0 | 0 | 8.1 | 27.3
4.611 | 15 | 2.3 | 21.5 |  | 0 | 342 | 8.5 | 27.8
5.215 | 130 | 1.4 | 23.5 |  | 0 | 0 | 9 | 28.4
6.067 | 221 | 0 | 26.3 |  | 0.3333 | 10 | 9.2 | 29
6.446 | 282 | 0 | 28.3 |  | 1.4497 | 194 | 9.1 | 29.6
7.113 | 392 | 3.2 | 29.8 |  | 2.6166 | 246 | 8.8 | 30.2
7.496 | 548 | 4.5 | 31.2 |  | 3.2301 | 697 | 8.6 | 30.6
7.792 | 737 | 6.8 | 31.1 |  | 3.3764 | 699 | 8.5 | 30.7
8.131 | 813 | 7.2 | 30.7 |  | 3.43 | 844 | 8.8 | 30.6
8.591 | 817 | 9.5 | 30.7 |  | 3.379 | 790 | 9.1 | 30.3
8.53 | 529 | 9.5 | 30.4 |  | 2.808 | 698 | 9.1 | 29.8
8.56 | 361 | 8.6 | 30.2 |  | 0.9 | 530 | 9 | 29.2
7.795 | 246 | 7.2 | 28.9 |  | 1.463 | 180 | 8.8 | 28.6
7.629 | 149 | 6.8 | 28.1 |  | 5.3833 | 0 | 8.7 | 28.3
7.682 | 36 | 6.3 | 26.8 |  | 6.272 | 0 | 8.7 | 27.9
8.585 | 10 | 5.4 | 25.9 |  | 6.798 | 0 | 8.6 | 27.8
9.844 | 0 | 6.3 | 25.6 |  | 5.52 | 0 | 8.6 | 27.7
10.273 | 0 | 2.3 | 25.3 |  | 0.99 | 0 | 8.5 | 27.5
9.58 | 0 | 2.7 | 25 |  | 0 | 0 | 8.4 | 27.3
7.81 | 0 | 3.2 | 24.9 |  | 0 | 0 | 8.2 | 27.2
6.038 | 0 | 3.6 | 24.3 |  | 0 | 0 | 8.2 | 27
5.134 | 0 | 4.5 | 24.7 |  | 0 | 0 | 8.2 | 26.9
4.551 | 0 | 1.8 | 24.3 |  | 0 | 0 | 8.1 | 26.9
4.158 | 0 | 2.7 | 24 |  | 0 | 0 | 7.9 | 26.8
4.182 | 16 | 2.7 | 23.5 |  | 0 | 0 | 7.9 | 27
4.595 | 90 | 0.9 | 23.5 |  | 0 | 311 | 8.2 | 27.5
5.241 | 180 | 0.9 | 25.2 |  | 0 | 533 | 8.4 | 28.3
5.778 | 70 | 0 | 27.7 |  | 0.3135 | 706 | 8.4 | 28.9
6.474 | 221 | 0.9 | 29.4 |  | 1.2901 | 768 | 8.1 | 29.5
7.017 | 232 | 3.2 | 30.6 |  | 2.8035 | 792 | 7.8 | 30.1
7.455 | 494 | 7.2 | 30.1 |  | 3.6297 | 807 | 7.6 | 30.5
7.733 | 635 | 8.1 | 30.4 |  | 3.3764 | 818 | 7.5 | 30.7
8.481 | 777 | 10.4 | 30.2 |  | 3.815 | 822 | 7.5 | 30.7
8.752 | 733 | 11.8 | 30.2 |  | 3.286 | 773 | 7.6 | 30.6
8.736 | 523 | 10.4 | 29.8 |  | 2.619 | 687 | 7.7 | 30.2
8.256 | 357 | 10 | 28.8 |  | 1.02 | 526 | 7.8 | 29.5
7.889 | 251 | 9.5 | 28.1 |  | 1.2369 | 178 | 7.6 | 28.7
7.898 | 145 | 9 | 27.4 |  | 5.3833 | 0 | 7.5 | 28.4
8.13 | 29 | 5.9 | 26.6 |  | 5.888 | 0 | 7.2 | 27.8
8.737 | 21 | 5.9 | 26.6 |  | 7.128 | 0 | 7.2 | 27.6
10.247 | 0 | 6.8 | 26.2 |  | 5.88 | 0 | 7.1 | 27.4
10.798 | 0 | 6.3 | 26.1 |  | 1.03 | 0 | 7.2 | 27.3
9.416 | 0 | 6.3 | 25.9 |  | 0 | 0 | 7.4 | 27.2
8.014 | 0 | 10 | 25.5 |  | 0 | 0 | 7.6 | 27.1
6.261 | 0 | 8.1 | 25.3 |  | 0 | 0 | 7.5 | 27
4.785 | 0 | 9.5 | 25.1 |  | 0 | 0 | 7.3 | 26.9
4.471 | 0 | 11.8 | 24.7 |  | 0 | 0 | 7.1 | 26.9
4.248 | 0 | 7.7 | 24.7 |  | 0 | 0 | 6.9 | 26.9
4.351 | 32 | 7.7 | 24.5 |  | 0 | 0 | 6.9 | 27.1
4.619 | 136 | 6.3 | 24.5 |  | 0 | 319 | 7.2 | 27.7
5.238 | 250 | 6.3 | 24.7 |  | 0 | 581 | 7.3 | 28.4
6.137 | 297 | 9.5 | 24.5 |  | 0.3267 | 709 | 7.3 | 29.2
6.528 | 342 | 9.5 | 26 |  | 1.463 | 625 | 7.2 | 29.8
6.984 | 437 | 9.5 | 26.3 |  | 2.6166 | 615 | 7 | 30.4
7.391 | 624 | 8.1 | 27.2 |  | 3.1302 | 739 | 6.9 | 30.8
7.895 | 830 | 6.3 | 26.6 |  | 3.6333 | 860 | 7 | 31
8.497 | 889 | 4.1 | 26.7 |  | 3.5 | 842 | 7.2 | 31.1
8.773 | 824 | 5.9 | 27 |  | 3.379 | 611 | 7.5 | 30.9
8.698 | 470 | 5 | 27.5 |  | 2.7 | 619 | 7.8 | 30.4
8.438 | 298 | 6.8 | 27.7 |  | 0.98 | 264 | 7.9 | 29.7
7.725 | 210 | 8.1 | 27 |  | 1.463 | 9 | 7.8 | 28.9
8.01 | 129 | 7.2 | 26 |  | 4.8503 | 0 | 7.6 | 28.6
7.851 | 17 | 5.9 | 24.9 |  | 6.272 | 0 | 7.5 | 28.1
8.7 | 5 | 3.6 | 24.7 |  | 7.128 | 0 | 7.7 | 28
10.269 | 0 | 2.7 | 24.7 |  | 5.94 | 0 | 8 | 27.8
10.589 | 0 | 1.8 | 24.5 |  | 0.96 | 0 | 8.2 | 27.7
9.345 | 0 | 2.3 | 24 |  | 0 | 0 | 8.3 | 27.6
7.896 | 0 | 1.8 | 23.5 |  | 0 | 0 | 8.2 | 27.5
5.77 | 0 | 1.8 | 22.8 |  | 0 | 0 | 8.1 | 27.4
5.015 | 0 | 2.3 | 22.4 |  | 0 | 0 | 8 | 27.3
4.541 | 0 | 1.8 | 22 |  | 0 | 0 | 7.9 | 27.3
4.237 | 0 | 1.8 | 21.4 |  | 0 | 0 | 7.7 | 27.3
4.31 | 39 | 2.3 | 20.9 |  | 0 | 0 | 7.7 | 27.5
4.3 | 14 | 1.8 | 21.1 |  | 0 | 28 | 7.9 | 27.9
4.906 | 145 | 1.8 | 23.5 |  | 0 | 68 | 8.2 | 28.5
5.714 | 225 | 0 | 26.4 |  | 0.3168 | 156 | 8.3 | 29
6.417 | 167 | 1.8 | 27.9 |  | 1.2369 | 276 | 8.2 | 29.5
7.203 | 277 | 2.7 | 27.9 |  | 2.8035 | 310 | 8 | 30
7.374 | 585 | 4.1 | 29.3 |  | 3.4632 | 737 | 7.8 | 30.4
8.042 | 824 | 5.9 | 30.2 |  | 3.8902 | 732 | 7.7 | 30.5
8.286 | 850 | 10.9 | 29.7 |  | 3.36 | 788 | 7.7 | 30.5
8.689 | 803 | 10.4 | 29.1 |  | 3.069 | 731 | 7.7 | 30.3
8.662 | 557 | 8.1 | 29.3 |  | 2.808 | 633 | 7.8 | 29.9
8.297 | 382 | 9.5 | 28.5 |  | 1.02 | 21 | 7.9 | 29.3
7.903 | 268 | 7.7 | 27.7 |  | 1.2635 | 121 | 7.9 | 28.9
7.48 | 162 | 6.8 | 27.2 |  | 5.2767 | 0 | 7.8 | 28.7
7.982 | 31 | 3.2 | 26.3 |  | 6.4 | 0 | 8.3 | 28.4
8.733 | 7 | 2.3 | 25.8 |  | 7.062 | 0 | 8.5 | 28.3
9.885 | 0 | 4.5 | 25 |  | 6.48 | 0 | 8.5 | 28.2
10.592 | 0 | 2.3 | 24.5 |  | 0.94 | 0 | 8.4 | 28
9.378 | 0 | 2.3 | 23.9 |  | 0 | 0 | 8.1 | 27.9
8.238 | 0 | 3.6 | 22.5 |  | 0 | 0 | 7.9 | 27.8
6.35 | 0 | 3.2 | 21.8 |  | 0 | 0 | 7.7 | 27.7
4.993 | 0 | 0 | 20.9 |  | 0 | 0 | 7.6 | 27.6
4.402 | 0 | 1.8 | 20.2 |  | 0 | 0 | 7.6 | 27.6
4.402 | 0 | 1.4 | 19.5 |  | 0 | 0 | 7.6 | 27.5
4.307 | 28 | 1.8 | 18.9 |  | 0 | 0 | 7.7 | 27.6
4.408 | 33 | 1.4 | 19.5 |  | 0 | 206 | 8 | 28
5.065 | 194 | 0.9 | 22.5 |  | 0 | 0 | 8.3 | 28.6
5.979 | 260 | 1.4 | 25.3 |  | 0.3069 | 69 | 8.3 | 29.1
6.686 | 304 | 2.7 | 26.9 |  | 1.2236 | 189 | 8.1 | 29.7
7.102 | 376 | 3.6 | 28.2 |  | 2.4297 | 426 | 7.7 | 30.3
7.574 | 587 | 6.8 | 28.9 |  | 3.5298 | 446 | 7.6 | 30.8
7.755 | 781 | 5.9 | 29.6 |  | 3.7801 | 829 | 7.7 | 31.2
8.425 | 884 | 7.7 | 29.6 |  | 3.395 | 863 | 8.1 | 31.1
9.093 | 759 | 7.7 | 29.8 |  | 3.348 | 815 | 8.6 | 30.9
8.843 | 606 | 7.7 | 29.8 |  | 2.889 | 728 | 8.8 | 30.3
8.741 | 405 | 8.6 | 28.7 |  | 0.91 | 562 | 8.8 | 29.6
7.759 | 285 | 7.7 | 27.7 |  | 1.4231 | 199 | 8.7 | 28.9
7.805 | 186 | 6.3 | 26.7 |  | 5.6498 | 0 | 8.6 | 28.6
7.956 | 38 | 5.4 | 25.5 |  | 6.912 | 0 | 8.9 | 28.2
8.505 | 3 | 3.2 | 25 |  | 6.6 | 0 | 9 | 28
9.888 | 0 | 2.3 | 24.5 |  | 6.48 | 0 | 9.2 | 27.9
10.516 | 0 | 0.9 | 24.3 |  | 1.01 | 0 | 9.6 | 27.8
9.595 | 0 | 0.9 | 23.2 |  | 0 | 0 | 9.8 | 27.7
8.274 | 0 | 1.8 | 21.7 |  | 0 | 0 | 9.6 | 27.6
6.199 | 0 | 1.8 | 21 |  | 0 | 0 | 9.3 | 27.5
5.005 | 0 | 2.3 | 20.7 |  | 0 | 0 | 9.2 | 27.4
4.435 | 0 | 1.8 | 20 |  | 0 | 0 | 9 | 27.4
4.368 | 0 | 1.8 | 19.4 |  | 0 | 0 | 8.9 | 27.3
4.298 | 26 | 3.6 | 19.1 |  | 0 | 0 | 8.9 | 27.5
4.505 | 25 | 1.8 | 19.3 |  | 0 | 388 | 9 | 27.9
5.095 | 149 | 4.1 | 21.1 |  | 0 | 278 | 9.1 | 28.4
5.948 | 167 | 3.2 | 23.9 |  | 0.3234 | 762 | 9.1 | 29
6.383 | 242 | 1.4 | 26.6 |  | 1.2635 | 826 | 8.8 | 29.6
6.958 | 398 | 1.8 | 28.4 |  | 2.5632 | 450 | 8.5 | 30.1
7.519 | 598 | 2.7 | 29.5 |  | 3.3966 | 579 | 8.2 | 30.5
7.913 | 843 | 5 | 29.8 |  | 3.8168 | 869 | 8.2 | 30.7
8.22 | 861 | 6.3 | 30.1 |  | 3.815 | 847 | 8.3 | 30.7
9.192 | 765 | 7.2 | 30.5 |  | 3.379 | 801 | 8.6 | 30.5
8.734 | 608 | 8.1 | 30.2 |  | 2.727 | 718 | 9 | 30
8.74 | 415 | 8.1 | 29.6 |  | 0.9 | 559 | 9.3 | 29.4
7.804 | 310 | 9 | 28.5 |  | 1.3034 | 198 | 9.4 | 28.7
7.941 | 217 | 7.2 | 27.3 |  | 5.4899 | 0 | 9.4 | 28.5
8.275 | 60 | 3.2 | 25.6 |  | 6.848 | 0 | 9.8 | 28
8.736 | 9 | 4.1 | 24.9 |  | 6.468 | 0 | 9.9 | 27.9
10.442 | 0 | 1.8 | 24.5 |  | 6.42 | 0 | 9.9 | 27.7
10.6 | 0 | 2.7 | 24.1 |  | 0.95 | 0 | 9.6 | 27.6
9.571 | 0 | 2.7 | 23.5 |  | 0 | 0 | 9.3 | 27.5
8 | 0 | 5.4 | 21.7 |  | 0 | 0 | 9 | 27.4
6.415 | 0 | 4.5 | 20.8 |  | 0 | 0 | 8.8 | 27.4
5.294 | 0 | 1.8 | 19.9 |  | 0 | 0 | 8.7 | 27.3
4.626 | 0 | 5.9 | 19.6 |  | 0 | 0 | 8.6 | 27.3
4.305 | 0 | 2.7 | 19.2 |  | 0 | 0 | 8.5 | 27.3
4.431 | 37 | 1.8 | 18.8 |  | 0 | 0 | 8.7 | 27.4
4.451 | 52 | 5.9 | 19.3 |  | 0 | 135 | 9.1 | 27.7
5.311 | 202 | 4.1 | 21.1 |  | 0 | 76 | 9.4 | 28.1
6.195 | 270 | 2.3 | 23.9 |  | 0.3531 | 72 | 9.5 | 28.4
6.577 | 307 | 1.8 | 26.7 |  | 1.2103 | 279 | 9.3 | 28.8
7.003 | 417 | 1.4 | 28.3 |  | 2.9103 | 814 | 9.1 | 29.2
7.59 | 615 | 2.3 | 29.1 |  | 3.1968 | 824 | 8.9 | 29.5
8.084 | 843 | 7.2 | 29.7 |  | 3.7801 | 816 | 8.8 | 29.7
8.545 | 869 | 5.9 | 29.7 |  | 3.325 | 786 | 8.7 | 29.8
8.778 | 794 | 7.7 | 29.7 |  | 3.069 | 728 | 8.8 | 29.8
8.695 | 579 | 7.7 | 29.2 |  | 2.484 | 629 | 8.9 | 29.5
8.518 | 421 | 7.7 | 28.4 |  | 0.96 | 450 | 8.9 | 29
7.757 | 300 | 7.7 | 27.8 |  | 1.3699 | 108 | 9 | 28.5
7.676 | 206 | 5.9 | 26.9 |  | 5.6498 | 0 | 9 | 28.2
7.875 | 52 | 5 | 25.6 |  | 6.912 | 0 | 9.6 | 27.9
9.012 | 6 | 3.6 | 25.1 |  | 6.402 | 0 | 9.7 | 27.7
10.122 | 0 | 1.8 | 24.9 |  | 6 | 0 | 9.7 | 27.6
10.59 | 0 | 0.9 | 23.3 |  | 1.06 | 0 | 9.5 | 27.5
9.56 | 0 | 2.3 | 22.2 |  | 0 | 0 | 9.4 | 27.4
7.896 | 0 | 3.2 | 21.5 |  | 0 | 0 | 9.4 | 27.3
6.165 | 0 | 1.4 | 20.8 |  | 0 | 0 | 9.4 | 27.3
5.245 | 0 | 2.3 | 20 |  | 0 | 0 | 9.3 | 27.3
4.582 | 0 | 5.4 | 20.1 |  | 0 | 0 | 9.1 | 27.2
4.252 | 0 | 3.2 | 19.7 |  | 0 | 0 | 8.8 | 27.2
4.177 | 16 | 3.2 | 19.4 |  | 0 | 0 | 8.7 | 27.4
4.407 | 18 | 4.1 | 19.5 |  | 0 | 173 | 8.7 | 27.7
5.083 | 159 | 4.1 | 21.5 |  | 0 | 534 | 8.7 | 28.3
6.084 | 152 | 4.5 | 23.2 |  | 0.297 | 369 | 8.6 | 28.8
6.433 | 182 | 0.9 | 26.2 |  | 1.3167 | 774 | 8.4 | 29.3
7.514 | 371 | 3.2 | 28 |  | 2.8836 | 836 | 8.2 | 29.8
7.675 | 550 | 4.1 | 29.1 |  | 3.3966 | 856 | 8.2 | 30.2
8.042 | 770 | 5.9 | 29.2 |  | 3.4131 | 856 | 8.2 | 30.4
8.342 | 880 | 7.2 | 29 |  | 3.675 | 837 | 8.4 | 30.4
9.296 | 798 | 8.1 | 29 |  | 3.131 | 793 | 8.7 | 30.2
8.584 | 575 | 6.3 | 29 |  | 2.754 | 706 | 9 | 29.7
8.725 | 403 | 7.7 | 28.5 |  | 1.06 | 8 | 9.3 | 29.1
7.698 | 266 | 6.3 | 27.7 |  | 1.2369 | 161 | 9.2 | 28.4
7.815 | 149 | 6.3 | 26.5 |  | 5.3833 | 0 | 9.1 | 28.2
7.86 | 11 | 4.1 | 25.1 |  | 5.76 | 0 | 9.1 | 27.9
9.229 | 4 | 1.8 | 24.8 |  | 6.798 | 0 | 9.1 | 27.8
9.964 | 0 | 1.4 | 24.2 |  | 5.82 | 0 | 8.8 | 27.7
10.221 | 0 | 1.8 | 22.7 |  | 1.06 | 0 | 8.5 | 27.6
9.592 | 0 | 4.1 | 22.4 |  | 0 | 0 | 8.2 | 27.5
8.201 | 0 | 2.3 | 21.5 |  | 0 | 0 | 8 | 27.4
6.314 | 0 | 5 | 21.1 |  | 0 | 0 | 7.9 | 27.4
5.078 | 0 | 1.4 | 21 |  | 0 | 0 | 7.7 | 27.3
4.58 | 0 | 3.6 | 21 |  | 0 | 0 | 7.5 | 27.2
4.366 | 0 | 1.8 | 20.3 |  | 0 | 0 | 7.4 | 27.2
4.344 | 10 | 2.7 | 20.2 |  | 0 | 0 | 7.5 | 27.3
4.412 | 123 | 1.4 | 20.2 |  | 0 | 20 | 7.7 | 27.7
5.139 | 237 | 0 | 22.6 |  | 0 | 64 | 7.8 | 28.3
6.127 | 284 | 0 | 25.5 |  | 0.3465 | 107 | 7.5 | 29
6.452 | 326 | 2.3 | 27.2 |  | 1.3832 | 34 | 7.1 | 29.5
7.081 | 436 | 3.6 | 28.9 |  | 2.8569 | 101 | 6.6 | 30
7.524 | 605 | 5.9 | 29.4 |  | 3.4965 | 62 | 6.2 | 30.3
7.799 | 792 | 8.6 | 29.3 |  | 4.037 | 88 | 6.1 | 30.5
8.889 | 781 | 8.6 | 29.3 |  | 3.5 | 214 | 6.2 | 30.5
9.09 | 752 | 8.6 | 28.7 |  | 2.79 | 124 | 6.4 | 30.3
8.77 | 489 | 7.2 | 28.8 |  | 2.619 | 68 | 6.6 | 29.8
8.778 | 351 | 7.7 | 28.5 |  | 0.93 | 46 | 6.7 | 29.3
7.806 | 242 | 7.7 | 27.5 |  | 1.4364 | 52 | 6.8 | 28.8
8.025 | 116 | 7.2 | 26.1 |  | 5.0635 | 0 | 6.8 | 28.5
7.942 | 6 | 6.3 | 25.3 |  | 6.336 | 0 | 7.2 | 28.1
8.449 | 0 | 5.4 | 25.1 |  | 6.27 | 0 | 7.6 | 27.9
9.998 | 0 | 3.6 | 24.8 |  | 5.64 | 0 | 8.1 | 27.7
10.163 | 0 | 3.6 | 24.6 |  | 1 | 0 | 8.4 | 27.3
9.817 | 0 | 1.4 | 24.2 |  | 0 | 0 | 8.4 | 27
8.384 | 0 | 1.8 | 23 |  | 0 | 0 | 8.2 | 26.9
6.058 | 0 | 0 | 22.4 |  | 0 | 0 | 7.9 | 26.8
5.017 | 0 | 2.3 | 22.2 |  | 0 | 0 | 7.3 | 26.9
4.707 | 0 | 2.7 | 21.7 |  | 0 | 0 | 6.3 | 27.1
4.275 | 0 | 2.3 | 21.2 |  | 0 | 0 | 5.1 | 27.2
4.245 | 13 | 3.2 | 20.7 |  | 0 | 0 | 4.5 | 27.4
4.315 | 129 | 3.2 | 20.8 |  | 0 | 5 | 4.5 | 27.8
5.329 | 243 | 2.3 | 22.5 |  | 0 | 100 | 4.4 | 28.4
5.997 | 290 | 1.4 | 25.1 |  | 0.3366 | 311 | 4.3 | 28.9
6.899 | 332 | 1.4 | 27.8 |  | 1.2768 | 720 | 4 | 29.3
6.993 | 441 | 3.2 | 29.3 |  | 2.403 | 359 | 3.4 | 29.6
7.535 | 580 | 4.1 | 30.2 |  | 3.5298 | 467 | 2.8 | 29.9
8.03 | 802 | 4.5 | 31.2 |  | 3.9636 | 281 | 2.1 | 30.1
8.162 | 892 | 6.3 | 31.2 |  | 3.185 | 187 | 1.7 | 30.3
8.975 | 685 | 8.6 | 30.2 |  | 3.348 | 0 | 1.7 | 30.4
8.82 | 514 | 7.7 | 29.5 |  | 2.808 | 0 | 2.1 | 30.4
8.438 | 354 | 9.5 | 28.8 |  | 1.05 | 0 | 2.7 | 30.1
7.873 | 248 | 8.1 | 27.1 |  | 1.2635 | 0 | 3.4 | 29.5
7.569 | 122 | 10.4 | 26.3 |  | 5.8097 | 0 | 3.7 | 29.2
7.743 | 12 | 9.5 | 25.9 |  | 6.592 | 0 | 4.7 | 28.7
8.505 | 8 | 10 | 25.5 |  | 6.204 | 0 | 5 | 28.5
10.053 | 0 | 5.9 | 25.3 |  | 6.18 | 0 | 5.1 | 28.3
10.556 | 0 | 5.4 | 25.2 |  | 0.94 | 0 | 5.4 | 28.2
9.922 | 0 | 5 | 24.9 |  | 0 | 0 | 5.7 | 28
8.19 | 0 | 3.2 | 24.9 |  | 0 | 0 | 6 | 27.9
6.401 | 0 | 2.3 | 24.7 |  | 0 | 0 | 6.2 | 27.8
5.051 | 0 | 2.7 | 24.9 |  | 0 | 0 | 6.2 | 27.7
4.732 | 0 | 2.7 | 25 |  | 0 | 0 | 5.9 | 27.7
4.314 | 0 | 1.4 | 24.9 |  | 0 | 0 | 5.5 | 27.6
4.402 | 14 | 1.4 | 24.5 |  | 0 | 0 | 5.3 | 27.7
4.745 | 34 | 1.8 | 24 |  | 0 | 197 | 5.5 | 28.1
5.062 | 89 | 3.6 | 25.8 |  | 0 | 604 | 5.7 | 28.8
6.117 | 99 | 6.8 | 26.9 |  | 0.3531 | 807 | 5.9 | 29.5
6.81 | 76 | 8.1 | 27.7 |  | 1.2901 | 861 | 5.9 | 30.3
7.477 | 326 | 7.7 | 28.8 |  | 2.7234 | 886 | 5.9 | 31
7.616 | 550 | 9 | 29.6 |  | 3.1635 | 894 | 6.2 | 31.5
8.073 | 760 | 9.5 | 29.4 |  | 3.9636 | 880 | 6.8 | 31.6
8.685 | 792 | 8.1 | 29.7 |  | 3.78 | 841 | 7.4 | 31.5
9.307 | 721 | 8.6 | 29.9 |  | 3.224 | 789 | 7.8 | 31.1
8.668 | 501 | 8.6 | 29 |  | 2.754 | 699 | 7.9 | 30.5
8.668 | 338 | 6.3 | 29 |  | 0.99 | 529 | 7.9 | 29.7
8.167 | 206 | 8.6 | 27.6 |  | 1.2635 | 161 | 7.7 | 29
7.841 | 71 | 5.9 | 26.5 |  | 5.2767 | 0 | 7.6 | 28.7
8.025 | 3 | 5.4 | 25.9 |  | 5.888 | 0 | 7.5 | 28.2
8.923 | 0 | 3.6 | 25.6 |  | 6.666 | 0 | 7.5 | 28
10.476 | 0 | 4.5 | 25.7 |  | 6.24 | 0 | 7.6 | 27.9
10.431 | 0 | 2.7 | 25.5 |  | 1.09 | 0 | 7.8 | 27.7
9.68 | 0 | 2.7 | 25.2 |  | 0 | 0 | 7.9 | 27.5
8.143 | 0 | 0 | 24.9 |  | 0 | 0 | 8 | 27.4
6.32 | 0 | 2.7 | 25.1 |  | 0 | 0 | 8 | 27.3
5.246 | 0 | 2.7 | 25.3 |  | 0 | 0 | 7.9 | 27.2
4.767 | 0 | 2.3 | 25 |  | 0 | 0 | 7.8 | 27.1
4.4 | 0 | 1.8 | 24.5 |  | 0 | 0 | 7.6 | 27.1
4.404 | 13 | 4.1 | 24.4 |  | 0 | 0 | 7.6 | 27.2
4.546 | 123 | 6.3 | 24.2 |  | 0 | 186 | 7.9 | 27.7
5.319 | 237 | 5 | 24.9 |  | 0 | 0 | 8.1 | 28.4
6.045 | 235 | 8.1 | 25.7 |  | 0.363 | 17 | 8.1 | 29
6.543 | 272 | 10 | 26.5 |  | 1.4364 | 21 | 8 | 29.5
7.028 | 343 | 10 | 27 |  | 2.8302 | 26 | 7.9 | 30
7.515 | 510 | 7.7 | 28 |  | 3.2301 | 25 | 7.9 | 30.4
7.738 | 782 | 8.1 | 28 |  | 3.9636 | 108 | 7.9 | 30.6
8.41 | 922 | 7.7 | 28.7 |  | 3.64 | 290 | 7.9 | 30.7
8.926 | 796 | 9.5 | 29.2 |  | 3.069 | 627 | 7.9 | 30.5
8.815 | 588 | 10 | 28.7 |  | 2.943 | 701 | 7.7 | 30.1
8.368 | 361 | 10.9 | 27.8 |  | 1.02 | 289 | 7.5 | 29.6
8.177 | 260 | 10 | 27.2 |  | 1.197 | 161 | 7.2 | 29
8.233 | 171 | 8.1 | 26.2 |  | 5.2234 | 0 | 7.1 | 28.7
7.987 | 27 | 6.8 | 25.5 |  | 6.592 | 0 | 7.1 | 28.2
8.955 | 9 | 6.8 | 25.3 |  | 6.6 | 0 | 7.5 | 28.1
10.189 | 0 | 5.9 | 25 |  | 5.52 | 0 | 8.1 | 28
10.504 | 0 | 4.1 | 24.8 |  | 0.91 | 0 | 8.3 | 27.8
9.905 | 0 | 3.2 | 24.7 |  | 0 | 0 | 8.4 | 27.7
8.132 | 0 | 1.8 | 24.4 |  | 0 | 0 | 8.4 | 27.5
6.286 | 0 | 1.8 | 23.7 |  | 0 | 0 | 8.3 | 27.4
5.007 | 0 | 2.3 | 23.1 |  | 0 | 0 | 8.3 | 27.3
4.524 | 0 | 3.2 | 23.1 |  | 0 | 0 | 8.3 | 27.3
4.547 | 0 | 3.2 | 22.6 |  | 0 | 0 | 8.1 | 27.3
4.275 | 7 | 3.6 | 22.4 |  | 0 | 0 | 7.9 | 27.5
4.47 | 27 | 3.2 | 22.4 |  | 0 | 208 | 7.9 | 27.9
5.117 | 76 | 1.4 | 24 |  | 0 | 4 | 7.9 | 28.6
6.074 | 110 | 0 | 25.9 |  | 0.3003 | 121 | 7.7 | 29.2
6.85 | 54 | 2.7 | 26.4 |  | 1.2103 | 124 | 7.4 | 29.8
7.328 | 216 | 5.9 | 28.2 |  | 2.8569 | 256 | 7.1 | 30.3
7.707 | 489 | 5.9 | 28.7 |  | 2.997 | 313 | 6.8 | 30.8
8.05 | 743 | 6.3 | 29.5 |  | 3.5966 | 325 | 6.6 | 31
8.715 | 799 | 7.7 | 29.2 |  | 3.22 | 818 | 6.6 | 31
8.839 | 734 | 9 | 29.2 |  | 3.162 | 772 | 6.7 | 30.8
8.904 | 496 | 9.5 | 28.6 |  | 2.97 | 644 | 7.1 | 30.4
8.604 | 349 | 9 | 28 |  | 1.02 | 59 | 7.4 | 29.8
8.071 | 236 | 8.6 | 27.4 |  | 1.197 | 142 | 7.5 | 29.1
7.677 | 127 | 7.2 | 26.3 |  | 5.1701 | 0 | 7.5 | 28.8
7.929 | 28 | 4.5 | 25.3 |  | 6.272 | 0 | 7.5 | 28.5
8.868 | 0 | 3.2 | 25.2 |  | 6.402 | 0 | 7.7 | 28.3
9.871 | 0 | 2.7 | 24.9 |  | 6.06 | 0 | 7.8 | 28.2
10.808 | 0 | 3.2 | 25 |  | 1.09 | 0 | 7.7 | 28.1
9.492 | 0 | 2.7 | 24.7 |  | 0 | 0 | 7.6 | 28
8.174 | 0 | 3.6 | 24.2 |  | 0 | 0 | 7.5 | 27.8
6.233 | 0 | 4.1 | 23.5 |  | 0 | 0 | 7.3 | 27.7
5.147 | 0 | 4.1 | 22.6 |  | 0 | 0 | 7.2 | 27.7
4.469 | 0 | 2.7 | 22 |  | 0 | 0 | 7.1 | 27.7
4.362 | 0 | 1.4 | 21.6 |  | 0 | 0 | 6.9 | 27.7
4.241 | 16 | 5 | 21.4 |  | 0 | 0 | 6.8 | 27.8
4.499 | 41 | 4.5 | 21.5 |  | 0 | 200 | 6.9 | 28.1
5.365 | 96 | 4.5 | 23.2 |  | 0 | 0 | 7 | 28.6
5.984 | 186 | 4.1 | 25.7 |  | 0.3432 | 7 | 7 | 29.2
6.7 | 257 | 0.9 | 27.9 |  | 1.3167 | 820 | 6.7 | 29.7
7.181 | 362 | 1.4 | 29.9 |  | 2.8302 | 743 | 6.3 | 30.3
7.511 | 524 | 7.2 | 29.7 |  | 2.997 | 435 | 5.8 | 30.7
8.456 | 698 | 5.9 | 30.3 |  | 3.67 | 873 | 5.4 | 31
8.674 | 901 | 8.6 | 29.9 |  | 3.22 | 844 | 5.4 | 31.1
9.283 | 774 | 7.7 | 29.9 |  | 2.883 | 794 | 5.8 | 30.9
8.974 | 547 | 7.7 | 29.5 |  | 2.835 | 698 | 6.3 | 30.5
8.409 | 361 | 7.7 | 29.1 |  | 0.92 | 514 | 6.7 | 29.9
8.413 | 229 | 8.1 | 27.8 |  | 1.3699 | 16 | 6.8 | 29.2
7.917 | 98 | 5.4 | 26.4 |  | 5.2767 | 0 | 6.8 | 28.9
7.795 | 44 | 3.6 | 25.5 |  | 6.4 | 0 | 6.8 | 28.5
8.915 | 2 | 2.3 | 25.3 |  | 6.666 | 0 | 6.9 | 28.4
10.104 | 0 | 0 | 24.8 |  | 5.7 | 0 | 7.2 | 28.3
11.012 | 0 | 0 | 23.7 |  | 1.1 | 0 | 7.6 | 28.2
10.287 | 0 | 1.8 | 23.2 |  | 0 | 0 | 7.9 | 28.2
8.353 | 0 | 2.3 | 22 |  | 0 | 0 | 7.8 | 28
6.423 | 0 | 1.4 | 21.6 |  | 0 | 0 | 7.6 | 27.9
5.221 | 0 | 1.8 | 20.4 |  | 0 | 0 | 7.3 | 27.8
4.671 | 0 | 1.8 | 20.6 |  | 0 | 0 | 7 | 27.8
4.348 | 0 | 0 | 20.1 |  | 0 | 0 | 6.7 | 27.7
4.328 | 18 | 1.8 | 19.6 |  | 0 | 0 | 6.7 | 27.8
4.478 | 12 | 1.8 | 19.7 |  | 0 | 62 | 7 | 28
5.282 | 141 | 1.8 | 22.2 |  | 0 | 467 | 7.3 | 28.4
6.06 | 229 | 1.4 | 25.4 |  | 0.3333 | 500 | 7.5 | 28.8
6.676 | 293 | 0 | 28.6 |  | 1.3699 | 788 | 7.6 | 29.3
7.149 | 394 | 4.1 | 29.5 |  | 2.937 | 863 | 7.5 | 29.6
7.916 | 594 | 4.5 | 30.9 |  | 3.5631 | 831 | 7.4 | 29.9
7.686 | 744 | 6.3 | 31.5 |  | 3.9636 | 760 | 7.6 | 30
8.753 | 925 | 8.1 | 31.1 |  | 3.64 | 852 | 7.9 | 30
9.115 | 795 | 8.6 | 30.8 |  | 3.224 | 810 | 8.1 | 29.8
9.198 | 552 | 9.5 | 29.6 |  | 2.862 | 729 | 8.4 | 29.6
8.771 | 363 | 8.6 | 29.1 |  | 0.94 | 531 | 8.6 | 29.3
8.278 | 243 | 7.7 | 28 |  | 1.3566 | 179 | 8.7 | 28.8
8.1 | 131 | 6.3 | 27.2 |  | 5.4366 | 0 | 8.7 | 28.6
8.166 | 35 | 4.1 | 26.3 |  | 6.912 | 0 | 9.2 | 28.3
8.791 | 0 | 5 | 25.5 |  | 6.27 | 0 | 9.3 | 28.1
10.407 | 0 | 3.6 | 25.1 |  | 6.6 | 0 | 9.3 | 28
10.94 | 0 | 2.7 | 24.5 |  | 0.92 | 0 | 9.2 | 27.9
9.974 | 0 | 2.7 | 23.4 |  | 0 | 0 | 9 | 27.8
8.087 | 0 | 3.2 | 22.4 |  | 0 | 0 | 8.7 | 27.6
6.391 | 0 | 1.4 | 21.6 |  | 0 | 0 | 8.4 | 27.6
5.236 | 0 | 1.4 | 21.5 |  | 0 | 0 | 8.2 | 27.5
4.843 | 0 | 1.4 | 20.6 |  | 0 | 0 | 8 | 27.6
4.437 | 0 | 2.7 | 20.1 |  | 0 | 0 | 7.8 | 27.6
4.276 | 13 | 1.8 | 19.7 |  | 0 | 0 | 7.9 | 27.7
4.589 | 50 | 2.7 | 19.9 |  | 0 | 285 | 8.2 | 28.1
5.351 | 132 | 1.8 | 22.1 |  | 0 | 140 | 8.4 | 28.6
6.228 | 223 | 0 | 25.7 |  | 0.363 | 118 | 8.4 | 29.2
6.81 | 276 | 0 | 28.7 |  | 1.4231 | 207 | 8.3 | 29.8
7.562 | 384 | 2.3 | 30.9 |  | 2.9103 | 209 | 8.2 | 30.3
7.874 | 550 | 4.1 | 32.4 |  | 3.0636 | 179 | 8.2 | 30.6
8.046 | 780 | 6.3 | 32.5 |  | 3.303 | 263 | 8.4 | 30.8
8.879 | 901 | 7.7 | 33.3 |  | 3.15 | 442 | 8.6 | 30.7
9.081 | 795 | 8.1 | 32.5 |  | 3.162 | 213 | 8.9 | 30.5
9.12 | 576 | 9.5 | 33.5 |  | 2.916 | 100 | 9.2 | 30.1
8.877 | 338 | 7.2 | 33.5 |  | 0.95 | 246 | 9.5 | 29.5
8.411 | 219 | 8.6 | 32.8 |  | 1.3566 | 70 | 9.7 | 28.9
8.134 | 102 | 6.3 | 31.6 |  | 5.4899 | 0 | 9.7 | 28.7
8.198 | 50 | 5.4 | 28.7 |  | 6.912 | 0 | 9.9 | 28.4
8.823 | 0 | 5.4 | 28 |  | 6.666 | 0 | 10 | 28.3
10.613 | 0 | 0 | 27.1 |  | 5.58 | 0 | 9.8 | 28.2
11.138 | 0 | 0 | 26.1 |  | 1 | 0 | 9.6 | 28
9.897 | 0 | 1.4 | 25.6 |  | 0 | 0 | 9.3 | 27.9
8.329 | 0 | 2.7 | 23.5 |  | 0 | 0 | 9 | 27.8
6.466 | 0 | 1.4 | 22.8 |  | 0 | 0 | 8.7 | 27.7
5.351 | 0 | 4.1 | 21.8 |  | 0 | 0 | 8.5 | 27.7
4.714 | 0 | 0 | 21.6 |  | 0 | 0 | 8.5 | 27.7
4.332 | 0 | 0.9 | 21.4 |  | 0 | 0 | 8.6 | 27.7
4.435 | 17 | 0 | 20 |  | 0 | 0 | 8.7 | 27.7
4.7 | 59 | 1.4 | 19.8 |  | 0 | 175 | 8.9 | 28.1
5.079 | 128 | 0.9 | 23 |  | 0 | 109 | 8.9 | 28.6
6.027 | 224 | 0 | 27.8 |  | 0.3069 | 275 | 8.6 | 29.2
6.81 | 286 | 0 | 31.6 |  | 1.4098 | 233 | 8.2 | 29.7
7.362 | 391 | 3.2 | 34.1 |  | 2.5365 | 252 | 7.5 | 30.3
7.851 | 557 | 6.3 | 35.6 |  | 3.3966 | 294 | 7 | 30.7
7.934 | 737 | 7.7 | 36.2 |  | 4.037 | 358 | 6.9 | 31.1
8.565 | 891 | 9.5 | 37.2 |  | 3.255 | 601 | 7.4 | 31.2
9.263 | 673 | 10 | 36.1 |  | 2.976 | 433 | 7.7 | 31
8.685 | 535 | 9.5 | 36.6 |  | 2.673 | 250 | 7.7 | 30.6
9.02 | 273 | 7.7 | 36.9 |  | 1.03 | 62 | 7.5 | 30
8.018 | 141 | 7.7 | 33.7 |  | 1.2768 | 0 | 7.3 | 29.3
8.269 | 32 | 6.3 | 31.9 |  | 5.3833 | 0 | 7.1 | 29
8.034 | 68 | 2.7 | 30.7 |  | 6.336 | 0 | 7 | 28.6
8.927 | 0 | 5 | 28.7 |  | 5.94 | 0 | 7.1 | 28.4
10.764 | 0 | 1.4 | 28 |  | 6.48 | 0 | 7.2 | 28.3
11.374 | 0 | 0 | 26.9 |  | 0.99 | 0 | 7.1 | 28.1
10.338 | 0 | 0.9 | 25.6 |  | 0 | 0 | 7.1 | 28
8.246 | 0 | 2.3 | 24.9 |  | 0 | 0 | 7.2 | 27.9
6.387 | 0 | 2.7 | 24.3 |  | 0 | 0 | 7.1 | 27.8
5.291 | 0 | 1.8 | 23.7 |  | 0 | 0 | 7.1 | 27.8
4.731 | 0 | 2.3 | 23.3 |  | 0 | 0 | 6.9 | 27.8
4.451 | 0 | 1.8 | 23.2 |  | 0 | 0 | 6.6 | 27.8
4.38 | 10 | 0 | 23.4 |  | 0 | 0 | 6.5 | 27.9
4.561 | 73 | 0.9 | 23.2 |  | 0 | 2 | 6.6 | 28.3
5.436 | 32 | 0 | 25.7 |  | 0 | 142 | 6.7 | 28.7
6.294 | 120 | 1.8 | 30 |  | 0.3498 | 83 | 6.7 | 29.1
7.042 | 202 | 1.8 | 33.3 |  | 1.2103 | 307 | 6.6 | 29.4
7.35 | 320 | 3.6 | 35.3 |  | 2.8035 | 770 | 6.5 | 29.8
7.946 | 501 | 7.2 | 35.9 |  | 3.4965 | 561 | 6.4 | 30.2
7.887 | 710 | 7.7 | 36 |  | 3.3764 | 786 | 6.4 | 30.4
8.855 | 767 | 9.5 | 36.9 |  | 3.43 | 858 | 6.5 | 30.6
8.987 | 703 | 9.5 | 34.4 |  | 3.162 | 816 | 6.6 | 30.5
9.089 | 489 | 8.6 | 34.3 |  | 2.484 | 733 | 6.7 | 30.2
8.667 | 314 | 9.5 | 32.6 |  | 1 | 564 | 6.8 | 29.8
8.296 | 168 | 7.7 | 32.1 |  | 1.3034 | 169 | 6.8 | 29.3
7.889 | 46 | 4.5 | 30 |  | 5.2767 | 0 | 6.8 | 29.1
8.372 | 94 | 2.3 | 29.8 |  | 6.144 | 0 | 6.9 | 28.8
8.727 | 0 | 2.7 | 28.5 |  | 7.128 | 0 | 7 | 28.7
10.774 | 0 | 2.3 | 26.9 |  | 6.06 | 0 | 7.1 | 28.6
11.137 | 0 | 5 | 26.7 |  | 1.05 | 0 | 7 | 28.5
10 | 0 | 5 | 26.4 |  | 0 | 0 | 6.9 | 28.4
8.591 | 0 | 6.3 | 25.6 |  | 0 | 0 | 6.6 | 28.4
6.462 | 0 | 1.8 | 24.5 |  | 0 | 0 | 6.3 | 28.3
5.274 | 0 | 1.8 | 23.4 |  | 0 | 0 | 5.8 | 28.3
4.599 | 0 | 0 | 23.8 |  | 0 | 0 | 5.4 | 28.2
4.513 | 0 | 2.7 | 22.3 |  | 0 | 0 | 5.1 | 28.2
4.245 | 8 | 1.8 | 21.2 |  | 0 | 0 | 5.2 | 28.3
4.754 | 14 | 1.8 | 20.9 |  | 0 | 437 | 5.5 | 28.6
5.262 | 105 | 3.2 | 23.9 |  | 0 | 680 | 5.5 | 29
6.042 | 196 | 0.9 | 27 |  | 0.33 | 793 | 5.1 | 29.4
6.591 | 277 | 2.3 | 29.3 |  | 1.4098 | 858 | 4.4 | 29.9
7.463 | 387 | 1.8 | 31.3 |  | 2.4297 | 898 | 3.5 | 30.4
7.617 | 546 | 6.8 | 32.7 |  | 3.4299 | 912 | 2.5 | 30.9
8.12 | 832 | 7.2 | 32.1 |  | 3.4865 | 909 | 1.8 | 31.3
8.79 | 866 | 9 | 32.2 |  | 3.395 | 889 | 1.7 | 31.6
8.833 | 824 | 9.5 | 31.3 |  | 3.038 | 849 | 2.2 | 31.8
9.055 | 544 | 6.8 | 31.4 |  | 2.619 | 770 | 3.1 | 31.7
8.638 | 369 | 4.5 | 31.4 |  | 1.05 | 604 | 4.3 | 31.2
8.463 | 245 | 6.8 | 30.2 |  | 1.2768 | 193 | 5.3 | 30.3
8.074 | 111 | 6.3 | 28.1 |  | 5.4899 | 0 | 5.7 | 29.9
8.089 | 50 | 3.6 | 27 |  | 6.656 | 0 | 6.1 | 29.1
9.024 | 0 | 5.4 | 26.3 |  | 6.93 | 0 | 6.1 | 28.9
10.265 | 0 | 1.8 | 25.8 |  | 6.18 | 0 | 6.1 | 28.7
11.023 | 0 | 2.7 | 24.9 |  | 1.01 | 0 | 6 | 28.6
10.13 | 0 | 1.8 | 24.3 |  | 0 | 0 | 5.9 | 28.5
8.161 | 0 | 3.2 | 23.5 |  | 0 | 0 | 5.8 | 28.4
6.306 | 0 | 2.3 | 22.6 |  | 0 | 0 | 5.8 | 28.4
5.311 | 0 | 0 | 22.5 |  | 0 | 0 | 5.8 | 28.4
4.643 | 0 | 1.4 | 21.8 |  | 0 | 0 | 5.8 | 28.3
4.382 | 0 | 4.5 | 20.9 |  | 0 | 0 | 5.8 | 28.3
4.562 | 9 | 5.4 | 20.8 |  | 0 | 0 | 6 | 28.3
4.671 | 25 | 2.7 | 20.7 |  | 0 | 436 | 6.3 | 28.6
5.415 | 73 | 5 | 22.5 |  | 0 | 142 | 6.3 | 29.1
6.089 | 172 | 5 | 25.4 |  | 0.3333 | 371 | 5.9 | 29.7
6.939 | 223 | 8.6 | 28.2 |  | 1.4364 | 379 | 5 | 30.3
7.405 | 315 | 9.5 | 29.2 |  | 2.8836 | 770 | 3.5 | 31
7.943 | 463 | 9 | 29.3 |  | 3.2301 | 898 | 2.1 | 31.5
8.129 | 695 | 9.5 | 30.1 |  | 3.5966 | 888 | 1 | 31.8
8.622 | 905 | 10.4 | 30.2 |  | 3.29 | 857 | 0.9 | 32
9.016 | 728 | 12.7 | 29.6 |  | 3.348 | 809 | 1.9 | 31.9
9.088 | 478 | 11.3 | 28.7 |  | 2.619 | 714 | 3.4 | 31.6
8.368 | 164 | 10.9 | 27.8 |  | 1.01 | 521 | 5 | 30.9
8.178 | 65 | 7.7 | 27.2 |  | 1.3034 | 120 | 6.1 | 30
7.889 | 12 | 6.3 | 26.8 |  | 5.7564 | 0 | 6.5 | 29.6
8.598 | 38 | 4.5 | 26 |  | 6.72 | 0 | 6.8 | 29
9.149 | 0 | 4.1 | 25.6 |  | 6.6 | 0 | 7 | 28.9
10.329 | 0 | 2.7 | 25.6 |  | 5.64 | 0 | 7.4 | 28.8
10.58 | 0 | 3.6 | 25.4 |  | 1.09 | 0 | 7.7 | 28.7
9.968 | 0 | 2.7 | 24.8 |  | 0 | 0 | 7.9 | 28.5
8.198 | 0 | 2.3 | 24.2 |  | 0 | 0 | 8 | 28.4
6.351 | 0 | 4.1 | 24 |  | 0 | 0 | 8 | 28.4
5.438 | 0 | 4.1 | 23.8 |  | 0 | 0 | 7.9 | 28.4
4.878 | 0 | 2.3 | 23.5 |  | 0 | 0 | 7.6 | 28.3
4.556 | 0 | 2.7 | 23.5 |  | 0 | 0 | 7.4 | 28.3
4.487 | 10 | 2.7 | 23.1 |  | 0 | 0 | 7.5 | 28.4
4.643 | 17 | 2.7 | 23.3 |  | 0 | 13 | 7.8 | 28.8
5.407 | 29 | 1.8 | 24.6 |  | 0 | 110 | 8.1 | 29.3
6.219 | 83 | 1.4 | 26 |  | 0.3102 | 774 | 8.2 | 30
6.984 | 228 | 1.4 | 28.2 |  | 1.2768 | 839 | 8.1 | 30.7
7.409 | 296 | 3.6 | 29.1 |  | 2.403 | 878 | 7.9 | 31.3
7.982 | 326 | 3.2 | 28.7 |  | 3.4632 | 886 | 7.8 | 31.7
8.16 | 635 | 7.7 | 30.1 |  | 3.7067 | 875 | 7.7 | 31.8
8.864 | 909 | 9 | 30.5 |  | 3.22 | 844 | 7.8 | 31.8
9.269 | 781 | 10.4 | 29.7 |  | 3.131 | 790 | 7.9 | 31.5
9.382 | 437 | 9.5 | 29 |  | 2.808 | 694 | 7.9 | 31.1
8.99 | 132 | 8.6 | 28.2 |  | 1.06 | 508 | 8 | 30.4
8.402 | 81 | 7.7 | 27.2 |  | 1.33 | 113 | 7.9 | 29.7
8.019 | 7 | 6.8 | 26.5 |  | 5.1168 | 0 | 7.8 | 29.4
8.293 | 12 | 5.9 | 25.9 |  | 6.72 | 0 | 8 | 29
9.122 | 0 | 3.6 | 25.4 |  | 6.996 | 0 | 8.5 | 28.8
10.355 | 0 | 3.6 | 25.2 |  | 5.7 | 0 | 8.8 | 28.6
10.979 | 0 | 2.3 | 25.1 |  | 0.99 | 0 | 9 | 28.4
10.325 | 0 | 2.7 | 25.1 |  | 0 | 0 | 9.1 | 28.3
8.286 | 0 | 3.6 | 24.6 |  | 0 | 0 | 9.2 | 28.1
6.463 | 0 | 2.3 | 24.3 |  | 0 | 0 | 9.2 | 28
5.388 | 0 | 1.8 | 23.9 |  | 0 | 0 | 9.1 | 27.9
4.578 | 0 | 2.3 | 23.8 |  | 0 | 0 | 9 | 27.9
4.307 | 0 | 3.2 | 23.5 |  | 0 | 0 | 8.9 | 27.9
4.594 | 8 | 4.1 | 23.1 |  | 0 | 0 | 8.9 | 28
4.572 | 15 | 2.3 | 22.8 |  | 0 | 260 | 8.9 | 28.4
5.388 | 71 | 2.3 | 23.5 |  | 0 | 314 | 8.8 | 28.9
6.27 | 117 | 0 | 26.4 |  | 0.3069 | 597 | 8.7 | 29.5
6.779 | 180 | 1.4 | 27.8 |  | 1.2236 | 794 | 8.4 | 30.1
7.45 | 214 | 1.4 | 28.3 |  | 2.7501 | 887 | 8 | 30.6
7.665 | 492 | 3.6 | 30.5 |  | 3.2634 | 695 | 7.7 | 31
8.281 | 748 | 5 | 30.6 |  | 3.7067 | 856 | 7.7 | 31.2
8.492 | 835 | 8.6 | 30.5 |  | 3.185 | 867 | 7.9 | 31.3
9.436 | 792 | 11.3 | 29.4 |  | 3.162 | 826 | 8.2 | 31.1
9.089 | 566 | 10.4 | 29.1 |  | 2.457 | 743 | 8.4 | 30.7
8.622 | 343 | 8.6 | 28.8 |  | 1.01 | 270 | 8.5 | 30.1
8.252 | 213 | 5 | 28.1 |  | 1.2103 | 90 | 8.6 | 29.5
7.846 | 80 | 5 | 27.4 |  | 5.8097 | 0 | 8.6 | 29.2
8.133 | 62 | 8.6 | 25.6 |  | 6.016 | 0 | 9 | 28.8
9.018 | 0 | 6.3 | 25.4 |  | 6.468 | 0 | 9.2 | 28.7
10.435 | 0 | 5.9 | 25.2 |  | 6.48 | 0 | 9.1 | 28.5
11.284 | 0 | 5 | 24.8 |  | 1 | 0 | 8.9 | 28.4
10.312 | 0 | 5 | 24.6 |  | 0 | 0 | 8.8 | 28.3
8.096 | 0 | 4.5 | 24.3 |  | 0 | 0 | 8.6 | 28.2
6.467 | 0 | 5 | 22.9 |  | 0 | 0 | 8.4 | 28.1
5.283 | 0 | 4.1 | 22.4 |  | 0 | 0 | 8.2 | 28.1
4.735 | 0 | 2.3 | 21.8 |  | 0 | 0 | 8.2 | 28
4.544 | 0 | 5.4 | 21.5 |  | 0 | 0 | 8.3 | 28
4.433 | 7 | 7.7 | 21.2 |  | 0 | 0 | 8.5 | 28.1
4.796 | 18 | 7.2 | 20.8 |  | 0 | 292 | 8.8 | 28.4
5.232 | 20 | 7.7 | 22 |  | 0 | 568 | 9 | 28.8
5.963 | 131 | 6.3 | 23.8 |  | 0.3366 | 710 | 8.9 | 29.3
6.984 | 252 | 2.7 | 26.4 |  | 1.4497 | 592 | 8.5 | 29.9
7.145 | 365 | 6.8 | 28 |  | 2.6166 | 382 | 8 | 30.4
7.685 | 498 | 9 | 29 |  | 3.33 | 273 | 7.5 | 30.8
8.306 | 696 | 8.6 | 28.8 |  | 3.5599 | 300 | 7.2 | 31
8.707 | 652 | 8.1 | 28.9 |  | 3.675 | 323 | 7.3 | 31
9.71 | 648 | 5.9 | 28.9 |  | 2.914 | 326 | 7.5 | 30.8
9.252 | 494 | 6.3 | 28.9 |  | 2.538 | 594 | 7.8 | 30.4
8.507 | 227 | 7.2 | 28.1 |  | 0.98 | 209 | 8.1 | 29.8
8.349 | 84 | 7.7 | 27 |  | 1.4231 | 12 | 8.3 | 29.3
7.843 | 6 | 6.3 | 26 |  | 5.5965 | 0 | 8.3 | 29.1
8.338 | 60 | 4.1 | 25.5 |  | 6.336 | 0 | 8.7 | 28.9
8.704 | 0 | 1.8 | 25.3 |  | 6.468 | 0 | 8.8 | 28.7
10.721 | 0 | 1.4 | 25.3 |  | 5.7 | 0 | 8.8 | 28.6
11.132 | 0 | 1.8 | 25 |  | 0.95 | 0 | 9 | 28.5
9.962 | 0 | 1.8 | 24.7 |  | 0 | 0 | 9 | 28.4
8.296 | 0 | 0 | 24.1 |  | 0 | 0 | 8.9 | 28.3
6.26 | 0 | 1.8 | 22.8 |  | 0 | 0 | 8.6 | 28.2
5.397 | 0 | 1.8 | 22.4 |  | 0 | 0 | 8.3 | 28.1
4.865 | 0 | 2.3 | 22.3 |  | 0 | 0 | 8 | 28.1
4.559 | 0 | 2.3 | 21.8 |  | 0 | 0 | 7.8 | 28.1
4.359 | 0 | 0.9 | 20.9 |  | 0 | 0 | 8 | 28.2
4.677 | 26 | 1.8 | 20.6 |  | 0 | 243 | 8.3 | 28.5
5.453 | 79 | 0.9 | 22.5 |  | 0 | 365 | 8.5 | 29
6.194 | 170 | 0.9 | 24.9 |  | 0.3234 | 284 | 8.5 | 29.5
6.805 | 208 | 2.3 | 27.1 |  | 1.33 | 299 | 8.3 | 30
7.297 | 289 | 1.4 | 28 |  | 2.7501 | 607 | 8 | 30.4
7.792 | 538 | 1.8 | 29.8 |  | 3.2634 | 356 | 7.6 | 30.8
8.043 | 692 | 6.3 | 29.6 |  | 3.3397 | 220 | 7.5 | 31
8.775 | 900 | 8.6 | 29.9 |  | 3.36 | 156 | 7.6 | 31.1
9.516 | 782 | 9 | 29.2 |  | 2.945 | 100 | 7.8 | 30.9
9.482 | 523 | 9.5 | 28.8 |  | 2.619 | 170 | 7.9 | 30.6
8.794 | 341 | 8.1 | 28.5 |  | 1.01 | 4 | 7.8 | 30
8.435 | 214 | 7.7 | 27.7 |  | 1.3566 | 3 | 7.7 | 29.5
8.073 | 79 | 6.3 | 26.6 |  | 5.2234 | 0 | 7.6 | 29.3
8.187 | 178 | 5.4 | 25.5 |  | 6.528 | 0 | 7.9 | 29
9.27 | 0 | 5.4 | 25.3 |  | 6.996 | 0 | 8.2 | 28.9
10.386 | 0 | 4.1 | 25.1 |  | 5.94 | 0 | 8.6 | 28.8
10.945 | 0 | 4.5 | 24.7 |  | 0.93 | 0 | 8.8 | 28.7
10.163 | 0 | 5 | 24.3 |  | 0 | 0 | 8.7 | 28.5
8.643 | 0 | 4.5 | 23.9 |  | 0 | 0 | 8.6 | 28.4
6.63 | 0 | 5.9 | 22.6 |  | 0 | 0 | 8.4 | 28.4
5.375 | 0 | 5.4 | 22.5 |  | 0 | 0 | 8.3 | 28.3
4.819 | 0 | 5.9 | 21.9 |  | 0 | 0 | 8.2 | 28.3
4.603 | 0 | 2.3 | 21.2 |  | 0 | 0 | 8 | 28.4
4.419 | 0 | 1.8 | 20.9 |  | 0 | 0 | 7.9 | 28.5
4.677 | 11 | 1.8 | 20.4 |  | 0 | 71 | 8 | 28.8
5.434 | 57 | 4.5 | 21.9 |  | 0 | 10 | 8.1 | 29.3
6.236 | 71 | 2.7 | 24.2 |  | 0.3069 | 129 | 8 | 29.8
6.842 | 160 | 0 | 27.4 |  | 1.4098 | 233 | 7.8 | 30.2
7.327 | 277 | 4.1 | 28.3 |  | 2.4297 | 248 | 7.4 | 30.6
7.957 | 428 | 5 | 29.4 |  | 3.663 | 251 | 6.9 | 31
8.452 | 651 | 7.2 | 28.9 |  | 3.67 | 268 | 6.5 | 31.2
8.865 | 745 | 9 | 28.4 |  | 3.325 | 269 | 6.2 | 31.3
9.25 | 686 | 8.1 | 28.9 |  | 2.883 | 344 | 6.3 | 31.1
9.197 | 506 | 8.1 | 28.6 |  | 2.727 | 223 | 6.8 | 30.8
8.784 | 340 | 8.6 | 28 |  | 0.93 | 19 | 7.4 | 30.3
8.125 | 123 | 8.6 | 27.1 |  | 1.2236 | 4 | 7.8 | 29.7
8.285 | 80 | 6.8 | 25.8 |  | 5.5965 | 0 | 7.9 | 29.4
8.405 | 47 | 5.4 | 25.1 |  | 6.656 | 0 | 7.8 | 29
8.928 | 0 | 5 | 24.7 |  | 6.93 | 0 | 7.8 | 28.9
10.164 | 0 | 2.7 | 24.7 |  | 6.6 | 0 | 7.7 | 28.8
10.861 | 0 | 4.5 | 24.2 |  | 1.07 | 0 | 7.8 | 28.7
10.186 | 0 | 2.3 | 23.9 |  | 0 | 0 | 7.7 | 28.6
8.751 | 0 | 4.1 | 22.9 |  | 0 | 0 | 7.7 | 28.6
6.6 | 0 | 6.3 | 22.6 |  | 0 | 0 | 7.7 | 28.5
5.402 | 0 | 6.3 | 22.2 |  | 0 | 0 | 7.8 | 28.4
4.758 | 0 | 5.4 | 22.2 |  | 0 | 0 | 7.8 | 28.5
4.49 | 0 | 1.8 | 21.9 |  | 0 | 0 | 7.7 | 28.5
4.518 | 0 | 4.1 | 21.5 |  | 0 | 0 | 7.5 | 28.5
4.662 | 13 | 5.4 | 21.6 |  | 0 | 230 | 7.4 | 28.8
5.363 | 58 | 4.5 | 22.6 |  | 0 | 0 | 7.5 | 29.2
6.245 | 80 | 2.7 | 24.6 |  | 0.3498 | 40 | 7.5 | 29.6
6.817 | 92 | 2.3 | 26 |  | 1.3566 | 200 | 7.5 | 30
7.422 | 227 | 5 | 27.3 |  | 2.8035 | 546 | 7.4 | 30.4
7.866 | 327 | 5.4 | 28.5 |  | 3.2967 | 383 | 7.5 | 30.6
8.355 | 624 | 8.6 | 28.1 |  | 3.4498 | 171 | 7.6 | 30.7
9.151 | 828 | 10 | 28.1 |  | 3.78 | 584 | 7.9 | 30.7
9.352 | 635 | 10 | 26.9 |  | 3.348 | 555 | 8.3 | 30.5
9.126 | 476 | 10 | 27.6 |  | 2.619 | 211 | 8.5 | 30.1
8.858 | 277 | 8.6 | 27 |  | 0.95 | 120 | 8.6 | 29.6
8.379 | 147 | 8.6 | 25.8 |  | 1.2901 | 53 | 8.5 | 29.2
8.316 | 54 | 4.5 | 20.1 |  | 4.797 | 0 | 8.4 | 29
8.428 | 10 | 6.8 | 21.1 |  | 6.016 | 0 | 8.5 | 28.8
9.379 | 0 | 10.4 | 21.3 |  | 6.864 | 0 | 8.5 | 28.7
10.913 | 0 | 10.4 | 21.4 |  | 5.4 | 0 | 8.7 | 28.6
11.417 | 0 | 13.1 | 20.9 |  | 0.98 | 0 | 8.8 | 28.4
10.198 | 0 | 12.2 | 20.3 |  | 0 | 0 | 8.8 | 28.3
8.299 | 0 | 12.2 | 19.9 |  | 0 | 0 | 8.7 | 28.2
6.624 | 0 | 10.9 | 19.8 |  | 0 | 0 | 8.6 | 28.1
5.494 | 0 | 8.6 | 19 |  | 0 | 0 | 8.4 | 28
4.794 | 0 | 8.1 | 17.8 |  | 0 | 0 | 8.3 | 28
4.468 | 0 | 4.5 | 18.3 |  | 0 | 0 | 8.1 | 27.9
4.368 | 0 | 0 | 17.5 |  | 0 | 0 | 8 | 28
4.665 | 10 | 0 | 16.8 |  | 0 | 180 | 8.1 | 28.3
5.361 | 13 | 5.9 | 18.6 |  | 0 | 104 | 8.2 | 28.8
6.237 | 272 | 7.7 | 21.2 |  | 0.3597 | 270 | 8 | 29.3
6.812 | 327 | 9.5 | 23 |  | 1.3965 | 164 | 7.7 | 29.9
7.53 | 437 | 12.7 | 24.3 |  | 2.6166 | 500 | 7.2 | 30.6
7.813 | 568 | 13.1 | 24.7 |  | 3.4299 | 627 | 6.7 | 31.1
8.792 | 556 | 9.6 | 24.4 |  | 3.4498 | 815 | 6.7 | 31.5
9.144 | 643 | 10.2 | 25.6 |  | 3.22 | 844 | 6.9 | 31.6
9.403 | 756 | 10.4 | 26.6 |  | 3.038 | 730 | 7.3 | 31.4
9.324 | 534 | 10.4 | 25.5 |  | 2.565 | 476 | 7.7 | 31
8.673 | 382 | 11.3 | 22.6 |  | 1.09 | 153 | 7.9 | 30.2
8.161 | 289 | 11.3 | 22.5 |  | 1.2369 | 94 | 7.7 | 29.5
8.269 | 90 | 11.3 | 21.8 |  | 5.7031 | 0 | 7.6 | 29.2
8.416 | 115 | 8.1 | 21 |  | 6.016 | 0 | 7.4 | 28.8
9.33 | 0 | 6.3 | 20.3 |  | 6.864 | 0 | 7.4 | 28.7
10.461 | 0 | 5 | 19.3 |  | 5.52 | 0 | 7.4 | 28.6
11.135 | 0 | 3.6 | 18 |  | 1.06 | 0 | 7.4 | 28.4
10.653 | 0 | 1.8 | 16.3 |  | 0 | 0 | 7.5 | 28.3
8.817 | 0 | 3.2 | 15 |  | 0 | 0 | 7.7 | 28.1
6.537 | 0 | 5.9 | 15.4 |  | 0 | 0 | 7.7 | 28.1
5.302 | 0 | 6.3 | 15.1 |  | 0 | 0 | 7.5 | 28
4.773 | 0 | 4.1 | 13.8 |  | 0 | 0 | 7 | 28
4.611 | 0 | 6.8 | 13.6 |  | 0 | 0 | 6.5 | 27.9
4.503 | 0 | 5 | 13.4 |  | 0 | 0 | 6.3 | 28.1
4.695 | 6 | 3.2 | 13.4 |  | 0 | 399 | 6.6 | 28.7
5.59 | 19 | 3.2 | 15.3 |  | 0 | 601 | 6.7 | 29.3
6.417 | 16 | 0.9 | 17.3 |  | 0.3399 | 767 | 6.5 | 30
6.839 | 255 | 1.8 | 21.2 |  | 1.4497 | 833 | 6.2 | 30.6
7.692 | 273 | 4.5 | 22.9 |  | 2.6967 | 874 | 5.7 | 31.2
8.044 | 567 | 7.7 | 24.7 |  | 3.663 | 888 | 5.4 | 31.6
8.343 | 587 | 10.9 | 24.5 |  | 3.303 | 883 | 5.2 | 31.9
8.866 | 733 | 7.7 | 26 |  | 3.22 | 858 | 5.5 | 32
9.472 | 730 | 12.2 | 26.3 |  | 3.317 | 812 | 5.9 | 31.8
9.372 | 381 | 9 | 26.3 |  | 2.781 | 725 | 6.4 | 31.3
9.202 | 173 | 10 | 26 |  | 1.04 | 461 | 6.6 | 30.5
8.5 | 95 | 7.7 | 25.1 |  | 1.3167 | 109 | 6.6 | 29.7
8.488 | 32 | 4.5 | 22.8 |  | 5.1701 | 0 | 6.5 | 29.3
8.811 | 23 | 4.5 | 21.1 |  | 6.976 | 0 | 6.2 | 28.9
9.164 | 0 | 4.1 | 20.2 |  | 6.072 | 0 | 5.9 | 28.7
10.883 | 0 | 3.2 | 18.2 |  | 6.54 | 0 | 5.6 | 28.5
11.279 | 0 | 4.1 | 16.7 |  | 0.96 | 0 | 5.3 | 28.3
10.185 | 0 | 2.7 | 16.4 |  | 0 | 0 | 5.1 | 28.2
8.811 | 0 | 6.3 | 15.8 |  | 0 | 0 | 5.1 | 28.1
6.635 | 0 | 5.4 | 15.3 |  | 0 | 0 | 5 | 28
5.288 | 0 | 6.3 | 15.1 |  | 0 | 0 | 5 | 28
4.949 | 0 | 3.6 | 14.9 |  | 0 | 0 | 4.9 | 28
4.46 | 0 | 5.4 | 14.5 |  | 0 | 0 | 4.9 | 28
4.63 | 0 | 10.4 | 15.1 |  | 0 | 0 | 5 | 28.1
4.98 | 7 | 8.1 | 15.6 |  | 0 | 253 | 5.1 | 28.5
5.485 | 83 | 5 | 18.8 |  | 0 | 320 | 4.9 | 28.9
6.316 | 270 | 1.4 | 21.7 |  | 0.33 | 505 | 4.6 | 29.4
7.119 | 329 | 5 | 24 |  | 1.2369 | 322 | 4.1 | 29.9
7.456 | 440 | 3.6 | 25.8 |  | 2.8035 | 327 | 3.6 | 30.5
8.094 | 610 | 3.2 | 27.1 |  | 3.0969 | 902 | 3.3 | 31
8.075 | 809 | 9 | 27.8 |  | 3.5966 | 840 | 3.3 | 31.4
9.046 | 840 | 5.9 | 28.2 |  | 3.15 | 845 | 3.8 | 31.6
9.323 | 754 | 8.6 | 28.5 |  | 3.286 | 794 | 4.5 | 31.5
9.414 | 621 | 10.9 | 26.8 |  | 2.565 | 381 | 5.1 | 31.2
8.965 | 406 | 9 | 25.7 |  | 0.96 | 318 | 5.7 | 30.6
8.33 | 282 | 8.1 | 25 |  | 1.3699 | 66 | 6 | 29.9
8.332 | 137 | 5.4 | 23.5 |  | 5.7031 | 0 | 6 | 29.6
8.367 | 31 | 1.4 | 22.3 |  | 6.4 | 0 | 5.7 | 29.2
9.081 | 0 | 1.4 | 22.1 |  | 6.732 | 0 | 5.4 | 29
10.489 | 0 | 3.2 | 20.2 |  | 6.6 | 0 | 5.1 | 28.8
11.121 | 0 | 1.4 | 18.9 |  | 1.04 | 0 | 4.7 | 28.6
10.267 | 0 | 2.3 | 17.9 |  | 0 | 0 | 4.3 | 28.5
8.094 | 0 | 2.3 | 17.2 |  | 0 | 0 | 3.8 | 28.3
6.596 | 0 | 2.3 | 16.5 |  | 0 | 0 | 3.3 | 28.1
5.477 | 0 | 1.8 | 16.3 |  | 0 | 0 | 2.9 | 27.9
4.918 | 0 | 5 | 15.9 |  | 0 | 0 | 2.5 | 27.8
4.572 | 0 | 3.6 | 15.7 |  | 0 | 0 | 2 | 27.7
4.419 | 0 | 3.6 | 15.7 |  | 0 | 0 | 1.8 | 27.9
4.803 | 5 | 2.3 | 15.1 |  | 0 | 448 | 1.7 | 28.3
5.405 | 99 | 1.8 | 17.8 |  | 0 | 683 | 1.5 | 28.8
6.275 | 204 | 4.1 | 20.9 |  | 0.3069 | 690 | 1.2 | 29.4
7.059 | 305 | 3.2 | 23.6 |  | 1.3433 | 129 | 0.8 | 30
7.465 | 363 | 0.9 | 25.7 |  | 2.8569 | 222 | 0.5 | 30.7
8.133 | 521 | 3.2 | 26.8 |  | 3.3966 | 95 | 0.6 | 31.2
8.575 | 699 | 5 | 27.3 |  | 3.3397 | 1 | 0.9 | 31.6
9.305 | 834 | 8.6 | 26.8 |  | 3.64 | 0 | 1.3 | 31.8
9.703 | 590 | 8.6 | 26 |  | 3.348 | 5 | 1.8 | 31.8
9.321 | 323 | 8.6 | 24.3 |  | 2.457 | 92 | 2.3 | 31.6
8.979 | 119 | 6.8 | 24.1 |  | 0.97 | 246 | 2.8 | 31
8.433 | 55 | 7.2 | 23.3 |  | 1.4497 | 45 | 3.4 | 30.4
8.661 | 17 | 5.4 | 22.5 |  | 4.797 | 0 | 3.6 | 30.1
8.384 | 24 | 4.1 | 22 |  | 6.912 | 0 | 3.6 | 29.4
9.277 | 0 | 0 | 21.8 |  | 6.072 | 0 | 3.1 | 29.1
10.797 | 0 | 3.2 | 20.2 |  | 5.4 | 0 | 2.3 | 28.8
11.59 | 0 | 2.7 | 20.1 |  | 1.02 | 0 | 1.5 | 28.7
10.833 | 0 | 1.8 | 19.5 |  | 0 | 0 | 0.9 | 28.5
8.521 | 0 | 3.2 | 19.9 |  | 0 | 0 | 1 | 28.4
6.709 | 0 | 2.7 | 18.9 |  | 0 | 0 | 1.4 | 28.3
5.505 | 0 | 6.3 | 18.4 |  | 0 | 0 | 1.8 | 28.2
4.736 | 0 | 5.4 | 17.7 |  | 0 | 0 | 2 | 28.1
4.59 | 0 | 7.7 | 18.2 |  | 0 | 0 | 2 | 28.1
4.563 | 0 | 9.5 | 17.8 |  | 0 | 0 | 2.1 | 28.2
4.81 | 6 | 2.3 | 17 |  | 0 | 283 | 2.5 | 28.3
5.771 | 17 | 6.8 | 16.8 |  | 0 | 300 | 3.1 | 28.5
6.394 | 220 | 6.3 | 20.2 |  | 0.3366 | 302 | 3.7 | 28.6
6.945 | 294 | 7.7 | 22.1 |  | 1.2369 | 149 | 4 | 28.8
7.678 | 372 | 5.4 | 23.8 |  | 2.5899 | 115 | 4 | 29.1
8.217 | 563 | 8.6 | 24.5 |  | 3.2634 | 38 | 4.2 | 29.4
8.439 | 799 | 10 | 25.9 |  | 3.7067 | 67 | 4.7 | 29.6
9.174 | 858 | 2.7 | 27.1 |  | 3.15 | 136 | 5.4 | 29.7
9.741 | 557 | 9 | 24.8 |  | 3.255 | 9 | 5.9 | 29.6
9.22 | 532 | 10.4 | 24.5 |  | 2.43 | 15 | 6.1 | 29.4
9.192 | 398 | 8.6 | 24 |  | 0.9 | 0 | 5.9 | 29.1
8.616 | 280 | 6.3 | 23.3 |  | 1.2768 | 0 | 5.4 | 28.7
8.388 | 137 | 5.4 | 21.9 |  | 5.5432 | 0 | 5.1 | 28.5
8.396 | 12 | 1.8 | 20.7 |  | 6.4 | 0 | 4.3 | 28.3
9.168 | 0 | 1.4 | 19.8 |  | 6.27 | 0 | 3.9 | 28.2
10.547 | 0 | 2.3 | 18.8 |  | 5.88 | 0 | 3.5 | 28
11.461 | 0 | 2.7 | 17.5 |  | 1.05 | 0 | 3.2 | 27.9
10.617 | 0 | 4.1 | 16.4 |  | 0 | 0 | 3.1 | 27.8
9.021 | 0 | 2.7 | 15.5 |  | 0 | 0 | 3 | 27.7
6.523 | 0 | 2.3 | 14.6 |  | 0 | 0 | 2.9 | 27.6
5.351 | 0 | 2.3 | 14.4 |  | 0 | 0 | 2.7 | 27.5
4.84 | 0 | 5 | 14.6 |  | 0 | 0 | 2.5 | 27.3
4.685 | 0 | 1.4 | 14.3 |  | 0 | 0 | 2 | 27.2
4.515 | 0 | 3.6 | 14.2 |  | 0 | 0 | 1.7 | 27.2
4.754 | 9 | 0.9 | 13.2 |  | 0 | 0 | 1.3 | 27.3
5.549 | 63 | 2.3 | 15.9 |  | 0 | 11 | 1 | 27.4
6.435 | 271 | 2.7 | 19.7 |  | 0.3168 | 402 | 1 | 27.6
7.143 | 333 | 2.3 | 22.4 |  | 1.197 | 53 | 1.1 | 27.9
7.709 | 435 | 1.8 | 24.9 |  | 2.403 | 122 | 0.9 | 28.4
7.803 | 600 | 2.7 | 26 |  | 3.4299 | 48 | 0.4 | 28.8
8.442 | 784 | 1.8 | 26.8 |  | 3.7434 | 1 | 0.4 | 29.3
9.015 | 856 | 8.1 | 25.6 |  | 3.815 | 263 | 1 | 29.6
9.279 | 760 | 9.5 | 25.6 |  | 3.224 | 75 | 1.5 | 29.8
9.066 | 576 | 9.5 | 24.7 |  | 2.727 | 49 | 1.9 | 29.8
8.893 | 395 | 7.7 | 24.4 |  | 1.08 | 241 | 2.2 | 29.6
8.579 | 277 | 6.3 | 23.8 |  | 1.2502 | 103 | 2.5 | 29.3
8.417 | 110 | 4.5 | 22.3 |  | 5.4899 | 0 | 2.7 | 29.1
8.642 | 26 | 0 | 21.5 |  | 6.016 | 0 | 3.4 | 28.9
9.266 | 0 | 3.2 | 21.1 |  | 6.006 | 0 | 3.6 | 28.7
10.822 | 0 | 1.8 | 19.9 |  | 5.94 | 0 | 3.6 | 28.6
11.777 | 0 | 5 | 19.1 |  | 0.95 | 0 | 3.4 | 28.5
10.625 | 0 | 5.4 | 18.4 |  | 0 | 0 | 3.1 | 28.4
8.862 | 0 | 1.8 | 17.7 |  | 0 | 0 | 2.7 | 28.3
6.624 | 0 | 1.4 | 18 |  | 0 | 0 | 2.4 | 28.2
5.532 | 0 | 2.3 | 17.6 |  | 0 | 0 | 2.1 | 28.1
5.095 | 0 | 1.4 | 17.2 |  | 0 | 0 | 1.9 | 28.1
4.777 | 0 | 1.4 | 16.5 |  | 0 | 0 | 1.7 | 28.1
4.569 | 0 | 1.4 | 15.8 |  | 0 | 0 | 1.6 | 28.3
5.017 | 8 | 2.7 | 15.7 |  | 0 | 273 | 1.6 | 28.7
5.598 | 21 | 4.1 | 17.6 |  | 0 | 1 | 1.7 | 29
6.593 | 152 | 4.5 | 19.2 |  | 0.3597 | 430 | 1.6 | 29.3
6.937 | 237 | 5.4 | 21.8 |  | 1.3832 | 470 | 1.5 | 29.6
7.845 | 303 | 2.3 | 24.3 |  | 2.5632 | 239 | 1.4 | 29.9
8.387 | 509 | 5.4 | 24.6 |  | 3.1302 | 232 | 1.3 | 30.1
8.967 | 603 | 4.5 | 24 |  | 3.8168 | 182 | 1.6 | 30.2
9.164 | 774 | 5.9 | 24.8 |  | 3.535 | 88 | 2.2 | 30.3
9.405 | 567 | 6.8 | 25.2 |  | 3.1 | 0 | 2.8 | 30.2
9.488 | 422 | 8.1 | 24.6 |  | 2.484 | 110 | 3.2 | 30.1
8.946 | 223 | 7.7 | 23.7 |  | 0.98 | 0 | 3.3 | 29.8
8.626 | 48 | 6.8 | 23.3 |  | 1.2103 | 0 | 3.2 | 29.5
8.34 | 12 | 5.9 | 22.7 |  | 5.1701 | 0 | 3.1 | 29.4
8.773 | 33 | 5 | 22.3 |  | 6.208 | 0 | 3.2 | 29.1
9.385 | 0 | 4.5 | 22 |  | 6.666 | 0 | 3.1 | 28.9
10.939 | 0 | 3.6 | 22 |  | 6.42 | 0 | 2.9 | 28.8
11.331 | 0 | 2.3 | 21.7 |  | 0.94 | 0 | 2.7 | 28.7
10.426 | 0 | 1.8 | 20.1 |  | 0 | 0 | 2.6 | 28.6
7.695 | 0 | 2.3 | 19.2 |  | 0 | 0 | 2.6 | 28.4
5.705 | 0 | 2.3 | 18.1 |  | 0 | 0 | 2.8 | 28.3
4.442 | 0 | 1.8 | 17.6 |  | 0 | 0 | 3.1 | 28.2
3.787 | 0 | 2.3 | 17.4 |  | 0 | 0 | 3.5 | 28.2
3.586 | 0 | 0.9 | 17.2 |  | 0 | 0 | 3.9 | 28.2
3.545 | 0 | 1.8 | 16.3 |  | 0 | 0 | 4.2 | 28.3
3.925 | 5 | 2.3 | 16.3 |  | 0 | 409 | 4.4 | 28.5
4.822 | 69 | 2.3 | 18.3 |  | 0 | 645 | 4.6 | 28.8
5.674 | 197 | 5.4 | 21.3 |  | 0.3498 | 204 | 4.5 | 29
6.518 | 271 | 1.4 | 23.8 |  | 1.3965 | 273 | 4.2 | 29.2
6.899 | 321 | 0.9 | 25.3 |  | 2.5098 | 312 | 3.8 | 29.4
7.312 | 577 | 3.6 | 26.8 |  | 3.2634 | 386 | 3.4 | 29.6
7.578 | 727 | 4.1 | 27.9 |  | 3.303 | 227 | 3.3 | 29.8
8.197 | 861 | 7.2 | 26.7 |  | 3.36 | 531 | 3.4 | 29.8
8.788 | 778 | 8.6 | 26.5 |  | 3.069 | 813 | 3.6 | 29.9
9.19 | 545 | 8.6 | 26 |  | 2.619 | 393 | 3.9 | 29.8
8.733 | 343 | 8.6 | 25.5 |  | 1.08 | 239 | 4.1 | 29.6
8.56 | 206 | 7.2 | 24.6 |  | 1.33 | 80 | 4 | 29.3
8.612 | 55 | 6.3 | 23.5 |  | 5.33 | 0 | 3.8 | 29.1
9.538 | 55 | 5.4 | 23 |  | 6.592 | 0 | 2.8 | 28.9
10.306 | 0 | 4.1 | 22.6 |  | 6.996 | 0 | 1.9 | 28.8
11.619 | 0 | 2.7 | 22.3 |  | 5.58 | 0 | 1.1 | 28.8
11.372 | 0 | 1.4 | 22.1 |  | 1.03 | 0 | 1 | 28.6
10.136 | 0 | 2.3 | 19.9 |  | 0 | 0 | 1.6 | 28.4
7.733 | 0 | 0.9 | 19.4 |  | 0 | 0 | 2.1 | 28.2
5.768 | 0 | 1.4 | 18.9 |  | 0 | 0 | 2.4 | 28.1
4.456 | 0 | 1.4 | 18.1 |  | 0 | 0 | 2.6 | 28
3.803 | 0 | 2.3 | 18 |  | 0 | 0 | 2.7 | 28
3.481 | 0 | 1.4 | 17.2 |  | 0 | 0 | 2.7 | 27.9
3.581 | 0 | 1.8 | 17.1 |  | 0 | 0 | 2.7 | 28.1
3.924 | 3 | 1.4 | 16.8 |  | 0 | 454 | 2.8 | 28.5
4.867 | 13 | 4.5 | 17.9 |  | 0 | 604 | 2.8 | 28.8
5.672 | 95 | 4.5 | 19.7 |  | 0.3498 | 789 | 2.6 | 29
6.547 | 244 | 0 | 23.2 |  | 1.3034 | 250 | 2.2 | 29.4
6.71 | 337 | 0 | 25.4 |  | 2.7768 | 45 | 1.6 | 29.7
7.216 | 435 | 1.4 | 24.7 |  | 3.1968 | 653 | 1.3 | 30
7.48 | 720 | 4.5 | 26.1 |  | 3.303 | 151 | 1.6 | 30.3
8.368 | 920 | 4.5 | 26.4 |  | 3.745 | 312 | 2.4 | 30.5
8.804 | 634 | 6.3 | 26.9 |  | 3.193 | 587 | 3 | 30.5
9.117 | 531 | 6.8 | 26.9 |  | 2.457 | 241 | 3.5 | 30.4
8.813 | 218 | 6.8 | 26 |  | 0.91 | 321 | 3.6 | 30.1
8.529 | 137 | 7.7 | 24.9 |  | 1.3167 | 76 | 3.5 | 29.7
8.94 | 17 | 4.5 | 23.7 |  | 5.33 | 0 | 3.4 | 29.5
9.444 | 47 | 4.1 | 23.3 |  | 6.912 | 0 | 3.4 | 29.1
10.554 | 0 | 3.6 | 23 |  | 6.666 | 0 | 3.2 | 28.8
11.403 | 0 | 2.7 | 22.9 |  | 5.64 | 0 | 3.1 | 28.6
11.704 | 0 | 3.6 | 22.3 |  | 1.09 | 0 | 3 | 28.4
10.367 | 0 | 6.3 | 21.4 |  | 0 | 0 | 2.9 | 28.2
8.141 | 0 | 5 | 20.8 |  | 0 | 0 | 2.8 | 28
5.638 | 0 | 1.8 | 20.1 |  | 0 | 0 | 2.4 | 27.9
4.389 | 0 | 1.8 | 20.4 |  | 0 | 0 | 2 | 27.8
3.775 | 0 | 4.1 | 20.2 |  | 0 | 0 | 1.6 | 27.7
3.575 | 0 | 3.2 | 19.8 |  | 0 | 0 | 1.4 | 27.8
3.55 | 0 | 5.4 | 19.6 |  | 0 | 0 | 1.3 | 27.9
3.944 | 2 | 2.3 | 19.1 |  | 0 | 69 | 1.1 | 28.2
4.835 | 28 | 2.3 | 20.7 |  | 0 | 377 | 0.8 | 28.6
5.822 | 95 | 2.3 | 23.5 |  | 0.3465 | 804 | 0.9 | 29.1
6.412 | 113 | 2.7 | 24.4 |  | 1.4497 | 545 | 1.2 | 29.6
6.88 | 183 | 2.7 | 26.5 |  | 2.5098 | 216 | 1.3 | 30.1
7.357 | 369 | 4.5 | 26.1 |  | 3.5298 | 108 | 1.1 | 30.5
7.538 | 546 | 6.3 | 26.3 |  | 4.0003 | 30 | 0.9 | 30.8
8.509 | 580 | 6.3 | 26 |  | 3.395 | 0 | 0.8 | 31
8.749 | 572 | 5.9 | 27 |  | 3.348 | 34 | 0.7 | 31.1
9.321 | 449 | 8.1 | 26.7 |  | 2.43 | 313 | 0.5 | 31
8.572 | 245 | 9.5 | 25.6 |  | 1.07 | 48 | 0.7 | 30.8
8.591 | 77 | 10.4 | 24.1 |  | 1.4231 | 28 | 1.2 | 30.6
8.869 | 14 | 10.9 | 23.5 |  | 5.4366 | 0 | 1.5 | 30.4
9.721 | 6 | 6.3 | 15.6 |  | 6.784 | 0 | 2.2 | 29.9
10.647 | 0 | 4.1 | 16 |  | 6.798 | 0 | 2.6 | 29.6
11.953 | 0 | 0.9 | 16.2 |  | 5.64 | 0 | 2.7 | 29.3
11.725 | 0 | 3.6 | 16.4 |  | 1.09 | 0 | 2.7 | 29
10.404 | 0 | 0.9 | 16.7 |  | 0 | 0 | 2.3 | 28.7
8.065 | 0 | 3.6 | 16.6 |  | 0 | 0 | 1.8 | 28.4
5.848 | 0 | 0.9 | 17 |  | 0 | 0 | 1.1 | 28.2
4.365 | 0 | 2.3 | 16.9 |  | 0 | 0 | 0.6 | 28
3.862 | 0 | 1.4 | 16.6 |  | 0 | 0 | 0.7 | 27.9
3.632 | 0 | 2.3 | 16.1 |  | 0 | 0 | 0.9 | 27.9
3.69 | 0 | 2.7 | 15.5 |  | 0 | 0 | 1 | 28
3.923 | 2 | 2.7 | 15.4 |  | 0 | 216 | 1.3 | 28.1
4.955 | 5 | 2.3 | 15.9 |  | 0 | 509 | 1.8 | 28.2
5.909 | 210 | 3.2 | 17.8 |  | 0.3333 | 455 | 2 | 28.2
6.372 | 282 | 1.8 | 20.2 |  | 1.2369 | 169 | 1.9 | 28.2
6.909 | 399 | 1.4 | 23 |  | 2.6433 | 41 | 1.6 | 28.3
7.051 | 563 | 0.9 | 24.2 |  | 3.1635 | 36 | 1.6 | 28.4
7.696 | 745 | 1.8 | 25.1 |  | 3.7801 | 0 | 2.2 | 28.4
8.548 | 857 | 4.5 | 25.2 |  | 3.255 | 0 | 3 | 28.5
9.308 | 802 | 5.9 | 24.9 |  | 3.255 | 117 | 3.9 | 28.4
9.043 | 554 | 7.2 | 24.4 |  | 2.835 | 600 | 4.4 | 28.3
8.77 | 354 | 7.7 | 23.5 |  | 1.05 | 149 | 4.4 | 28.1
8.301 | 223 | 6.3 | 22.8 |  | 1.4364 | 18 | 4.2 | 28
8.855 | 76 | 4.1 | 21.7 |  | 5.4366 | 0 | 4.1 | 27.9
9.576 | 0 | 2.7 | 21.2 |  | 5.76 | 0 | 3.6 | 27.9
10.398 | 0 | 1.8 | 21.5 |  | 6.336 | 0 | 3.2 | 27.9
11.362 | 0 | 3.2 | 20.5 |  | 5.88 | 0 | 2.8 | 27.9
11.597 | 0 | 5.4 | 19.9 |  | 1.03 | 0 | 2.5 | 27.8
10.392 | 0 | 5.9 | 19.2 |  | 0 | 0 | 2.4 | 27.7
8.324 | 0 | 6.3 | 18.7 |  | 0 | 0 | 2.3 | 27.7
5.714 | 0 | 3.2 | 18.5 |  | 0 | 0 | 2.3 | 27.6
4.317 | 0 | 6.3 | 18.6 |  | 0 | 0 | 2.5 | 27.6
3.866 | 0 | 3.2 | 18.2 |  | 0 | 0 | 2.5 | 27.6
3.5 | 0 | 3.6 | 18.4 |  | 0 | 0 | 2.4 | 27.6
3.723 | 0 | 1.8 | 18.1 |  | 0 | 0 | 2.4 | 27.9
3.974 | 3 | 2.3 | 18.1 |  | 0 | 0 | 2.6 | 28.4
4.858 | 11 | 1.8 | 18.7 |  | 0 | 7 | 2.6 | 28.8
5.972 | 67 | 1.4 | 20 |  | 0.3201 | 191 | 2.4 | 29.2
6.419 | 147 | 1.4 | 20.9 |  | 1.33 | 147 | 2.1 | 29.6
7.006 | 380 | 0 | 23.9 |  | 2.5098 | 0 | 1.9 | 29.9
7.295 | 404 | 2.7 | 24.4 |  | 3.4965 | 358 | 1.8 | 30
7.489 | 721 | 4.5 | 25.8 |  | 3.9636 | 300 | 1.8 | 30.1
8.674 | 895 | 4.1 | 26.7 |  | 3.57 | 478 | 1.9 | 30.2
9.132 | 771 | 7.7 | 25.9 |  | 2.821 | 801 | 2.3 | 30.2
9.285 | 525 | 9.5 | 25.5 |  | 2.727 | 712 | 2.9 | 30.2
8.83 | 288 | 6.3 | 23.8 |  | 0.98 | 523 | 3.3 | 30
8.767 | 104 | 8.1 | 23 |  | 1.3566 | 74 | 3.5 | 29.6
9.174 | 27 | 4.1 | 22.7 |  | 5.2767 | 0 | 3.5 | 29.4
9.292 | 7 | 2.7 | 22.3 |  | 5.824 | 0 | 3.6 | 29.2
10.746 | 0 | 4.1 | 22.2 |  | 6.402 | 0 | 3.6 | 29
11.388 | 0 | 3.2 | 22 |  | 6.3 | 0 | 3.5 | 28.9
11.687 | 0 | 5.9 | 21.1 |  | 0.97 | 0 | 3.4 | 28.8
10.646 | 0 | 4.1 | 21 |  | 0 | 0 | 3.3 | 28.7
8.179 | 0 | 2.3 | 20.7 |  | 0 | 0 | 3.3 | 28.5
6.013 | 0 | 2.3 | 20.5 |  | 0 | 0 | 3.3 | 28.5
4.618 | 0 | 1.8 | 20.6 |  | 0 | 0 | 3.5 | 28.5
3.928 | 0 | 2.3 | 20.8 |  | 0 | 0 | 3.7 | 28.5
3.571 | 0 | 1.8 | 20.3 |  | 0 | 0 | 3.9 | 28.5
3.68 | 0 | 1.8 | 19.7 |  | 0 | 0 | 4.2 | 28.7
4.035 | 2 | 2.7 | 19.6 |  | 0 | 150 | 4.8 | 29.1
4.857 | 75 | 0 | 19.9 |  | 0 | 459 | 5.2 | 29.5
5.61 | 174 | 4.1 | 21.2 |  | 0.3333 | 738 | 5.3 | 30
6.476 | 223 | 6.3 | 21.7 |  | 1.2103 | 843 | 5.1 | 30.4
7.127 | 319 | 6.8 | 22.2 |  | 2.5899 | 838 | 4.7 | 31
7.291 | 452 | 5 | 22.6 |  | 3.2301 | 905 | 4.2 | 31.5
7.707 | 709 | 2.3 | 22.7 |  | 3.4865 | 896 | 4 | 32
8.613 | 818 | 6.3 | 24.1 |  | 3.325 | 469 | 4.2 | 32.3
9.139 | 728 | 6.3 | 24.6 |  | 3.348 | 499 | 5.1 | 32.3
8.942 | 473 | 6.8 | 24.3 |  | 2.538 | 702 | 6.1 | 31.9
9.103 | 174 | 5.9 | 23.7 |  | 0.9 | 489 | 6.7 | 31.2
8.506 | 65 | 3.6 | 23.2 |  | 1.4364 | 48 | 6.8 | 30.5
9.008 | 14 | 3.2 | 22.9 |  | 5.2234 | 0 | 6.8 | 30.2
9.589 | 2 | 1.8 | 22.9 |  | 6.08 | 0 | 7.3 | 29.8
10.639 | 0 | 0 | 22.8 |  | 7.128 | 0 | 7.6 | 29.6
11.555 | 0 | 1.8 | 22 |  | 5.7 | 0 | 7.8 | 29.4
11.719 | 0 | 4.5 | 21.1 |  | 1.03 | 0 | 7.8 | 29.3
10.463 | 0 | 2.3 | 21 |  | 0 | 0 | 7.8 | 29.1
8.285 | 0 | 2.3 | 20.8 |  | 0 | 0 | 7.7 | 29
5.734 | 0 | 4.1 | 20.8 |  | 0 | 0 | 7.5 | 28.9
4.692 | 0 | 3.2 | 20.7 |  | 0 | 0 | 7.4 | 28.8
3.973 | 0 | 3.6 | 20.3 |  | 0 | 0 | 7.2 | 28.8
3.786 | 0 | 2.7 | 19.7 |  | 0 | 0 | 6.7 | 28.7
3.819 | 0 | 5.4 | 19.5 |  | 0 | 0 | 6.4 | 28.8
4.113 | 2 | 1.4 | 19 |  | 0 | 454 | 6.5 | 29.2
4.887 | 27 | 2.3 | 19.4 |  | 0 | 697 | 6.4 | 29.7
5.96 | 166 | 5.9 | 21.4 |  | 0.3234 | 807 | 6.2 | 30.2
6.67 | 243 | 1.8 | 23.8 |  | 1.2635 | 867 | 6 | 30.7
7.232 | 272 | 0 | 25.8 |  | 2.8302 | 900 | 5.7 | 31.1
7.238 | 504 | 2.3 | 25.9 |  | 3.4632 | 910 | 5.6 | 31.5
7.868 | 746 | 7.2 | 26.7 |  | 3.7434 | 902 | 5.6 | 31.7
8.55 | 898 | 7.7 | 26.6 |  | 3.71 | 876 | 5.7 | 31.7
9.056 | 716 | 6.8 | 27.1 |  | 3.41 | 826 | 6 | 31.5
9.328 | 507 | 6.8 | 26.4 |  | 2.943 | 733 | 6.4 | 31.1
8.685 | 343 | 6.8 | 25.7 |  | 0.97 | 538 | 6.6 | 30.5
8.725 | 192 | 5.9 | 24.2 |  | 1.3832 | 62 | 6.8 | 30
9.212 | 16 | 4.5 | 23.1 |  | 5.5965 | 0 | 6.9 | 29.8
9.484 | 22 | 3.2 | 22.7 |  | 6.208 | 0 | 7 | 29.4
10.139 | 0 | 3.2 | 22.4 |  | 6.798 | 0 | 7.1 | 29.3
11.547 | 0 | 2.7 | 22 |  | 5.88 | 0 | 7.2 | 29.1
12.054 | 0 | 1.8 | 21.8 |  | 0.9 | 0 | 7.1 | 28.9
10.821 | 0 | 0 | 21.3 |  | 0 | 0 | 7 | 28.8
7.943 | 0 | 2.3 | 20.5 |  | 0 | 0 | 6.7 | 28.7
5.79 | 0 | 2.3 | 20.5 |  | 0 | 0 | 6.4 | 28.6
4.557 | 0 | 3.6 | 20.1 |  | 0 | 0 | 6.1 | 28.5
3.778 | 0 | 3.2 | 19.8 |  | 0 | 0 | 5.9 | 28.5
3.661 | 0 | 9 | 19.6 |  | 0 | 0 | 5.8 | 28.5
3.645 | 0 | 9 | 18.6 |  | 0 | 0 | 5.8 | 28.7
4.173 | 3 | 6.3 | 17.4 |  | 0 | 98 | 6.1 | 29.1
4.833 | 78 | 10 | 17.2 |  | 0 | 236 | 6.1 | 29.6
5.758 | 124 | 8.1 | 18 |  | 0.3201 | 96 | 6 | 29.9
6.469 | 189 | 8.6 | 20.5 |  | 1.3832 | 256 | 5.9 | 30.3
7.249 | 213 | 7.7 | 23.3 |  | 2.7234 | 458 | 5.8 | 30.5
7.22 | 506 | 7.7 | 20.1 |  | 3.2967 | 755 | 5.7 | 30.7
7.682 | 724 | 12.7 | 24 |  | 3.303 | 884 | 5.7 | 30.8
8.697 | 815 | 13.6 | 23.8 |  | 3.675 | 869 | 5.7 | 30.8
9.515 | 740 | 9.3 | 23.9 |  | 3.069 | 822 | 5.7 | 30.7
9.118 | 550 | 12.2 | 23.8 |  | 2.592 | 731 | 5.8 | 30.4
8.878 | 354 | 11.8 | 23.5 |  | 0.95 | 534 | 5.9 | 30.1
8.557 | 223 | 10 | 23 |  | 1.4364 | 58 | 6 | 29.7
9.102 | 87 | 6.8 | 22 |  | 5.1701 | 0 | 6 | 29.5
9.677 | 23 | 5.4 | 21.6 |  | 6.4 | 0 | 6 | 29.3
10.958 | 0 | 4.1 | 21 |  | 6.006 | 0 | 6.1 | 29.2
11.422 | 0 | 4.1 | 19.4 |  | 6.42 | 0 | 6.1 | 29.1
11.885 | 0 | 6.8 | 18.6 |  | 0.9 | 0 | 6.2 | 28.9
10.872 | 0 | 6.3 | 18 |  | 0 | 0 | 6.1 | 28.8
8.246 | 0 | 5.4 | 17.6 |  | 0 | 0 | 5.9 | 28.6
5.829 | 0 | 4.5 | 17.6 |  | 0 | 0 | 5.4 | 28.6
4.504 | 0 | 5.4 | 17.9 |  | 0 | 0 | 5 | 28.5
3.923 | 0 | 5.4 | 17.6 |  | 0 | 0 | 4.7 | 28.5
3.621 | 0 | 5.4 | 17.6 |  | 0 | 0 | 4.7 | 28.5
3.606 | 0 | 3.2 | 17.3 |  | 0 | 0 | 4.9 | 28.6
4.146 | 3 | 4.1 | 17.2 |  | 0 | 0 | 5.5 | 28.9
5.057 | 15 | 3.6 | 17.9 |  | 0 | 0 | 5.9 | 29.3
5.882 | 181 | 3.2 | 20.8 |  | 0.3135 | 0 | 6 | 29.6
6.862 | 218 | 7.7 | 22.8 |  | 1.3433 | 18 | 5.7 | 30
7.072 | 209 | 6.8 | 23.5 |  | 2.7501 | 24 | 5 | 30.4
7.394 | 479 | 6.3 | 23.3 |  | 3.0303 | 16 | 4 | 30.7
7.765 | 672 | 5 | 23.5 |  | 3.3397 | 148 | 3.1 | 31
8.6 | 688 | 6.8 | 23.3 |  | 3.64 | 236 | 2.3 | 31.1
9.549 | 603 | 5.4 | 23.4 |  | 2.852 | 193 | 1.7 | 31.2
9.093 | 475 | 5.9 | 24.9 |  | 2.889 | 163 | 1.2 | 31
8.932 | 349 | 6.3 | 24.5 |  | 1.02 | 46 | 0.8 | 30.8
8.785 | 236 | 5.9 | 23.4 |  | 1.3034 | 0 | 0.9 | 30.4
9.127 | 82 | 2.3 | 21.9 |  | 5.7564 | 0 | 1.2 | 30.2
9.407 | 39 | 0 | 21.1 |  | 6.272 | 0 | 2.2 | 29.8
10.872 | 0 | 1.4 | 19.5 |  | 6.93 | 0 | 2.8 | 29.4
11.727 | 0 | 2.7 | 18.2 |  | 5.4 | 0 | 3.2 | 29.2
11.727 | 0 | 2.7 | 17.3 |  | 1.08 | 0 | 3.6 | 29
10.651 | 0 | 4.5 | 17.2 |  | 0 | 0 | 3.6 | 28.8
8.416 | 0 | 2.3 | 16.6 |  | 0 | 0 | 3.5 | 28.6
5.76 | 0 | 0 | 16 |  | 0 | 0 | 3.3 | 28.5
4.575 | 0 | 4.1 | 16.2 |  | 0 | 0 | 3.2 | 28.4
3.847 | 0 | 2.3 | 15.6 |  | 0 | 0 | 3.2 | 28.3
3.561 | 0 | 9.5 | 16.1 |  | 0 | 0 | 3.1 | 28.3
3.691 | 0 | 6.3 | 15.9 |  | 0 | 0 | 2.8 | 28.4
4.101 | 3 | 3.6 | 15.6 |  | 0 | 0 | 2.5 | 28.7
4.866 | 52 | 4.5 | 16.5 |  | 0 | 0 | 2.3 | 29
5.71 | 200 | 4.1 | 18.5 |  | 0.3036 | 0 | 2.1 | 29.3
6.532 | 303 | 3.6 | 21.3 |  | 1.3699 | 0 | 1.8 | 29.6
7.199 | 451 | 0 | 24.4 |  | 2.5365 | 2 | 1.5 | 29.8
7.315 | 612 | 3.6 | 25.2 |  | 3.0303 | 24 | 1.1 | 30.1
7.856 | 688 | 4.5 | 25.9 |  | 3.3397 | 57 | 1 | 30.2
8.679 | 587 | 7.2 | 26.1 |  | 3.85 | 67 | 1.2 | 30.2
9.363 | 460 | 9 | 25.5 |  | 3.007 | 62 | 1.7 | 30.3
9.109 | 346 | 7.2 | 25.1 |  | 2.673 | 258 | 2.2 | 30.2
9.299 | 278 | 6.3 | 24.4 |  | 1.06 | 120 | 2.7 | 29.9
8.772 | 217 | 6.3 | 23.4 |  | 1.2236 | 32 | 2.9 | 29.5
8.925 | 79 | 2.3 | 22.2 |  | 4.9569 | 0 | 3 | 29.4
10.052 | 30 | 3.6 | 21.4 |  | 6.72 | 0 | 3.2 | 29.1
10.684 | 0 | 0 | 21.2 |  | 6.072 | 0 | 3.2 | 29
11.744 | 0 | 2.7 | 19.5 |  | 6.24 | 0 | 3.2 | 28.8
11.791 | 0 | 4.5 | 18.9 |  | 0.93 | 0 | 3.1 | 28.7
10.671 | 0 | 2.3 | 18.1 |  | 0 | 0 | 3.1 | 28.6
8.296 | 0 | 2.7 | 17.9 |  | 0 | 0 | 3.1 | 28.4
5.922 | 0 | 5 | 17.4 |  | 0 | 0 | 3.2 | 28.3
4.556 | 0 | 2.3 | 17.2 |  | 0 | 0 | 3.2 | 28.2
3.953 | 0 | 3.2 | 16.3 |  | 0 | 0 | 3.3 | 28.2
3.476 | 0 | 2.7 | 16.1 |  | 0 | 0 | 3.3 | 28.1
3.52 | 0 | 3.6 | 15.9 |  | 0 | 0 | 3.4 | 28.3
3.996 | 0 | 1.8 | 15.9 |  | 0 | 420 | 3.7 | 28.8
4.88 | 13 | 1.8 | 16.9 |  | 0 | 657 | 4 | 29.2
6.047 | 80 | 1.4 | 18.1 |  | 0.3498 | 351 | 4.2 | 29.6
6.44 | 54 | 0 | 20.4 |  | 1.2502 | 199 | 4.3 | 30
7.138 | 253 | 2.3 | 23.1 |  | 2.8836 | 281 | 4.5 | 30.3
7.289 | 505 | 2.3 | 26.3 |  | 3.2967 | 275 | 4.7 | 30.6
8.105 | 686 | 1.4 | 28.2 |  | 3.3764 | 363 | 4.8 | 30.7
8.815 | 601 | 8.1 | 28.6 |  | 3.675 | 696 | 4.6 | 30.7
9.352 | 455 | 8.6 | 29.3 |  | 3.317 | 697 | 4.3 | 30.6
9.265 | 334 | 8.6 | 28.6 |  | 2.592 | 538 | 4.2 | 30.4
9.218 | 238 | 9.5 | 26.9 |  | 0.92 | 410 | 4.3 | 30.1
8.716 | 178 | 8.6 | 25.7 |  | 1.4497 | 18 | 4.4 | 29.8
8.953 | 42 | 7.7 | 23.9 |  | 5.3833 | 0 | 4.5 | 29.6
9.586 | 45 | 6.3 | 23.4 |  | 6.4 | 0 | 4.8 | 29.4
10.632 | 0 | 3.6 | 22.3 |  | 7.128 | 0 | 5.1 | 29.2
11.846 | 0 | 2.3 | 20.7 |  | 5.4 | 0 | 5.3 | 29.1
11.977 | 0 | 2.3 | 19.5 |  | 0.99 | 0 | 5.3 | 29
10.39 | 0 | 0 | 19.4 |  | 0 | 0 | 5.2 | 28.8
8.172 | 0 | 2.3 | 18.2 |  | 0 | 0 | 5.1 | 28.7
6.001 | 0 | 1.4 | 17.7 |  | 0 | 0 | 5 | 28.6
4.548 | 0 | 1.4 | 17.8 |  | 0 | 0 | 5.1 | 28.6
3.879 | 0 | 1.4 | 17.8 |  | 0 | 0 | 5 | 28.5
3.568 | 0 | 0 | 18.1 |  | 0 | 0 | 4.9 | 28.5
3.705 | 0 | 0 | 17.7 |  | 0 | 0 | 5.1 | 28.7
4.089 | 0 | 3.6 | 16.8 |  | 0 | 363 | 5.7 | 29
5.089 | 6 | 1.4 | 17.2 |  | 0 | 612 | 6.1 | 29.4
6.1 | 91 | 2.3 | 20 |  | 0.363 | 733 | 6.3 | 29.7
6.587 | 119 | 1.8 | 22.1 |  | 1.33 | 817 | 6.3 | 30.1
7.137 | 249 | 3.2 | 25 |  | 2.7501 | 493 | 6.2 | 30.6
7.546 | 516 | 4.1 | 25.5 |  | 3.2967 | 174 | 6 | 31
8.123 | 540 | 5.9 | 25.7 |  | 3.4865 | 127 | 5.8 | 31.3
8.617 | 532 | 5.9 | 26.6 |  | 3.395 | 630 | 5.6 | 31.4
9.441 | 387 | 6.8 | 26.8 |  | 3.255 | 797 | 5.7 | 31.3
9.599 | 287 | 6.8 | 26.4 |  | 2.808 | 692 | 5.8 | 31.1
9.574 | 213 | 5.9 | 25.5 |  | 0.92 | 473 | 5.9 | 30.6
8.807 | 144 | 4.5 | 24.3 |  | 1.3699 | 25 | 6 | 30
9.014 | 29 | 5 | 23.3 |  | 5.6498 | 0 | 6.1 | 29.8
9.802 | 63 | 2.7 | 22.8 |  | 5.824 | 0 | 6.5 | 29.4
10.897 | 0 | 2.7 | 22.5 |  | 6.93 | 0 | 6.6 | 29.3
12.038 | 0 | 2.3 | 22.2 |  | 6 | 0 | 6.7 | 29.1
12.715 | 0 | 2.7 | 20.6 |  | 1.06 | 0 | 6.8 | 29
10.222 | 0 | 3.2 | 19.9 |  | 0 | 0 | 6.9 | 28.9
8.336 | 0 | 3.2 | 19.6 |  | 0 | 0 | 6.9 | 28.8
5.859 | 0 | 1.8 | 19.2 |  | 0 | 0 | 6.8 | 28.7
4.652 | 0 | 0 | 18.9 |  | 0 | 0 | 6.8 | 28.6
3.987 | 0 | 1.8 | 19.2 |  | 0 | 0 | 6.6 | 28.6
3.69 | 0 | 3.6 | 19.2 |  | 0 | 0 | 6.4 | 28.5
3.668 | 0 | 5 | 18.7 |  | 0 | 0 | 6.3 | 28.7
4.287 | 0 | 5.4 | 18.1 |  | 0 | 180 | 6.4 | 29
5.172 | 0 | 2.7 | 19 |  | 0 | 323 | 6.5 | 29.3
6.077 | 65 | 5.9 | 20.5 |  | 0.3003 | 417 | 6.5 | 29.6
6.502 | 65 | 2.7 | 22.8 |  | 1.463 | 739 | 6.5 | 29.9
6.942 | 325 | 1.4 | 24.6 |  | 2.6433 | 890 | 6.3 | 30.2
7.64 | 422 | 6.8 | 26.5 |  | 3.4965 | 623 | 6 | 30.4
8.01 | 608 | 8.1 | 26.4 |  | 3.8535 | 892 | 5.7 | 30.6
8.721 | 585 | 10 | 26.3 |  | 3.535 | 866 | 5.6 | 30.6
9.686 | 459 | 9.5 | 26.2 |  | 2.914 | 814 | 5.5 | 30.6
9.391 | 330 | 8.6 | 26.2 |  | 2.457 | 436 | 5.6 | 30.4
9.311 | 268 | 8.1 | 25.7 |  | 1.05 | 363 | 5.7 | 30.1
9.002 | 207 | 6.8 | 24 |  | 1.33 | 33 | 5.8 | 29.7
9.229 | 58 | 4.5 | 23.1 |  | 5.2234 | 0 | 5.9 | 29.5
9.804 | 89 | 2.3 | 22.5 |  | 6.336 | 0 | 6.2 | 29.3
10.532 | 0 | 2.3 | 22.1 |  | 7.194 | 0 | 6.4 | 29.2
12.207 | 0 | 1.4 | 21.2 |  | 6.18 | 0 | 6.3 | 29.1
12.096 | 0 | 2.3 | 20.1 |  | 0.93 | 0 | 6.2 | 28.9
10.961 | 0 | 4.1 | 19.4 |  | 0 | 0 | 5.9 | 28.8
8.214 | 0 | 3.6 | 18.7 |  | 0 | 0 | 5.7 | 28.7
5.872 | 0 | 3.6 | 18.1 |  | 0 | 0 | 5.5 | 28.6
4.587 | 0 | 2.7 | 17.6 |  | 0 | 0 | 5.3 | 28.5
3.979 | 0 | 4.5 | 17.4 |  | 0 | 0 | 5 | 28.4
3.672 | 0 | 1.8 | 16.9 |  | 0 | 0 | 4.7 | 28.4
3.634 | 0 | 2.7 | 16.6 |  | 0 | 0 | 4.7 | 28.5
4.312 | 0 | 4.5 | 16.4 |  | 0 | 331 | 5 | 28.8
4.981 | 36 | 4.1 | 17.3 |  | 0 | 564 | 5.2 | 29.2
6.142 | 175 | 2.3 | 20 |  | 0.3465 | 402 | 5.1 | 29.5
6.555 | 281 | 1.8 | 22.1 |  | 1.2901 | 518 | 4.9 | 29.9
7.24 | 407 | 1.4 | 24.5 |  | 2.7501 | 866 | 4.6 | 30.2
7.682 | 580 | 2.7 | 25.8 |  | 3.2967 | 879 | 4.3 | 30.5
7.944 | 668 | 5.4 | 26.9 |  | 3.5966 | 656 | 4.1 | 30.8
8.57 | 564 | 7.7 | 26.6 |  | 3.64 | 860 | 3.9 | 31
9.832 | 427 | 9 | 25.9 |  | 3.348 | 810 | 4 | 31.1
9.658 | 301 | 8.1 | 25.5 |  | 2.619 | 711 | 4.2 | 31
9.162 | 222 | 7.7 | 24.7 |  | 0.93 | 497 | 4.4 | 30.6
8.902 | 119 | 6.3 | 23.8 |  | 1.3433 | 31 | 4.6 | 30
8.82 | 19 | 6.3 | 22.7 |  | 5.6498 | 0 | 4.8 | 29.8
9.884 | 45 | 4.1 | 22.5 |  | 6.4 | 0 | 5.2 | 29.5
10.657 | 0 | 5 | 22.1 |  | 7.194 | 0 | 5.3 | 29.3
12.109 | 0 | 4.5 | 21.5 |  | 6.3 | 0 | 5.3 | 29.1
12.17 | 0 | 2.3 | 21 |  | 1.07 | 0 | 5.3 | 29
10.953 | 0 | 4.1 | 20.4 |  | 0 | 0 | 5.3 | 28.9
8.285 | 0 | 6.3 | 19.2 |  | 0 | 0 | 5.4 | 28.7
5.969 | 0 | 6.3 | 18.9 |  | 0 | 0 | 5.5 | 28.6
4.57 | 0 | 6.8 | 18.6 |  | 0 | 0 | 5.6 | 28.6
4.061 | 0 | 6.3 | 18.6 |  | 0 | 0 | 5.5 | 28.5
3.893 | 0 | 3.2 | 19.1 |  | 0 | 0 | 5.3 | 28.4
3.764 | 0 | 2.3 | 18.9 |  | 0 | 0 | 5.4 | 28.5
4.25 | 0 | 1.8 | 19.5 |  | 0 | 456 | 5.7 | 29
5.134 | 9 | 0.9 | 20.2 |  | 0 | 690 | 5.9 | 29.4
6.003 | 53 | 2.3 | 22.4 |  | 0.363 | 795 | 5.8 | 29.9
6.481 | 154 | 5.4 | 23.3 |  | 1.4231 | 848 | 5.7 | 30.3
7.328 | 245 | 4.1 | 24.3 |  | 2.6433 | 874 | 5.7 | 30.7
7.757 | 399 | 6.3 | 25.1 |  | 3.1302 | 880 | 5.8 | 31
8.383 | 529 | 5.9 | 26.1 |  | 3.4131 | 686 | 6.1 | 31.1
8.823 | 512 | 5 | 26 |  | 3.78 | 834 | 6.4 | 31.1
9.581 | 341 | 6.8 | 26.8 |  | 3.255 | 772 | 6.7 | 30.9
9.827 | 265 | 6.8 | 26.5 |  | 2.484 | 659 | 6.9 | 30.6
9.629 | 144 | 7.7 | 25.4 |  | 0.98 | 426 | 6.9 | 30.2
9.071 | 118 | 6.3 | 23.8 |  | 1.2369 | 13 | 6.9 | 29.8
9.237 | 21 | 4.5 | 22.6 |  | 5.3833 | 0 | 6.9 | 29.6
10.01 | 33 | 1.8 | 22.1 |  | 6.336 | 0 | 7.1 | 29.3
10.995 | 0 | 0 | 21.8 |  | 6.666 | 0 | 7.3 | 29.2
12.229 | 0 | 3.2 | 20.8 |  | 6 | 0 | 7.5 | 29
12.12 | 0 | 2.3 | 19.7 |  | 0.9 | 0 | 7.6 | 28.9
11.084 | 0 | 3.2 | 18.7 |  | 0 | 0 | 7.7 | 28.8
8.494 | 0 | 3.2 | 19.1 |  | 0 | 0 | 7.6 | 28.7
6.126 | 0 | 0.9 | 18.3 |  | 0 | 0 | 7.4 | 28.6
4.578 | 0 | 2.3 | 18.1 |  | 0 | 0 | 7.2 | 28.5
4.136 | 0 | 1.4 | 17.8 |  | 0 | 0 | 7.1 | 28.5
3.823 | 0 | 2.3 | 17.6 |  | 0 | 0 | 7 | 28.4
3.746 | 0 | 0 | 17.4 |  | 0 | 0 | 7.1 | 28.6
4.048 | 2 | 1.8 | 17.4 |  | 0 | 281 | 7.4 | 29
5.106 | 79 | 1.8 | 17.6 |  | 0 | 218 | 7.5 | 29.5
6.054 | 269 | 0 | 19.5 |  | 0.3168 | 482 | 7.4 | 29.9
6.667 | 350 | 0 | 22.3 |  | 1.2502 | 330 | 7.1 | 30.2
7.234 | 256 | 1.4 | 24.6 |  | 2.6166 | 804 | 6.9 | 30.5
7.707 | 421 | 3.6 | 26.9 |  | 3.33 | 810 | 6.7 | 30.7
8.182 | 411 | 4.1 | 27 |  | 3.8535 | 572 | 6.7 | 30.8
8.784 | 406 | 9.5 | 26 |  | 3.29 | 788 | 6.9 | 30.7
9.459 | 337 | 10.4 | 25.6 |  | 3.1 | 724 | 7.1 | 30.5
9.38 | 264 | 10 | 25 |  | 2.889 | 608 | 7.4 | 30.2
9.269 | 195 | 10 | 24.2 |  | 1.01 | 370 | 7.5 | 29.8
8.928 | 114 | 10.4 | 23.1 |  | 1.3965 | 6 | 7.6 | 29.5
9.304 | 16 | 10 | 22.2 |  | 5.3833 | 0 | 7.6 | 29.4
9.698 | 7 | 6.8 | 22.1 |  | 6.08 | 0 | 7.7 | 29.2
10.999 | 0 | 5.9 | 21.7 |  | 6.336 | 0 | 7.7 | 29
12.197 | 0 | 4.5 | 21.6 |  | 6.36 | 0 | 7.6 | 28.9
12.261 | 0 | 4.5 | 21.3 |  | 0.91 | 0 | 7.4 | 28.8
10.604 | 0 | 4.5 | 21.3 |  | 0 | 0 | 7.3 | 28.7
8.548 | 0 | 4.5 | 20.8 |  | 0 | 0 | 7 | 28.6
6.159 | 0 | 2.3 | 20.5 |  | 0 | 0 | 6.8 | 28.5
4.675 | 0 | 1.8 | 19.9 |  | 0 | 0 | 6.5 | 28.5
3.991 | 0 | 2.3 | 18.2 |  | 0 | 0 | 6.2 | 28.5
3.771 | 0 | 3.6 | 18.6 |  | 0 | 0 | 5.8 | 28.5
3.624 | 0 | 2.7 | 18.8 |  | 0 | 0 | 5.7 | 28.6
4.122 | 3 | 0.9 | 18.6 |  | 0 | 143 | 5.8 | 28.9
5.22 | 93 | 2.7 | 19 |  | 0 | 566 | 5.8 | 29.2
6.293 | 142 | 4.5 | 21 |  | 0.3399 | 571 | 5.7 | 29.5
6.774 | 267 | 1.4 | 23.3 |  | 1.3034 | 430 | 5.4 | 29.8
7.069 | 301 | 0.9 | 25.2 |  | 2.7768 | 266 | 5.2 | 30
7.486 | 554 | 0.9 | 26 |  | 3.5964 | 290 | 4.9 | 30.1
8.438 | 631 | 5.9 | 27.3 |  | 4.0003 | 380 | 4.7 | 30.2
8.756 | 597 | 7.2 | 26.9 |  | 3.395 | 330 | 4.7 | 30.2
9.222 | 436 | 7.7 | 26.6 |  | 3.131 | 510 | 4.8 | 30.1
9.787 | 307 | 8.6 | 26 |  | 2.565 | 179 | 4.9 | 29.9
9.404 | 241 | 8.6 | 25.2 |  | 0.98 | 11 | 5.1 | 29.6
8.764 | 155 | 6.8 | 23.6 |  | 1.2901 | 0 | 5.2 | 29.4
9.026 | 13 | 4.5 | 22.8 |  | 4.9569 | 0 | 5.3 | 29.3
10.039 | 57 | 4.5 | 22.2 |  | 5.824 | 0 | 5.7 | 29.1
11.326 | 0 | 2.3 | 21.8 |  | 6.138 | 0 | 5.8 | 28.9
12.224 | 0 | 0 | 20.8 |  | 6.3 | 0 | 5.9 | 28.8
12.019 | 0 | 0 | 20.5 |  | 1.05 | 0 | 5.8 | 28.6
10.369 | 0 | 1.8 | 19 |  | 0 | 0 | 5.7 | 28.5
8.487 | 0 | 3.2 | 18.6 |  | 0 | 0 | 5.5 | 28.4
6.116 | 0 | 2.7 | 18.1 |  | 0 | 0 | 5.4 | 28.3
4.891 | 0 | 1.8 | 17 |  | 0 | 0 | 5.6 | 28.2
4.03 | 0 | 0 | 16.6 |  | 0 | 0 | 5.7 | 28.3
3.889 | 0 | 2.3 | 15.9 |  | 0 | 0 | 5.5 | 28.3
3.822 | 0 | 2.7 | 15.9 |  | 0 | 0 | 5.3 | 28.4
4.185 | 0 | 5.9 | 16.1 |  | 0 | 154 | 5.4 | 28.6
5.11 | 23 | 5.4 | 16.7 |  | 0 | 473 | 5.3 | 28.8
6.135 | 172 | 3.2 | 19.3 |  | 0.3333 | 651 | 5 | 29
6.75 | 283 | 2.7 | 21.9 |  | 1.3566 | 574 | 4.6 | 29.1
7.355 | 420 | 0 | 25.1 |  | 2.67 | 712 | 4.2 | 29.1
7.586 | 569 | 3.6 | 25.6 |  | 3.6297 | 185 | 3.8 | 29.1
8.339 | 645 | 5.9 | 26.1 |  | 3.5232 | 187 | 3.4 | 29.1
9.023 | 564 | 6.8 | 26.2 |  | 3.605 | 171 | 3.2 | 29
9.395 | 427 | 6.8 | 25.3 |  | 2.883 | 206 | 3.2 | 28.9
9.716 | 285 | 8.1 | 24.9 |  | 2.592 | 287 | 3.5 | 28.8
9.224 | 253 | 7.7 | 24.7 |  | 0.91 | 37 | 3.8 | 28.7
9.576 | 116 | 5.9 | 23.2 |  | 1.4231 | 0 | 4 | 28.6
9.368 | 12 | 4.5 | 22.4 |  | 5.4366 | 0 | 4.2 | 28.5
9.741 | 55 | 1.4 | 22 |  | 6.912 | 0 | 4.9 | 28.5
11.269 | 0 | 1.8 | 21.2 |  | 7.062 | 0 | 5.1 | 28.5
12.269 | 0 | 2.7 | 20.7 |  | 6.3 | 0 | 5.3 | 28.5
12.753 | 0 | 2.7 | 20.2 |  | 0.92 | 0 | 5.5 | 28.4
11.341 | 0 | 1.4 | 19.5 |  | 0 | 0 | 5.6 | 28.4
8.547 | 0 | 2.7 | 19.2 |  | 0 | 0 | 5.6 | 28.3
5.973 | 0 | 5.9 | 18.6 |  | 0 | 0 | 5.6 | 28.2
4.765 | 0 | 4.5 | 17.9 |  | 0 | 0 | 5.4 | 28.2
4.142 | 0 | 6.3 | 18.1 |  | 0 | 0 | 5.1 | 28.1
3.882 | 0 | 3.6 | 18.2 |  | 0 | 0 | 4.7 | 28
3.74 | 0 | 5.9 | 18.2 |  | 0 | 0 | 4.5 | 28.1
4.17 | 0 | 2.7 | 18.6 |  | 0 | 0 | 4.3 | 28.3
5.157 | 79 | 1.8 | 19.2 |  | 0 | 0 | 4.2 | 28.5
6.028 | 189 | 6.3 | 20.5 |  | 0.33 | 15 | 3.9 | 28.7
6.896 | 306 | 7.7 | 21.3 |  | 1.3965 | 158 | 3.5 | 28.8
7.423 | 382 | 7.7 | 22.4 |  | 2.7234 | 228 | 3.3 | 29
7.914 | 527 | 7.7 | 23.3 |  | 3.5631 | 289 | 3 | 29.1
8.342 | 545 | 8.6 | 24.3 |  | 3.3764 | 176 | 2.9 | 29.2
9.264 | 481 | 8.6 | 23.5 |  | 3.185 | 54 | 2.8 | 29.2
9.269 | 238 | 10 | 23.3 |  | 2.79 | 180 | 2.9 | 29.2
9.372 | 262 | 8.6 | 23.2 |  | 2.943 | 96 | 3.1 | 29.2
9.25 | 156 | 7.2 | 22.6 |  | 0.9 | 16 | 3.1 | 29
8.948 | 71 | 6.8 | 21.7 |  | 1.197 | 1 | 3.1 | 28.8
9.248 | 21 | 6.3 | 21 |  | 5.2767 | 0 | 3.1 | 28.7
10.271 | 173 | 5.4 | 20.7 |  | 6.656 | 0 | 3.7 | 28.6
11.236 | 0 | 4.1 | 20.7 |  | 6.534 | 0 | 4 | 28.6
12.388 | 0 | 4.1 | 20.6 |  | 5.64 | 0 | 4.3 | 28.5
12.298 | 0 | 1.4 | 20.5 |  | 1.1 | 0 | 4.5 | 28.4
11.035 | 0 | 0 | 20.2 |  | 0 | 0 | 4.6 | 28.3
8.362 | 0 | 0 | 20.2 |  | 0 | 0 | 4.5 | 28.1
6.409 | 0 | 3.6 | 19.9 |  | 0 | 0 | 4.5 | 28
4.58 | 0 | 1.4 | 19.7 |  | 0 | 0 | 4.5 | 28
4.052 | 0 | 4.1 | 19.7 |  | 0 | 0 | 4.5 | 28
3.886 | 0 | 3.2 | 19.7 |  | 0 | 0 | 4.6 | 28
3.769 | 0 | 5.9 | 19.7 |  | 0 | 0 | 4.7 | 28.1
4.209 | 0 | 4.5 | 19.4 |  | 0 | 6 | 5.1 | 28.4
5.41 | 30 | 5.4 | 19.4 |  | 0 | 37 | 5.5 | 28.8
6.055 | 100 | 6.8 | 20.4 |  | 0.3432 | 128 | 5.7 | 29.1
6.833 | 137 | 7.2 | 21 |  | 1.33 | 93 | 5.9 | 29.3
7.242 | 220 | 8.1 | 21.2 |  | 2.937 | 64 | 6 | 29.5
7.983 | 433 | 7.2 | 21.9 |  | 3.2301 | 8 | 6 | 29.7
8.168 | 569 | 9 | 23 |  | 3.9636 | 0 | 6 | 29.9
9.352 | 568 | 7.7 | 23.1 |  | 3.71 | 0 | 5.8 | 30
9.827 | 417 | 6.8 | 23.1 |  | 2.883 | 6 | 5.7 | 30
9.771 | 297 | 8.1 | 22.7 |  | 2.943 | 18 | 5.5 | 29.8
9.606 | 198 | 8.1 | 21.5 |  | 1.04 | 11 | 5.3 | 29.4
9.473 | 24 | 9.5 | 20.6 |  | 1.3965 | 0 | 5.2 | 29
9.562 | 0 | 7.7 | 20.3 |  | 5.0635 | 0 | 5.2 | 28.8
10.523 | 42 | 8.1 | 20.1 |  | 6.912 | 0 | 5.5 | 28.6
11.454 | 0 | 6.3 | 19.9 |  | 7.194 | 0 | 5.6 | 28.5
12.595 | 0 | 3.6 | 19.8 |  | 6.42 | 0 | 5.6 | 28.3
12.309 | 0 | 2.7 | 19.7 |  | 1.04 | 0 | 5.5 | 28.2
10.981 | 0 | 2.3 | 18.6 |  | 0 | 0 | 5.3 | 28
8.548 | 0 | 1.8 | 18.5 |  | 0 | 0 | 5.3 | 27.8
6.206 | 0 | 2.3 | 18.7 |  | 0 | 0 | 5.3 | 27.7
4.911 | 0 | 3.6 | 18.3 |  | 0 | 0 | 5.2 | 27.6
4.035 | 0 | 0.9 | 17.3 |  | 0 | 0 | 5.2 | 27.5
3.901 | 0 | 2.3 | 16.2 |  | 0 | 0 | 5 | 27.5
3.82 | 0 | 2.3 | 16.9 |  | 0 | 0 | 5 | 27.5
4.337 | 0 | 1.4 | 16.4 |  | 0 | 0 | 5.3 | 27.6
5.281 | 7 | 1.4 | 15.9 |  | 0 | 0 | 5.7 | 27.8
6.245 | 142 | 3.2 | 18.4 |  | 0.3168 | 0 | 5.9 | 28.2
6.959 | 281 | 4.1 | 20.6 |  | 1.3433 | 0 | 5.9 | 28.6
7.421 | 440 | 0 | 23.3 |  | 2.5632 | 13 | 5.6 | 28.9
7.814 | 620 | 1.4 | 24.6 |  | 3.1968 | 30 | 5.1 | 29.1
8.251 | 699 | 3.2 | 25.8 |  | 3.4865 | 31 | 4.7 | 29.3
9.1 | 614 | 7.7 | 25.5 |  | 3.64 | 80 | 4.3 | 29.4
9.765 | 436 | 8.6 | 24.8 |  | 2.945 | 73 | 4 | 29.3
10.027 | 280 | 10 | 23.7 |  | 2.646 | 46 | 4 | 29.2
9.555 | 184 | 8.6 | 23 |  | 1.02 | 0 | 4.2 | 29
9.292 | 120 | 8.1 | 21.8 |  | 1.3433 | 9 | 4.5 | 28.8
9.405 | 16 | 5.9 | 21.1 |  | 5.7564 | 0 | 4.7 | 28.7
10.537 | 5 | 6.3 | 20.9 |  | 5.888 | 0 | 5.4 | 28.5
11.277 | 0 | 9.5 | 20.7 |  | 6.798 | 0 | 5.8 | 28.4
12.651 | 0 | 6.3 | 20.3 |  | 6.24 | 0 | 6 | 28.3
12.332 | 0 | 4.1 | 20.1 |  | 0.97 | 0 | 6.2 | 28.1
11.471 | 0 | 4.5 | 19.7 |  | 0 | 0 | 6.1 | 28
8.78 | 0 | 1.8 | 19.3 |  | 0 | 0 | 5.9 | 27.9
6.199 | 0 | 2.7 | 18.9 |  | 0 | 0 | 5.6 | 27.9
4.58 | 0 | 2.7 | 18.3 |  | 0 | 0 | 5.3 | 27.8
4.149 | 0 | 4.5 | 18 |  | 0 | 0 | 5.2 | 27.8
3.88 | 0 | 4.5 | 17.5 |  | 0 | 0 | 5.1 | 27.9
3.927 | 0 | 5.4 | 17.5 |  | 0 | 0 | 5.1 | 28
4.371 | 0 | 2.7 | 17.7 |  | 0 | 0 | 5.5 | 28.4
5.287 | 13 | 4.5 | 18 |  | 0 | 5 | 6.1 | 28.8
6.445 | 75 | 2.7 | 19.2 |  | 0.3201 | 70 | 6.6 | 29.1
6.856 | 168 | 3.6 | 19.9 |  | 1.463 | 140 | 7 | 29.4
7.272 | 415 | 0.9 | 21.5 |  | 2.7768 | 188 | 7.2 | 29.7
7.91 | 429 | 1.4 | 23.1 |  | 3.3633 | 162 | 7.1 | 30
8.179 | 658 | 0 | 23.1 |  | 3.6333 | 223 | 7 | 30.1
8.995 | 583 | 2.3 | 21.7 |  | 3.605 | 107 | 6.9 | 30.1
9.964 | 403 | 3.6 | 21.5 |  | 3.193 | 451 | 6.8 | 29.9
9.946 | 291 | 1.4 | 21.7 |  | 2.619 | 584 | 6.8 | 29.7
9.609 | 197 | 2.7 | 20.9 |  | 0.96 | 344 | 6.8 | 29.3
9.196 | 90 | 3.6 | 20.2 |  | 1.2103 | 8 | 6.8 | 29
9.765 | 28 | 1.4 | 20.1 |  | 5.4366 | 0 | 6.9 | 28.9
10.019 | 110 | 0 | 19.9 |  | 6.336 | 0 | 7.2 | 28.7
11.578 | 0 | 2.7 | 19.1 |  | 6.468 | 0 | 7.3 | 28.6
12.257 | 0 | 2.3 | 17.8 |  | 6.06 | 0 | 7.4 | 28.5
12.098 | 0 | 5.9 | 16.6 |  | 1.1 | 0 | 7.4 | 28.4
11.272 | 0 | 3.6 | 15.7 |  | 0 | 0 | 7.3 | 28.3
8.65 | 0 | 0 | 16 |  | 0 | 0 | 7.1 | 28.2
5.939 | 0 | 4.1 | 16 |  | 0 | 0 | 6.8 | 28.1
4.622 | 0 | 7.2 | 15.9 |  | 0 | 0 | 6.5 | 27.9
4.208 | 0 | 2.7 | 16.1 |  | 0 | 0 | 6.1 | 27.8
3.828 | 0 | 1.4 | 15.9 |  | 0 | 0 | 5.8 | 27.7
3.932 | 0 | 3.6 | 15.9 |  | 0 | 0 | 5.6 | 27.9
4.177 | 0 | 5 | 15.6 |  | 0 | 189 | 5.8 | 28.3
5.187 | 72 | 3.6 | 16 |  | 0 | 378 | 6 | 28.8
6.381 | 175 | 0 | 16.9 |  | 0.3168 | 537 | 5.8 | 29.1
6.737 | 241 | 1.4 | 17.6 |  | 1.4098 | 383 | 5.4 | 29.5
7.244 | 359 | 2.7 | 18 |  | 2.6166 | 383 | 5.1 | 29.8
8.272 | 485 | 5.9 | 19.3 |  | 3.4299 | 356 | 4.8 | 30
8.387 | 641 | 7.7 | 20.3 |  | 3.7067 | 371 | 4.6 | 30.2
9.365 | 568 | 7.7 | 20.3 |  | 3.325 | 325 | 4.5 | 30.3
9.888 | 410 | 7.2 | 20.4 |  | 3.224 | 299 | 4.7 | 30.2
9.991 | 242 | 7.2 | 19.4 |  | 2.619 | 253 | 5.1 | 30
9.402 | 75 | 4.5 | 19.5 |  | 0.97 | 90 | 5.5 | 29.6
9.159 | 45 | 6.3 | 19.2 |  | 1.2236 | 9 | 5.8 | 29.2
9.544 | 10 | 6.8 | 18.6 |  | 5.0102 | 0 | 6 | 29
10.327 | 18 | 7.7 | 18.2 |  | 6.976 | 0 | 6.3 | 28.7
11.198 | 0 | 5.4 | 17.2 |  | 7.062 | 0 | 6.3 | 28.5
12.485 | 0 | 5.4 | 16.8 |  | 6.42 | 0 | 6.3 | 28.4
12.879 | 0 | 7.7 | 16.4 |  | 0.97 | 0 | 6.1 | 28.2
10.802 | 0 | 5.4 | 15.8 |  | 0 | 0 | 6.1 | 28.1
8.989 | 0 | 5 | 14.7 |  | 0 | 0 | 6 | 28
6.251 | 0 | 8.1 | 14.4 |  | 0 | 0 | 5.8 | 27.9
4.646 | 0 | 5 | 13.8 |  | 0 | 0 | 5.7 | 27.9
4.191 | 0 | 4.1 | 14.8 |  | 0 | 0 | 5.5 | 27.9
3.939 | 0 | 4.1 | 14.6 |  | 0 | 0 | 5.2 | 27.8
3.939 | 0 | 1.8 | 14.7 |  | 0 | 0 | 5 | 28
4.255 | 0 | 0 | 14.3 |  | 0 | 454 | 5.2 | 28.3
5.281 | 41 | 0.9 | 14.9 |  | 0 | 696 | 5.3 | 28.7
6.383 | 74 | 5.4 | 17.8 |  | 0.3432 | 806 | 5.2 | 28.9
7.138 | 323 | 10 | 20.1 |  | 1.3566 | 862 | 5 | 29.2
7.457 | 462 | 10 | 21.8 |  | 2.8569 | 887 | 4.8 | 29.4
7.913 | 630 | 10 | 23.2 |  | 3.1635 | 892 | 4.7 | 29.6
8.32 | 668 | 8.6 | 23.7 |  | 3.8902 | 877 | 4.6 | 29.8
9.128 | 392 | 5.9 | 24.7 |  | 3.64 | 841 | 4.7 | 29.8
9.734 | 260 | 5.4 | 25.2 |  | 3.224 | 358 | 4.9 | 29.7
10.044 | 162 | 11.3 | 24.9 |  | 2.862 | 283 | 5.1 | 29.5
9.66 | 271 | 13.6 | 22.8 |  | 1.04 | 142 | 5.2 | 29.2
9.376 | 10 | 8.1 | 21.8 |  | 1.463 | 9 | 5.3 | 28.9
9.61 | 7 | 4.5 | 20.7 |  | 5.1701 | 0 | 5.4 | 28.8
10.17 | 26 | 6.3 | 20.6 |  | 6.656 | 0 | 5.8 | 28.6
11.49 | 0 | 0 | 19.6 |  | 6.732 | 0 | 6 | 28.5
12.608 | 0 | 1.4 | 18.3 |  | 6.42 | 0 | 6.1 | 28.4
12.705 | 0 | 5.9 | 16.6 |  | 0.99 | 0 | 6.2 | 28.3
11.04 | 0 | 6.3 | 16.8 |  | 0 | 0 | 6.2 | 28.2
8.977 | 0 | 8.1 | 15.9 |  | 0 | 0 | 6.2 | 28.1
6.323 | 0 | 4.5 | 14.7 |  | 0 | 0 | 6.2 | 28.1
4.999 | 0 | 0 | 14.4 |  | 0 | 0 | 6.1 | 28
4.177 | 0 | 3.2 | 13.4 |  | 0 | 0 | 6 | 28
3.767 | 0 | 4.5 | 12.9 |  | 0 | 0 | 6 | 28
3.764 | 0 | 4.1 | 12.5 |  | 0 | 0 | 6 | 28.1
4.449 | 0 | 2.3 | 11.8 |  | 0 | 271 | 6.2 | 28.3
5.304 | 33 | 5.9 | 13.4 |  | 0 | 228 | 6.4 | 28.6
6.39 | 194 | 1.8 | 16.6 |  | 0.3069 | 659 | 6.4 | 28.9
7.337 | 310 | 1.8 | 19.3 |  | 1.2369 | 445 | 6.2 | 29.1
7.65 | 451 | 1.4 | 21.8 |  | 2.4297 | 747 | 5.9 | 29.4
8.157 | 617 | 0.9 | 23.5 |  | 3.6297 | 843 | 5.6 | 29.6
8.16 | 682 | 2.3 | 24.7 |  | 3.4498 | 835 | 5.4 | 29.8
9.162 | 627 | 2.7 | 25.2 |  | 3.535 | 501 | 5.5 | 29.9
10.105 | 436 | 5.4 | 25.3 |  | 2.945 | 256 | 5.7 | 29.8
10.187 | 319 | 7.7 | 23.9 |  | 2.511 | 517 | 5.9 | 29.7
9.392 | 261 | 9 | 22.5 |  | 0.97 | 255 | 5.9 | 29.3
9.614 | 130 | 7.7 | 21.3 |  | 1.4497 | 4 | 5.8 | 29
9.272 | 39 | 4.1 | 20.4 |  | 5.3833 | 0 | 5.8 | 28.8
10.008 | 19 | 1.4 | 19.9 |  | 5.824 | 0 | 5.9 | 28.6
11.257 | 0 | 6.3 | 17.9 |  | 7.062 | 0 | 6 | 28.5
12.51 | 0 | 5.4 | 17 |  | 5.76 | 0 | 6.1 | 28.5
12.841 | 0 | 3.6 | 16.2 |  | 0.97 | 0 | 6.2 | 28.4
11.257 | 0 | 3.2 | 15.7 |  | 0 | 0 | 6.3 | 28.3
8.917 | 0 | 2.7 | 15.1 |  | 0 | 0 | 6.4 | 28.3
6.211 | 0 | 0 | 14.7 |  | 0 | 0 | 6.4 | 28.2
4.852 | 0 | 0.9 | 14.2 |  | 0 | 0 | 6.4 | 28.2
4.251 | 0 | 1.8 | 13.7 |  | 0 | 0 | 6.2 | 28.1
3.992 | 0 | 2.3 | 13.5 |  | 0 | 0 | 6.1 | 28.1
3.953 | 0 | 3.6 | 13.7 |  | 0 | 0 | 6.1 | 28.2
4.239 | 0 | 0 | 13.2 |  | 0 | 117 | 6.3 | 28.4
5.467 | 12 | 1.8 | 14.2 |  | 0 | 549 | 6.5 | 28.6
6.479 | 107 | 6.3 | 16.9 |  | 0.3234 | 684 | 6.5 | 28.9
7.274 | 126 | 3.2 | 19.1 |  | 1.3167 | 782 | 6.4 | 29.1
7.471 | 307 | 0 | 21.9 |  | 2.4297 | 863 | 6.2 | 29.3
7.825 | 464 | 1.8 | 22.9 |  | 3.5964 | 772 | 5.9 | 29.4
8.562 | 537 | 1.8 | 22.6 |  | 4.0003 | 451 | 5.7 | 29.6
9.29 | 419 | 6.3 | 23.7 |  | 3.71 | 496 | 5.5 | 29.7
9.962 | 301 | 5.9 | 23.2 |  | 2.914 | 533 | 5.4 | 29.7
10.332 | 173 | 6.3 | 22.3 |  | 2.43 | 372 | 5.4 | 29.7
9.905 | 165 | 5.4 | 21.7 |  | 1.07 | 211 | 5.5 | 29.4
9.388 | 128 | 5.9 | 21.1 |  | 1.3832 | 0 | 5.6 | 29
9.929 | 68 | 2.3 | 20.3 |  | 4.9036 | 0 | 5.7 | 28.8
10.695 | 7 | 2.7 | 19.8 |  | 6.272 | 0 | 6.2 | 28.6
11.471 | 0 | 1.8 | 19.2 |  | 6.666 | 0 | 6.3 | 28.5
12.861 | 0 | 3.6 | 17.8 |  | 5.58 | 0 | 6.4 | 28.4
12.565 | 0 | 3.6 | 17.4 |  | 1.05 | 0 | 6.5 | 28.2
11.325 | 0 | 5.9 | 17.3 |  | 0 | 0 | 6.7 | 28.1
8.334 | 0 | 5 | 17.5 |  | 0 | 0 | 6.8 | 28.1
6.212 | 0 | 4.1 | 17 |  | 0 | 0 | 6.8 | 28
4.99 | 0 | 6.8 | 16.3 |  | 0 | 0 | 6.8 | 28
4.304 | 0 | 2.7 | 16.4 |  | 0 | 0 | 6.7 | 27.9
3.875 | 0 | 5.9 | 16.9 |  | 0 | 0 | 6.5 | 27.9
4.155 | 0 | 4.5 | 16.4 |  | 0 | 0 | 6.3 | 28
4.584 | 0 | 1.4 | 16.5 |  | 0 | 322 | 6.3 | 28.3
5.306 | 50 | 3.6 | 17 |  | 0 | 604 | 6.3 | 28.7
6.369 | 55 | 4.5 | 18.8 |  | 0.3234 | 732 | 6.1 | 29
7.194 | 88 | 1.8 | 20.4 |  | 1.3566 | 817 | 5.8 | 29.3
7.619 | 290 | 0.9 | 23.6 |  | 2.4297 | 880 | 5.5 | 29.6
7.829 | 500 | 0 | 25 |  | 3.5298 | 700 | 5.4 | 29.8
8.58 | 594 | 2.3 | 25.6 |  | 3.3764 | 880 | 5.3 | 30
9.322 | 595 | 4.5 | 25.6 |  | 3.605 | 850 | 5.3 | 30.1
9.992 | 355 | 6.3 | 24.8 |  | 3.41 | 789 | 5.3 | 30
10.524 | 222 | 5.9 | 24.3 |  | 2.7 | 358 | 5.4 | 29.9
9.758 | 172 | 7.2 | 23.2 |  | 1.03 | 430 | 5.2 | 29.5
9.815 | 81 | 5.4 | 21.8 |  | 1.4497 | 0 | 4.9 | 29.1
9.678 | 10 | 3.6 | 21.3 |  | 5.1168 | 0 | 4.8 | 28.9
10.839 | 21 | 1.8 | 21.3 |  | 6.592 | 0 | 4.9 | 28.7
11.366 | 0 | 2.7 | 21.1 |  | 6.93 | 0 | 5 | 28.5
12.933 | 0 | 3.2 | 21.1 |  | 5.64 | 0 | 5.3 | 28.5
12.942 | 0 | 2.7 | 20.6 |  | 1.04 | 0 | 5.6 | 28.4
10.891 | 0 | 2.3 | 20.3 |  | 0 | 0 | 5.9 | 28.2
8.699 | 0 | 1.8 | 20 |  | 0 | 0 | 6.1 | 28.1
6.203 | 0 | 1.8 | 19.8 |  | 0 | 0 | 6 | 28
4.909 | 0 | 1.4 | 19.7 |  | 0 | 0 | 5.6 | 27.9
4.326 | 0 | 1.4 | 19.3 |  | 0 | 0 | 5.1 | 27.8
3.927 | 0 | 1.4 | 19.2 |  | 0 | 0 | 4.9 | 27.8
4.054 | 0 | 3.2 | 19.3 |  | 0 | 0 | 5.1 | 27.9
4.295 | 0 | 7.7 | 17.3 |  | 0 | 427 | 5.4 | 28.2
5.288 | 59 | 4.1 | 17.5 |  | 0 | 613 | 5.5 | 28.5
6.583 | 134 | 0.9 | 18 |  | 0.3432 | 136 | 5.3 | 28.8
7.441 | 342 | 1.8 | 18.7 |  | 1.197 | 30 | 4.8 | 28.9
7.739 | 472 | 3.6 | 19.2 |  | 2.8836 | 209 | 4.4 | 29.1
8.387 | 629 | 1.8 | 20 |  | 3.4299 | 25 | 3.9 | 29.2
8.341 | 706 | 1.4 | 20.5 |  | 3.7434 | 70 | 3.2 | 29.3
9.266 | 637 | 1.4 | 21 |  | 3.71 | 36 | 2.6 | 29.4
9.844 | 487 | 1.4 | 21.6 |  | 3.348 | 181 | 2.2 | 29.5
10.364 | 361 | 2.3 | 21 |  | 2.808 | 84 | 2.2 | 29.4
9.643 | 288 | 2.3 | 20.6 |  | 1 | 0 | 2.4 | 29.1
9.642 | 77 | 3.2 | 20.1 |  | 1.3699 | 0 | 2.7 | 28.8
9.999 | 34 | 1.8 | 19.6 |  | 5.7564 | 0 | 3 | 28.7
10.674 | 28 | 0.9 | 19.3 |  | 5.952 | 0 | 3.5 | 28.5
11.757 | 0 | 0 | 19.3 |  | 6.732 | 0 | 3.8 | 28.4
12.823 | 0 | 1.4 | 19 |  | 6 | 0 | 3.9 | 28.3
12.757 | 0 | 2.3 | 18.7 |  | 0.92 | 0 | 4 | 28.2
11.836 | 0 | 1.8 | 18.5 |  | 0 | 0 | 4.1 | 28.1
9.129 | 0 | 1.8 | 18.4 |  | 0 | 0 | 4.1 | 27.9
6.567 | 0 | 2.7 | 18.2 |  | 0 | 0 | 4.2 | 27.8
4.921 | 0 | 1.8 | 18.1 |  | 0 | 0 | 4.2 | 27.7
4.39 | 0 | 2.7 | 17.7 |  | 0 | 0 | 4.3 | 27.7
4.086 | 0 | 2.7 | 17.6 |  | 0 | 0 | 4.3 | 27.6
4.145 | 0 | 2.3 | 17.3 |  | 0 | 0 | 4.4 | 27.8
4.416 | 0 | 1.8 | 17.3 |  | 0 | 283 | 4.7 | 28.1
5.439 | 57 | 0.9 | 17.5 |  | 0 | 534 | 5 | 28.5
6.513 | 81 | 0 | 18.2 |  | 0.3069 | 660 | 5 | 28.8
7.159 | 95 | 3.2 | 19.3 |  | 1.3832 | 758 | 4.8 | 29
7.598 | 370 | 0.9 | 20.7 |  | 2.5098 | 849 | 4.6 | 29.2
8.107 | 559 | 2.7 | 20.7 |  | 3.5964 | 774 | 4.4 | 29.4
8.637 | 699 | 3.2 | 21.4 |  | 3.4498 | 744 | 4.4 | 29.6
9.79 | 644 | 3.6 | 21.5 |  | 3.85 | 746 | 4.5 | 29.8
10.466 | 491 | 3.6 | 21.5 |  | 3.131 | 634 | 4.7 | 29.8
10.239 | 370 | 4.1 | 21.1 |  | 2.673 | 615 | 4.9 | 29.7
10.062 | 301 | 4.1 | 20.5 |  | 0.91 | 347 | 4.9 | 29.4
9.329 | 227 | 3.2 | 19.8 |  | 1.3566 | 0 | 4.9 | 29
10.173 | 33 | 2.3 | 19.8 |  | 5.0635 | 0 | 4.9 | 28.9
10.672 | 50 | 1.8 | 19.5 |  | 6.4 | 0 | 5.4 | 28.6
12.278 | 0 | 0 | 19.2 |  | 6.666 | 0 | 5.6 | 28.5
13.107 | 0 | 1.4 | 19.2 |  | 6.06 | 0 | 5.8 | 28.3
12.971 | 0 | 2.3 | 18.4 |  | 1.08 | 0 | 5.9 | 28.2
11.912 | 0 | 0.9 | 17.6 |  | 0 | 0 | 6 | 28.1
8.906 | 0 | 2.3 | 17 |  | 0 | 0 | 6.1 | 28.1
6.561 | 0 | 1.4 | 16.7 |  | 0 | 0 | 6.1 | 28
4.911 | 0 | 0.9 | 16.5 |  | 0 | 0 | 6 | 28
4.243 | 0 | 2.3 | 16 |  | 0 | 0 | 5.8 | 28
3.986 | 0 | 2.7 | 16.2 |  | 0 | 0 | 5.5 | 27.9
3.968 | 0 | 1.8 | 16.5 |  | 0 | 0 | 5.3 | 28
4.474 | 0 | 3.6 | 16.4 |  | 0 | 162 | 5.5 | 28.3
5.424 | 21 | 2.3 | 16.6 |  | 0 | 452 | 5.8 | 28.7
6.521 | 144 | 2.3 | 17.3 |  | 0.3267 | 223 | 5.8 | 29
7.14 | 258 | 1.8 | 18.3 |  | 1.4231 | 437 | 5.8 | 29.3
7.88 | 366 | 0 | 18.7 |  | 2.9103 | 523 | 5.7 | 29.6
8.459 | 653 | 2.7 | 19.3 |  | 3.1968 | 404 | 5.5 | 29.9
9.018 | 736 | 0 | 19.1 |  | 3.6333 | 610 | 5.4 | 30.1
9.459 | 636 | 1.8 | 18.5 |  | 3.43 | 823 | 5.4 | 30.2
10.165 | 500 | 1.8 | 18.4 |  | 3.255 | 765 | 5.5 | 30.2
10.369 | 373 | 1.8 | 18.4 |  | 2.889 | 614 | 5.5 | 29.9
10.043 | 311 | 2.7 | 18.5 |  | 0.92 | 376 | 5.4 | 29.4
9.643 | 233 | 4.5 | 18.4 |  | 1.2768 | 0 | 5.3 | 28.9
9.823 | 71 | 1.4 | 18 |  | 4.797 | 0 | 5.3 | 28.7
10.308 | 42 | 3.2 | 17.5 |  | 6.912 | 0 | 5.3 | 28.5
11.739 | 0 | 1.8 | 17.3 |  | 5.94 | 0 | 5.3 | 28.3
12.925 | 0 | 1.8 | 17 |  | 6.12 | 0 | 5.2 | 28.2
12.812 | 0 | 2.7 | 16.9 |  | 0.97 | 0 | 5.2 | 28.1
11.737 | 0 | 1.8 | 16.8 |  | 0 | 0 | 5 | 27.9
9.147 | 0 | 0.9 | 16.9 |  | 0 | 0 | 4.7 | 27.8
6.535 | 0 | 0.9 | 16.8 |  | 0 | 0 | 4.3 | 27.7
4.962 | 0 | 0 | 16.8 |  | 0 | 0 | 4.1 | 27.5
4.434 | 0 | 0 | 16.6 |  | 0 | 0 | 3.9 | 27.4
4.126 | 0 | 0 | 16.7 |  | 0 | 0 | 3.8 | 27.4
4.192 | 0 | 1.8 | 17.1 |  | 0 | 0 | 3.8 | 27.5
4.511 | 0 | 2.7 | 17.2 |  | 0 | 0 | 4.1 | 27.9
5.284 | 52 | 1.4 | 17.2 |  | 0 | 627 | 4.3 | 28.2
6.731 | 147 | 2.3 | 17.4 |  | 0.3564 | 798 | 4.1 | 28.5
7.527 | 344 | 2.3 | 17.6 |  | 1.2635 | 471 | 3.8 | 28.8
7.745 | 477 | 2.7 | 17.5 |  | 2.7768 | 621 | 3.6 | 29.1
8.312 | 623 | 3.2 | 16.9 |  | 3.2967 | 832 | 3.6 | 29.3
9.034 | 533 | 2.7 | 17 |  | 3.7067 | 898 | 3.7 | 29.5
9.707 | 598 | 3.2 | 17.8 |  | 3.15 | 870 | 4 | 29.5
10.336 | 349 | 2.7 | 18.2 |  | 2.883 | 595 | 4.5 | 29.4
10.276 | 321 | 3.2 | 18.1 |  | 2.511 | 555 | 4.9 | 29.2
9.921 | 228 | 3.2 | 18.1 |  | 1.05 | 470 | 5 | 28.9
9.482 | 151 | 2.7 | 17.7 |  | 1.3566 | 0 | 4.9 | 28.6
9.954 | 59 | 2.7 | 17.6 |  | 5.33 | 0 | 4.8 | 28.5
10.692 | 25 | 2.7 | 17.5 |  | 6.336 | 0 | 4.7 | 28.3
11.926 | 0 | 3.6 | 17.4 |  | 6.204 | 0 | 4.7 | 28.3
13.064 | 0 | 1.8 | 17.4 |  | 6.42 | 0 | 4.7 | 28.1
13.313 | 0 | 2.3 | 16.9 |  | 1.06 | 0 | 4.8 | 28
11.94 | 0 | 1.4 | 16.8 |  | 0 | 0 | 4.9 | 27.9
9.119 | 0 | 2.7 | 16.7 |  | 0 | 0 | 4.9 | 27.8
6.887 | 0 | 1.8 | 15.9 |  | 0 | 0 | 5 | 27.7
5.031 | 0 | 2.3 | 15.1 |  | 0 | 0 | 5 | 27.7
4.477 | 0 | 1.4 | 15.3 |  | 0 | 0 | 4.9 | 27.7
4.076 | 0 | 0.9 | 15.1 |  | 0 | 0 | 4.7 | 27.7
4.199 | 0 | 0 | 15.2 |  | 0 | 0 | 4.7 | 27.8
4.64 | 0 | 1.4 | 15.1 |  | 0 | 227 | 5 | 28.2
5.636 | 16 | 1.8 | 15.3 |  | 0 | 338 | 5.3 | 28.6
6.681 | 84 | 0.9 | 16.1 |  | 0.3498 | 748 | 5.3 | 28.9
7.55 | 57 | 0 | 17.8 |  | 1.2901 | 824 | 5.3 | 29.1
7.737 | 263 | 1.4 | 19.6 |  | 2.4831 | 755 | 5.2 | 29.2
8.409 | 505 | 2.3 | 19.3 |  | 3.6297 | 458 | 5 | 29.2
9.114 | 703 | 1.8 | 19.7 |  | 3.5232 | 740 | 5.1 | 29.3
9.557 | 601 | 3.6 | 19.9 |  | 3.185 | 115 | 5.2 | 29.3
10.491 | 460 | 2.7 | 20.4 |  | 3.224 | 605 | 5.4 | 29.3
10.674 | 336 | 1.8 | 20.3 |  | 2.889 | 574 | 5.5 | 29.2
10.215 | 242 | 5.9 | 19.4 |  | 1.05 | 281 | 5.6 | 28.9
9.716 | 182 | 3.6 | 19 |  | 1.3965 | 0 | 5.6 | 28.7
10.233 | 45 | 4.1 | 18.3 |  | 5.4899 | 0 | 5.6 | 28.6
10.739 | 12 | 2.3 | 17.9 |  | 6.272 | 0 | 5.7 | 28.4
12.478 | 0 | 2.3 | 17.7 |  | 7.194 | 0 | 5.8 | 28.4
12.854 | 0 | 0.9 | 17.5 |  | 5.64 | 0 | 6 | 28.3
13.554 | 0 | 0 | 17.7 |  | 1 | 0 | 6.3 | 28.2
11.99 | 0 | 1.4 | 17.6 |  | 0 | 0 | 6.5 | 28.2
9.63 | 0 | 0.9 | 17.6 |  | 0 | 0 | 6.6 | 28.1
6.382 | 0 | 1.4 | 17.6 |  | 0 | 0 | 6.6 | 28
5.083 | 0 | 2.7 | 17.3 |  | 0 | 0 | 6.6 | 27.9
4.528 | 0 | 1.8 | 17.4 |  | 0 | 0 | 6.5 | 27.9
4.065 | 0 | 0 | 17.4 |  | 0 | 0 | 6.3 | 27.9
4.121 | 0 | 0 | 17.5 |  | 0 | 0 | 6.2 | 27.9
4.732 | 0 | 0.9 | 17 |  | 0 | 92 | 6.3 | 28.1
5.389 | 21 | 0 | 17.2 |  | 0 | 327 | 6.4 | 28.4
6.63 | 39 | 0 | 18.5 |  | 0.3267 | 50 | 6.2 | 28.7
7.328 | 197 | 0 | 19.8 |  | 1.3965 | 260 | 5.9 | 28.9
7.914 | 339 | 0 | 21.6 |  | 2.7501 | 138 | 5.5 | 29.3
8.556 | 582 | 3.6 | 22.4 |  | 3.5964 | 113 | 5.3 | 29.6
9.236 | 667 | 5.4 | 23.2 |  | 3.4498 | 168 | 5.1 | 29.9
9.539 | 606 | 6.8 | 23.5 |  | 3.465 | 173 | 5 | 30
10.691 | 380 | 5 | 23.7 |  | 3.007 | 288 | 5.2 | 30
10.462 | 302 | 6.8 | 23.1 |  | 2.943 | 180 | 5.5 | 29.8
10.361 | 218 | 6.8 | 22.5 |  | 0.97 | 34 | 5.7 | 29.4
9.792 | 116 | 4.5 | 21.5 |  | 1.197 | 0 | 5.9 | 28.9
10.027 | 10 | 4.5 | 20.6 |  | 5.863 | 0 | 6.1 | 28.7
10.934 | 8 | 4.1 | 20.2 |  | 6.912 | 0 | 6.4 | 28.5
12.178 | 0 | 3.2 | 19.7 |  | 6.996 | 0 | 6.5 | 28.4
13.424 | 0 | 1.8 | 18.4 |  | 5.7 | 0 | 6.6 | 28.3
13.716 | 0 | 5 | 17.6 |  | 0.98 | 0 | 6.6 | 28.2
12.562 | 0 | 1.8 | 17 |  | 0 | 0 | 6.6 | 28.1
9.181 | 0 | 1.8 | 17 |  | 0 | 0 | 6.7 | 28
6.624 | 0 | 2.3 | 16.1 |  | 0 | 0 | 6.8 | 28
5.298 | 0 | 1.8 | 16.4 |  | 0 | 0 | 6.8 | 27.9
4.574 | 0 | 2.7 | 16 |  | 0 | 0 | 6.8 | 27.9
4.167 | 0 | 3.6 | 16.1 |  | 0 | 0 | 6.5 | 27.9
4.239 | 0 | 7.7 | 16.2 |  | 0 | 0 | 6.3 | 28
4.369 | 0 | 2.7 | 15.7 |  | 0 | 37 | 6.5 | 28.2
5.743 | 15 | 3.6 | 15.4 |  | 0 | 278 | 6.7 | 28.6
6.619 | 89 | 4.5 | 17.3 |  | 0.3597 | 397 | 6.6 | 28.9
7.637 | 116 | 1.8 | 18.5 |  | 1.2901 | 322 | 6.2 | 29.2
7.944 | 262 | 0 | 20.3 |  | 2.8569 | 254 | 5.7 | 29.6
8.543 | 524 | 0 | 21.1 |  | 3.4965 | 258 | 5.1 | 29.9
9.369 | 556 | 2.3 | 21.1 |  | 3.4498 | 298 | 4.8 | 30.2
9.411 | 527 | 4.5 | 22.2 |  | 3.605 | 488 | 4.9 | 30.3
10.443 | 392 | 4.5 | 23.7 |  | 3.348 | 295 | 5.4 | 30.3
10.497 | 287 | 0 | 24.5 |  | 2.646 | 558 | 5.9 | 30.1
10.265 | 211 | 6.3 | 22.6 |  | 0.96 | 55 | 6.1 | 29.5
9.833 | 142 | 4.5 | 21.2 |  | 1.33 | 0 | 6.1 | 29
10.291 | 30 | 1.4 | 20.5 |  | 5.8097 | 0 | 6.2 | 28.8
11.248 | 5 | 1.8 | 20.3 |  | 6.528 | 0 | 6.5 | 28.6
12.268 | 0 | 0 | 20.1 |  | 6.27 | 0 | 6.6 | 28.5
13.128 | 0 | 4.1 | 19.8 |  | 5.58 | 0 | 6.7 | 28.4
13.774 | 0 | 4.5 | 19.1 |  | 0.99 | 0 | 6.8 | 28.3
12.024 | 0 | 4.1 | 18.7 |  | 0 | 0 | 7 | 28.1
9.506 | 0 | 1.8 | 18.4 |  | 0 | 0 | 7.1 | 28.1
6.808 | 0 | 0.9 | 18.5 |  | 0 | 0 | 7.1 | 28
5.095 | 0 | 2.3 | 18.3 |  | 0 | 0 | 7.1 | 28
4.546 | 0 | 1.8 | 18.6 |  | 0 | 0 | 7.1 | 27.9
4.207 | 0 | 2.7 | 18.2 |  | 0 | 0 | 7 | 27.9
4.248 | 0 | 5 | 18.4 |  | 0 | 0 | 7.1 | 28
4.721 | 0 | 5.9 | 18.2 |  | 0 | 300 | 7.4 | 28.2
5.709 | 12 | 4.5 | 17.9 |  | 0 | 248 | 7.6 | 28.6
6.947 | 69 | 1.8 | 18.6 |  | 0.3531 | 185 | 7.5 | 28.9
7.435 | 71 | 1.8 | 19.1 |  | 1.2768 | 308 | 7.3 | 29.3
8.138 | 334 | 0 | 20.7 |  | 2.6967 | 195 | 7 | 29.7
8.782 | 425 | 2.3 | 21.8 |  | 3.4965 | 223 | 6.7 | 30
8.87 | 614 | 5.9 | 21.8 |  | 3.8535 | 397 | 6.5 | 30.1
9.943 | 614 | 5.9 | 21.9 |  | 3.5 | 610 | 6.6 | 30.2
10.302 | 460 | 4.1 | 22.4 |  | 3.131 | 760 | 6.8 | 30.2
10.642 | 337 | 4.1 | 22.8 |  | 2.457 | 636 | 7 | 29.9
10.325 | 272 | 3.6 | 22.8 |  | 1.06 | 374 | 6.9 | 29.5
9.89 | 211 | 2.3 | 21.6 |  | 1.3167 | 0 | 6.6 | 29
10.139 | 64 | 1.8 | 21.1 |  | 5.33 | 0 | 6.4 | 28.8
11.309 | 3 | 1.4 | 20.7 |  | 6.848 | 0 | 6.6 | 28.5
12.427 | 0 | 0 | 19.8 |  | 6.732 | 0 | 6.8 | 28.4
13.727 | 0 | 1.8 | 19 |  | 6.36 | 0 | 6.9 | 28.2
13.499 | 0 | 1.4 | 18.4 |  | 0.97 | 0 | 7.1 | 28.1
12.132 | 0 | 0 | 17.9 |  | 0 | 0 | 7.4 | 28
9.537 | 0 | 2.7 | 17.5 |  | 0 | 0 | 7.5 | 27.9
6.583 | 0 | 3.6 | 17.5 |  | 0 | 0 | 7.6 | 27.9
5.376 | 0 | 0.9 | 17 |  | 0 | 0 | 7.6 | 27.8
4.514 | 0 | 4.5 | 17.5 |  | 0 | 0 | 7.6 | 27.8
4.372 | 0 | 1.8 | 17.4 |  | 0 | 0 | 7.4 | 27.8
4.291 | 0 | 1.8 | 17.1 |  | 0 | 0 | 7.3 | 27.9
4.527 | 0 | 3.2 | 17.4 |  | 0 | 106 | 7.5 | 28.3
5.745 | 8 | 1.8 | 17.2 |  | 0 | 216 | 7.6 | 28.7
7.163 | 67 | 4.1 | 18.4 |  | 0.3399 | 721 | 7.6 | 29.1
7.617 | 164 | 5 | 20.8 |  | 1.4098 | 814 | 7.5 | 29.4
8.285 | 418 | 3.6 | 22.2 |  | 2.4564 | 885 | 7.4 | 29.8
8.633 | 417 | 1.4 | 23.7 |  | 3.3966 | 889 | 7.3 | 30.1
9.552 | 677 | 1.4 | 25.7 |  | 3.4131 | 879 | 7.2 | 30.3
9.715 | 562 | 4.1 | 25.2 |  | 3.22 | 851 | 7.2 | 30.4
10.736 | 385 | 5.4 | 24.2 |  | 3.193 | 788 | 7.3 | 30.4
10.568 | 286 | 5.4 | 23.6 |  | 2.97 | 670 | 7.5 | 30.1
10.889 | 189 | 4.1 | 23 |  | 0.99 | 410 | 7.5 | 29.5
10.365 | 82 | 2.3 | 22.4 |  | 1.3965 | 0 | 7.3 | 29
10.611 | 21 | 2.3 | 21.3 |  | 4.797 | 0 | 7.2 | 28.8
11.161 | 7 | 4.1 | 20.8 |  | 6.784 | 0 | 7.4 | 28.5
12.469 | 0 | 1.8 | 20.4 |  | 7.194 | 0 | 7.5 | 28.4
13.897 | 0 | 0.9 | 18.9 |  | 5.4 | 0 | 7.7 | 28.3
13.45 | 0 | 1.8 | 18.1 |  | 1.09 | 0 | 7.8 | 28.2
12.065 | 0 | 0 | 17.6 |  | 0 | 0 | 7.9 | 28.1
9.381 | 0 | 2.3 | 16.9 |  | 0 | 0 | 7.9 | 28
6.863 | 0 | 2.7 | 16.7 |  | 0 | 0 | 7.8 | 28
5.238 | 0 | 2.3 | 16.2 |  | 0 | 0 | 7.6 | 27.9
4.504 | 0 | 1.4 | 16 |  | 0 | 0 | 7.4 | 27.9
4.297 | 0 | 5.4 | 15.8 |  | 0 | 0 | 7.1 | 27.8
4.321 | 0 | 2.3 | 15.9 |  | 0 | 0 | 7.1 | 27.9
4.655 | 0 | 1.8 | 15.3 |  | 0 | 214 | 7.3 | 28.2
5.837 | 15 | 1.8 | 15.3 |  | 0 | 536 | 7.5 | 28.5
7.118 | 60 | 3.6 | 17.7 |  | 0.3003 | 673 | 7.5 | 28.9
8.116 | 121 | 1.4 | 20.5 |  | 1.463 | 776 | 7.4 | 29.2
8.46 | 161 | 0 | 22.7 |  | 2.4564 | 250 | 7.3 | 29.5
8.706 | 537 | 3.6 | 24.2 |  | 3.2967 | 352 | 7.3 | 29.7
9.11 | 645 | 4.1 | 24.7 |  | 3.4131 | 664 | 7.2 | 29.8
10.173 | 506 | 6.3 | 24.2 |  | 3.43 | 839 | 7.1 | 29.8
10.508 | 396 | 6.3 | 24.2 |  | 3.1 | 778 | 7.1 | 29.8
10.876 | 240 | 6.3 | 23.2 |  | 2.511 | 661 | 7.2 | 29.6
10.809 | 101 | 6.8 | 22.1 |  | 1 | 401 | 7.2 | 29.2
10.292 | 18 | 4.5 | 20.9 |  | 1.2236 | 0 | 7.2 | 28.8
10.58 | 8 | 2.3 | 20.4 |  | 5.8097 | 0 | 7.2 | 28.7
11.539 | 5 | 2.7 | 20.6 |  | 6.016 | 0 | 7.7 | 28.5
12.497 | 0 | 2.7 | 20.4 |  | 7.194 | 0 | 7.8 | 28.4
13.723 | 0 | 1.8 | 20 |  | 6.12 | 0 | 7.8 | 28.3
14.529 | 0 | 1.8 | 19 |  | 0.96 | 0 | 7.6 | 28.2
12.335 | 0 | 4.1 | 18.3 |  | 0 | 0 | 7.3 | 28.1
9.603 | 0 | 2.3 | 18.5 |  | 0 | 0 | 7.1 | 28
6.595 | 0 | 2.3 | 18.6 |  | 0 | 0 | 7 | 27.9
5.151 | 0 | 1.4 | 18.4 |  | 0 | 0 | 7 | 27.8
4.479 | 0 | 0 | 18.5 |  | 0 | 0 | 7 | 27.9
4.264 | 0 | 2.3 | 18.3 |  | 0 | 0 | 7 | 27.9
4.324 | 0 | 1.4 | 18 |  | 0 | 0 | 7.1 | 28
4.726 | 0 | 1.4 | 17.5 |  | 0 | 24 | 7.3 | 28.3
5.894 | 17 | 1.4 | 17.2 |  | 0 | 312 | 7.4 | 28.6
6.798 | 68 | 2.7 | 17.6 |  | 0.3003 | 667 | 7.2 | 28.9
7.978 | 312 | 2.3 | 20 |  | 1.3832 | 677 | 6.9 | 29.2
8.239 | 457 | 5.4 | 20.9 |  | 2.8302 | 325 | 6.7 | 29.5
8.775 | 602 | 3.6 | 21 |  | 3.6297 | 323 | 6.5 | 29.6
9.317 | 655 | 6.3 | 21.7 |  | 3.303 | 447 | 6.5 | 29.7
10.068 | 372 | 6.3 | 23.3 |  | 3.535 | 628 | 6.5 | 29.7
10.642 | 255 | 8.1 | 22.5 |  | 3.038 | 776 | 6.5 | 29.7
10.72 | 152 | 7.2 | 22.3 |  | 2.7 | 668 | 6.6 | 29.5
10.4 | 265 | 6.8 | 21.2 |  | 1 | 417 | 6.6 | 29.1
10.402 | 17 | 4.1 | 20 |  | 1.4497 | 0 | 6.5 | 28.8
10.419 | 9 | 1.8 | 19.1 |  | 5.0102 | 0 | 6.5 | 28.6
11.8 | 2 | 0 | 18.8 |  | 6.08 | 0 | 6.8 | 28.4
13.103 | 0 | 2.3 | 17.2 |  | 6.072 | 0 | 7 | 28.3
13.887 | 0 | 1.4 | 16.7 |  | 6.36 | 0 | 7.2 | 28.2
14.269 | 0 | 0 | 16 |  | 1.07 | 0 | 7.2 | 28.1
12.584 | 0 | 1.8 | 15.1 |  | 0 | 0 | 7.1 | 28
9.336 | 0 | 1.8 | 15 |  | 0 | 0 | 6.8 | 27.9
6.894 | 0 | 1.8 | 14.2 |  | 0 | 0 | 6.5 | 27.8
5.52 | 0 | 2.3 | 14.1 |  | 0 | 0 | 6.2 | 27.8
4.648 | 0 | 1.8 | 13.1 |  | 0 | 0 | 5.8 | 27.8
4.313 | 0 | 0.9 | 12.7 |  | 0 | 0 | 5.4 | 27.8
4.368 | 0 | 1.4 | 12.6 |  | 0 | 0 | 5.2 | 27.9
4.82 | 0 | 1.8 | 11.6 |  | 0 | 266 | 5.4 | 28.2
5.934 | 12 | 2.3 | 11.8 |  | 0 | 320 | 5.6 | 28.6
7.022 | 130 | 2.7 | 14.6 |  | 0.3003 | 741 | 5.5 | 28.9
7.952 | 286 | 1.4 | 17.2 |  | 1.3167 | 552 | 5.5 | 29.1
8.347 | 427 | 0 | 20.6 |  | 2.4297 | 246 | 5.4 | 29.3
8.903 | 594 | 0 | 22.3 |  | 3.33 | 323 | 5.4 | 29.4
9.54 | 697 | 0 | 23.3 |  | 3.8535 | 167 | 5.2 | 29.5
10.458 | 640 | 1.8 | 24.2 |  | 3.64 | 222 | 5 | 29.5
10.87 | 428 | 1.4 | 24.9 |  | 2.914 | 126 | 4.9 | 29.5
10.868 | 359 | 2.3 | 24.8 |  | 2.97 | 14 | 5 | 29.3
10.375 | 266 | 6.3 | 22.1 |  | 0.96 | 0 | 5.1 | 29
10.657 | 166 | 4.1 | 19.9 |  | 1.2103 | 0 | 5.2 | 28.6
10.886 | 14 | 2.3 | 18.3 |  | 5.4899 | 0 | 5.3 | 28.5
11.492 | 0 | 0 | 17.5 |  | 6.4 | 0 | 5.6 | 28.2
12.549 | 0 | 3.2 | 15.4 |  | 7.194 | 0 | 5.6 | 28.1
13.81 | 0 | 2.7 | 15 |  | 6 | 0 | 5.5 | 28
13.949 | 0 | 2.7 | 13.6 |  | 1.05 | 0 | 5.3 | 27.9
12.716 | 0 | 1.4 | 13 |  | 0 | 0 | 5.3 | 27.9
9.913 | 0 | 2.3 | 12.2 |  | 0 | 0 | 5.3 | 27.8
6.979 | 0 | 1.8 | 11.5 |  | 0 | 0 | 5.3 | 27.8
5.403 | 0 | 2.3 | 11.1 |  | 0 | 0 | 5.3 | 27.8
4.743 | 0 | 1.8 | 10.3 |  | 0 | 0 | 5.2 | 27.8
4.482 | 0 | 1.8 | 9.5 |  | 0 | 0 | 5.1 | 27.8
4.306 | 0 | 1.8 | 9.1 |  | 0 | 0 | 5.1 | 27.9
4.848 | 0 | 1.8 | 8.7 |  | 0 | 302 | 5.4 | 28.2
5.932 | 11 | 2.3 | 8.9 |  | 0 | 267 | 5.6 | 28.6
6.985 | 184 | 2.3 | 11.8 |  | 0.3201 | 350 | 5.7 | 28.9
8.141 | 324 | 0 | 15.9 |  | 1.2103 | 409 | 5.7 | 29.2
8.447 | 474 | 0 | 18.8 |  | 2.5098 | 384 | 5.7 | 29.4
8.984 | 635 | 0.9 | 21.3 |  | 3.2967 | 792 | 5.6 | 29.6
10.021 | 708 | 3.2 | 22.6 |  | 3.4131 | 841 | 5.5 | 29.6
10.419 | 638 | 5.4 | 22.6 |  | 3.815 | 726 | 5.5 | 29.6
10.941 | 435 | 5.9 | 22 |  | 3.1 | 157 | 5.6 | 29.5
10.913 | 346 | 5.9 | 21.2 |  | 2.7 | 292 | 5.7 | 29.4
11.111 | 267 | 4.5 | 20.4 |  | 0.97 | 388 | 5.8 | 29.1
10.378 | 162 | 2.7 | 18.9 |  | 1.2103 | 0 | 5.7 | 28.7
10.995 | 22 | 1.8 | 18.1 |  | 5.33 | 0 | 5.7 | 28.6
11.706 | 0 | 1.4 | 15.9 |  | 6.272 | 0 | 5.8 | 28.4
13.027 | 0 | 1.4 | 14.9 |  | 6.072 | 0 | 5.8 | 28.2
14.015 | 0 | 1.4 | 14.3 |  | 6.54 | 0 | 5.9 | 28.1
14.292 | 0 | 2.3 | 15 |  | 0.96 | 0 | 6 | 28.1
12.522 | 0 | 2.3 | 15.5 |  | 0 | 0 | 6.1 | 28.1
9.732 | 0 | 4.1 | 15.7 |  | 0 | 0 | 6 | 28
7.308 | 0 | 2.3 | 15.9 |  | 0 | 0 | 6 | 28
5.319 | 0 | 6.3 | 15.8 |  | 0 | 0 | 6.1 | 27.9
4.634 | 0 | 6.3 | 15.2 |  | 0 | 0 | 6.1 | 27.9
4.328 | 0 | 5.4 | 13.7 |  | 0 | 0 | 5.9 | 27.9
4.448 | 0 | 4.5 | 13.4 |  | 0 | 0 | 5.7 | 28
5.167 | 0 | 2.7 | 13.5 |  | 0 | 386 | 5.8 | 28.3
5.941 | 15 | 3.6 | 13.6 |  | 0 | 308 | 5.8 | 28.8
7.144 | 90 | 5.9 | 15.2 |  | 0.3135 | 711 | 5.7 | 29.1
8.228 | 152 | 6.3 | 16.1 |  | 1.2369 | 822 | 5.5 | 29.4
8.5 | 341 | 3.6 | 18.5 |  | 2.403 | 863 | 5.3 | 29.6
9.133 | 556 | 1.4 | 20.6 |  | 3.33 | 775 | 5.2 | 29.9
9.35 | 634 | 0 | 21.9 |  | 3.7067 | 873 | 5 | 30.1
10.427 | 495 | 3.2 | 21.5 |  | 3.325 | 847 | 5.1 | 30.2
11.142 | 301 | 5.9 | 22 |  | 3.317 | 790 | 5.4 | 30.1
10.911 | 247 | 5.9 | 21.1 |  | 2.538 | 404 | 5.8 | 29.8
10.872 | 196 | 5 | 20.4 |  | 1.07 | 298 | 6.1 | 29.4
10.629 | 107 | 4.5 | 18.8 |  | 1.2369 | 0 | 6.2 | 29
11.096 | 12 | 1.8 | 18 |  | 5.4899 | 0 | 6.3 | 28.8
11.67 | 0 | 0 | 17.3 |  | 6.72 | 0 | 6.3 | 28.6
12.756 | 0 | 2.7 | 15.1 |  | 6.072 | 0 | 6.2 | 28.4
14.387 | 0 | 5.4 | 15.3 |  | 6.42 | 0 | 6 | 28.3
14.17 | 0 | 1.4 | 15 |  | 1.05 | 0 | 5.8 | 28.2
12.411 | 0 | 3.2 | 15.5 |  | 0 | 0 | 5.8 | 28.1
10.12 | 0 | 2.3 | 15.6 |  | 0 | 0 | 5.8 | 28
7.124 | 0 | 1.4 | 15.7 |  | 0 | 0 | 5.8 | 27.9
5.381 | 0 | 1.8 | 15.7 |  | 0 | 0 | 5.7 | 27.9
4.786 | 0 | 0.9 | 15.4 |  | 0 | 0 | 5.6 | 27.8
4.423 | 0 | 0.9 | 15.3 |  | 0 | 0 | 5.5 | 27.8
4.35 | 0 | 1.4 | 14 |  | 0 | 0 | 5.5 | 28
4.82 | 0 | 0.9 | 13.4 |  | 0 | 19 | 5.8 | 28.3
6.086 | 17 | 2.3 | 12.4 |  | 0 | 632 | 5.9 | 28.8
7.239 | 85 | 3.6 | 15.3 |  | 0.363 | 494 | 5.7 | 29.2
8.01 | 262 | 5.9 | 18 |  | 1.3433 | 548 | 5.4 | 29.6
8.603 | 431 | 2.7 | 19.8 |  | 2.4297 | 371 | 5.1 | 29.9
9.143 | 583 | 1.4 | 21.6 |  | 2.997 | 453 | 4.9 | 30.1
9.634 | 647 | 1.8 | 22.3 |  | 3.3764 | 394 | 4.8 | 30.1
11.046 | 594 | 4.1 | 22.4 |  | 3.675 | 371 | 5 | 30.1
11.417 | 383 | 2.7 | 22.9 |  | 3.1 | 412 | 5.2 | 29.9
11.698 | 311 | 7.7 | 21.8 |  | 2.889 | 120 | 5.5 | 29.6
11.109 | 170 | 6.3 | 20.1 |  | 1.08 | 0 | 5.7 | 29.1
10.313 | 128 | 3.2 | 18.9 |  | 1.33 | 0 | 5.9 | 28.7
10.719 | 20 | 1.4 | 18.2 |  | 5.7031 | 0 | 6 | 28.5
11.584 | 3 | 2.7 | 16.9 |  | 6.208 | 0 | 6.2 | 28.2
12.824 | 0 | 3.2 | 16.2 |  | 6.402 | 0 | 6.3 | 28.1
14.204 | 0 | 5.9 | 16 |  | 6 | 0 | 6.4 | 27.9
14.019 | 0 | 1.8 | 15.1 |  | 0.95 | 0 | 6.5 | 27.9
12.813 | 0 | 1.8 | 14.4 |  | 0 | 0 | 6.5 | 27.8
9.905 | 0 | 2.3 | 13.8 |  | 0 | 0 | 6.2 | 27.8
7.284 | 0 | 1.8 | 12.8 |  | 0 | 0 | 5.6 | 27.8
5.447 | 0 | 1.4 | 12.5 |  | 0 | 0 | 5.1 | 27.7
4.823 | 0 | 2.7 | 11.6 |  | 0 | 0 | 4.8 | 27.7
4.675 | 0 | 2.3 | 10.8 |  | 0 | 0 | 4.7 | 27.6
4.663 | 0 | 1.8 | 10.5 |  | 0 | 0 | 4.8 | 27.8
4.883 | 0 | 0 | 10.2 |  | 0 | 347 | 5.1 | 28.2
6.247 | 13 | 1.8 | 9.9 |  | 0 | 600 | 5.2 | 28.7
7.365 | 118 | 2.3 | 12.4 |  | 0.297 | 723 | 5.1 | 29.1
8.358 | 268 | 1.4 | 16.6 |  | 1.2369 | 683 | 5 | 29.5
8.805 | 416 | 2.3 | 19.4 |  | 2.5098 | 862 | 4.9 | 29.9
9.419 | 566 | 0 | 21.9 |  | 3.5631 | 686 | 4.8 | 30.2
9.732 | 656 | 1.4 | 23.3 |  | 3.4865 | 858 | 4.8 | 30.3
10.114 | 582 | 4.1 | 24.6 |  | 3.535 | 822 | 5 | 30.4
11.326 | 368 | 5.9 | 23.7 |  | 2.79 | 711 | 5.4 | 30.3
11.305 | 258 | 6.8 | 22.5 |  | 2.646 | 264 | 5.8 | 30
10.994 | 178 | 5.9 | 20.8 |  | 1.1 | 22 | 6.1 | 29.5
10.723 | 93 | 3.2 | 19.4 |  | 1.3832 | 0 | 6 | 29
11.076 | 12 | 1.4 | 18.4 |  | 5.2234 | 0 | 5.9 | 28.8
11.765 | 0 | 2.3 | 15.7 |  | 6.144 | 0 | 5.9 | 28.5
12.873 | 0 | 1.4 | 14.4 |  | 6.468 | 0 | 6 | 28.4
14.406 | 0 | 2.3 | 13.6 |  | 5.94 | 0 | 6.1 | 28.3
14.474 | 0 | 2.3 | 13 |  | 1.06 | 0 | 6.2 | 28.2
13.238 | 0 | 2.3 | 12.4 |  | 0 | 0 | 6.4 | 28.1
9.925 | 0 | 2.7 | 11.7 |  | 0 | 0 | 6.5 | 28
7.332 | 0 | 4.5 | 12 |  | 0 | 0 | 6.6 | 28
5.651 | 0 | 4.1 | 12.3 |  | 0 | 0 | 6.8 | 28
4.986 | 0 | 3.2 | 11.8 |  | 0 | 0 | 6.8 | 28
4.46 | 0 | 2.7 | 11.1 |  | 0 | 0 | 6.6 | 28
4.499 | 0 | 4.1 | 11.3 |  | 0 | 0 | 6.4 | 28
4.989 | 0 | 1.8 | 11.7 |  | 0 | 195 | 6.4 | 28.3
6.257 | 9 | 2.3 | 11.5 |  | 0 | 169 | 6.5 | 28.6
7.309 | 85 | 1.8 | 14.5 |  | 0.3531 | 212 | 6.5 | 28.9
8.149 | 167 | 0.9 | 17.6 |  | 1.2901 | 235 | 6.6 | 29.2
8.569 | 334 | 2.7 | 22.5 |  | 2.5899 | 253 | 6.7 | 29.4
9.442 | 550 | 8.1 | 24.7 |  | 3.5298 | 300 | 6.8 | 29.6
9.846 | 625 | 5.4 | 26.3 |  | 3.3764 | 668 | 6.8 | 29.7
10.347 | 468 | 2.3 | 26.7 |  | 3.815 | 692 | 6.9 | 29.7
11.291 | 270 | 8.1 | 27.5 |  | 3.224 | 731 | 7.1 | 29.6
11.754 | 156 | 9 | 22.9 |  | 2.943 | 600 | 7.2 | 29.4
10.956 | 93 | 6.8 | 21.1 |  | 1.05 | 321 | 7.3 | 29.1
10.962 | 57 | 8.1 | 19.9 |  | 1.3965 | 0 | 7.2 | 28.8
11.126 | 12 | 4.5 | 19.3 |  | 5.6498 | 0 | 7.3 | 28.6
11.85 | 0 | 2.3 | 18.9 |  | 6.08 | 0 | 7.7 | 28.4
12.878 | 0 | 1.8 | 17.2 |  | 6.468 | 0 | 7.9 | 28.3
14.693 | 0 | 2.7 | 15.6 |  | 5.82 | 0 | 8.1 | 28.2
14.863 | 0 | 2.3 | 14.9 |  | 1.04 | 0 | 8.2 | 28.1
12.894 | 0 | 1.8 | 14.5 |  | 0 | 0 | 8.2 | 28.1
10.15 | 0 | 0 | 14.1 |  | 0 | 0 | 8.2 | 28
7.256 | 0 | 1.8 | 13.7 |  | 0 | 0 | 8.2 | 28
5.623 | 0 | 2.3 | 13.1 |  | 0 | 0 | 8.2 | 28
5.048 | 0 | 2.3 | 12.8 |  | 0 | 0 | 8.1 | 28
4.51 | 0 | 2.7 | 12.8 |  | 0 | 0 | 7.8 | 28.1
4.534 | 0 | 0 | 13.2 |  | 0 | 0 | 7.5 | 28.2
5.045 | 0 | 1.8 | 13.2 |  | 0 | 265 | 7.5 | 28.5
6.367 | 14 | 2.3 | 13.6 |  | 0 | 283 | 7.5 | 28.9
7.209 | 107 | 4.5 | 15.8 |  | 0.3564 | 215 | 7.4 | 29.3
8.207 | 128 | 5 | 19.3 |  | 1.2901 | 539 | 7.2 | 29.7
9.06 | 317 | 5.9 | 23 |  | 2.8836 | 382 | 7 | 30
9.419 | 476 | 10 | 24 |  | 3.6297 | 859 | 6.8 | 30.3
9.707 | 533 | 5.4 | 23.5 |  | 3.7801 | 845 | 6.8 | 30.4
10.512 | 430 | 6.3 | 21.2 |  | 3.675 | 662 | 7 | 30.5
11.261 | 303 | 5.4 | 20.3 |  | 2.976 | 679 | 7.3 | 30.3
11.644 | 171 | 5.9 | 19.8 |  | 2.619 | 529 | 7.5 | 29.9
11.115 | 135 | 3.6 | 19.7 |  | 0.96 | 96 | 7.6 | 29.4
11.05 | 72 | 4.5 | 19.3 |  | 1.3965 | 0 | 7.6 | 28.9
11.408 | 16 | 0.9 | 19 |  | 4.9036 | 0 | 7.6 | 28.7
12.27 | 0 | 0 | 18.5 |  | 6.08 | 0 | 7.9 | 28.5
13.246 | 0 | 1.8 | 17.4 |  | 6.534 | 0 | 8 | 28.4
15.002 | 0 | 1.8 | 16.9 |  | 5.52 | 0 | 8 | 28.3
14.597 | 0 | 0.9 | 16.6 |  | 0.9 | 0 | 8.1 | 28.2
13.364 | 0 | 1.8 | 16.3 |  | 0 | 0 | 8.1 | 28.1
10.526 | 0 | 0 | 16.5 |  | 0 | 0 | 8.2 | 28
7.303 | 0 | 2.3 | 16.5 |  | 0 | 0 | 8.3 | 28
5.713 | 0 | 5 | 16 |  | 0 | 0 | 8.4 | 28
4.977 | 0 | 6.8 | 17.2 |  | 0 | 0 | 8.2 | 28
4.718 | 0 | 8.6 | 18 |  | 0 | 0 | 7.9 | 28
4.469 | 0 | 5 | 17.6 |  | 0 | 0 | 7.6 | 28.1
5.142 | 0 | 8.1 | 18.1 |  | 0 | 278 | 7.7 | 28.4
6.119 | 47 | 9.5 | 17.8 |  | 0 | 547 | 7.8 | 28.7
7.509 | 57 | 12.7 | 18.8 |  | 0.3498 | 679 | 7.9 | 29.1
8.421 | 83 | 5 | 19.4 |  | 1.463 | 576 | 7.9 | 29.3
8.886 | 283 | 9.3 | 22.1 |  | 2.4564 | 180 | 7.9 | 29.6
9.501 | 497 | 11.9 | 23.3 |  | 3.2634 | 413 | 7.8 | 29.7
10.086 | 679 | 11 | 23.5 |  | 3.7067 | 419 | 7.7 | 29.9
10.734 | 420 | 10.7 | 24.8 |  | 3.5 | 732 | 7.7 | 29.8
11.64 | 391 | 13.1 | 24.4 |  | 2.79 | 714 | 7.8 | 29.7
11.907 | 172 | 9.3 | 23 |  | 2.943 | 584 | 7.7 | 29.4
11.351 | 77 | 10.9 | 22.1 |  | 0.92 | 53 | 7.6 | 29
11.116 | 18 | 10.4 | 21.3 |  | 1.4364 | 0 | 7.6 | 28.7
11.159 | 16 | 12.7 | 21 |  | 5.6498 | 0 | 7.6 | 28.5
11.989 | 0 | 10.9 | 20.4 |  | 6.208 | 0 | 8.3 | 28.4
13.884 | 0 | 10.9 | 18.1 |  | 7.26 | 0 | 8.5 | 28.3
14.985 | 0 | 10.9 | 17.5 |  | 6.48 | 0 | 8.5 | 28.2
14.575 | 0 | 8.6 | 16.8 |  | 0.93 | 0 | 8.6 | 28.1
13.108 | 0 | 10.4 | 16.3 |  | 0 | 0 | 8.7 | 28.1
10.471 | 0 | 6.8 | 15.3 |  | 0 | 0 | 8.8 | 28.1
7.425 | 0 | 8.1 | 14.8 |  | 0 | 0 | 8.9 | 28
5.645 | 0 | 10.9 | 14.4 |  | 0 | 0 | 8.9 | 28
4.993 | 0 | 13.6 | 14.2 |  | 0 | 0 | 8.8 | 27.9
4.417 | 0 | 8.6 | 14.3 |  | 0 | 0 | 8.6 | 27.9
4.715 | 0 | 5.4 | 13.5 |  | 0 | 0 | 8.5 | 28
4.878 | 0 | 5.9 | 12.2 |  | 0 | 32 | 8.5 | 28.2
5.89 | 8 | 10.9 | 12.8 |  | 0 | 345 | 8.6 | 28.5
7.879 | 141 | 10.4 | 14.4 |  | 0.3234 | 385 | 8.6 | 28.8
8.273 | 306 | 12.2 | 15.5 |  | 1.3433 | 175 | 8.6 | 29.1
8.859 | 460 | 9.9 | 16.6 |  | 2.8302 | 148 | 8.4 | 29.5
9.538 | 630 | 11.3 | 17.4 |  | 3.4632 | 70 | 8.2 | 29.8
9.781 | 720 | 10.4 | 18.4 |  | 4.0003 | 370 | 8.1 | 29.9
11.257 | 639 | 13.1 | 19.2 |  | 3.325 | 690 | 8.1 | 30
11.508 | 470 | 13.6 | 19.4 |  | 2.883 | 682 | 8.3 | 29.8
12.109 | 353 | 9.5 | 19.2 |  | 2.43 | 207 | 8.5 | 29.5
10.916 | 286 | 10.9 | 18.3 |  | 0.94 | 173 | 8.5 | 29
11.051 | 189 | 9.5 | 16.3 |  | 1.3433 | 0 | 8.6 | 28.7
11.391 | 23 | 7.7 | 14.3 |  | 4.9569 | 0 | 8.7 | 28.6
11.992 | 0 | 6.3 | 13 |  | 6.208 | 0 | 9.2 | 28.4
13.321 | 0 | 5.4 | 11.9 |  | 6.006 | 0 | 9.4 | 28.3
15.017 | 0 | 1.4 | 11.9 |  | 6.3 | 0 | 9.6 | 28.2
15.113 | 0 | 3.2 | 11.1 |  | 0.92 | 0 | 9.6 | 28.1
13.228 | 0 | 5.4 | 10.1 |  | 0 | 0 | 9.5 | 28
10.048 | 0 | 2.3 | 10.3 |  | 0 | 0 | 9.4 | 28
7.403 | 0 | 1.4 | 9.2 |  | 0 | 0 | 9.3 | 28
5.64 | 0 | 2.3 | 7.9 |  | 0 | 0 | 9.1 | 28
4.987 | 0 | 6.3 | 7.7 |  | 0 | 0 | 8.8 | 28
4.688 | 0 | 4.1 | 7.3 |  | 0 | 0 | 8.5 | 28
4.674 | 0 | 7.2 | 8.1 |  | 0 | 0 | 8.3 | 28
5.172 | 0 | 4.1 | 8.4 |  | 0 | 36 | 8.4 | 28.3
6.286 | 9 | 3.6 | 7.3 |  | 0 | 507 | 8.7 | 28.6
7.493 | 107 | 6.3 | 9.9 |  | 0.3366 | 705 | 8.9 | 29
8.677 | 308 | 5.4 | 12.1 |  | 1.3699 | 786 | 8.8 | 29.4
9.174 | 457 | 2.3 | 14.2 |  | 2.4297 | 829 | 8.5 | 29.6
9.361 | 630 | 3.6 | 15.3 |  | 3.1635 | 841 | 8.2 | 29.8
9.9 | 699 | 4.1 | 16.3 |  | 4.037 | 836 | 8 | 30
11.125 | 620 | 4.1 | 17.3 |  | 3.78 | 808 | 8 | 30
11.41 | 459 | 3.2 | 17.6 |  | 3.162 | 739 | 8.1 | 30
12.374 | 306 | 6.8 | 16.4 |  | 2.646 | 607 | 8.3 | 29.7
10.95 | 211 | 3.6 | 15 |  | 1.06 | 320 | 8.4 | 29.2
11.504 | 128 | 2.7 | 13.9 |  | 1.4098 | 0 | 8.2 | 28.8
11.663 | 17 | 3.6 | 12.9 |  | 5.4366 | 0 | 8.1 | 28.6
12.348 | 0 | 5.4 | 11.3 |  | 6.848 | 0 | 8.3 | 28.4
13.878 | 0 | 4.1 | 11.1 |  | 6.072 | 0 | 8.5 | 28.3
14.608 | 0 | 4.5 | 8.4 |  | 5.52 | 0 | 8.7 | 28.2
15.114 | 0 | 4.1 | 7.5 |  | 1.08 | 0 | 9 | 28.1
13.767 | 0 | 5.9 | 6.9 |  | 0 | 0 | 9.2 | 28
10.2 | 0 | 0.9 | 6.5 |  | 0 | 0 | 9.2 | 28
7.4 | 0 | 2.3 | 6.8 |  | 0 | 0 | 8.9 | 27.9
5.872 | 0 | 1.8 | 6.3 |  | 0 | 0 | 8.6 | 27.9
5.168 | 0 | 4.1 | 4.7 |  | 0 | 0 | 8.2 | 27.9
4.666 | 0 | 5.4 | 5 |  | 0 | 0 | 7.9 | 27.9
4.575 | 0 | 3.2 | 4.6 |  | 0 | 0 | 7.7 | 28
5.284 | 0 | 6.3 | 5.2 |  | 0 | 263 | 7.7 | 28.3
6.274 | 7 | 6.8 | 7.3 |  | 0 | 485 | 7.7 | 28.7
7.938 | 143 | 7.7 | 8.1 |  | 0.3597 | 430 | 7.6 | 29.2
8.507 | 315 | 5.9 | 12.1 |  | 1.3167 | 288 | 7.3 | 29.5
8.809 | 462 | 6.8 | 14 |  | 2.7768 | 205 | 7 | 29.9
9.691 | 637 | 8.6 | 15.6 |  | 3.4299 | 314 | 6.8 | 30.1
10.197 | 710 | 10.9 | 16.7 |  | 3.8535 | 422 | 6.6 | 30.3
10.785 | 639 | 10.4 | 17.5 |  | 3.605 | 471 | 6.6 | 30.3
11.683 | 450 | 10.2 | 17.5 |  | 3.1 | 538 | 6.7 | 30.2
11.915 | 356 | 14 | 17.2 |  | 2.457 | 246 | 6.7 | 29.9
11.677 | 282 | 14 | 16.9 |  | 0.93 | 77 | 6.7 | 29.4
11.798 | 183 | 6.8 | 15 |  | 1.3034 | 0 | 6.6 | 28.9
11.434 | 24 | 7.2 | 13 |  | 5.5432 | 0 | 6.5 | 28.7
12.4 | 0 | 8.6 | 12.1 |  | 6.592 | 0 | 6.3 | 28.4
13.685 | 0 | 6.8 | 12.1 |  | 6.996 | 0 | 6.5 | 28.2
14.724 | 0 | 10.4 | 12.3 |  | 5.94 | 0 | 6.8 | 28.1
15.917 | 0 | 6.8 | 12 |  | 1.03 | 0 | 6.9 | 27.9
13.46 | 0 | 9 | 11.8 |  | 0 | 0 | 7 | 27.8
10.733 | 0 | 10.9 | 11.8 |  | 0 | 0 | 7 | 27.7
7.594 | 0 | 8.1 | 11.3 |  | 0 | 0 | 6.8 | 27.7
5.729 | 0 | 10.4 | 11.6 |  | 0 | 0 | 6.5 | 27.6
4.924 | 0 | 11.8 | 11.6 |  | 0 | 0 | 6.2 | 27.6
4.633 | 0 | 8.6 | 12.3 |  | 0 | 0 | 5.9 | 27.6
4.845 | 0 | 3.6 | 11.8 |  | 0 | 0 | 5.8 | 27.7
5.235 | 0 | 10 | 11.7 |  | 0 | 231 | 6 | 28
6.172 | 6 | 8.6 | 11.5 |  | 0 | 169 | 6 | 28.4
7.634 | 48 | 10.4 | 12.9 |  | 0.3168 | 318 | 5.6 | 28.8
8.577 | 268 | 13.1 | 14.3 |  | 1.2103 | 344 | 5.3 | 29.3
9.01 | 439 | 10.7 | 15.7 |  | 2.7234 | 270 | 5.1 | 29.6
9.721 | 618 | 13.3 | 16.8 |  | 3.5964 | 254 | 5.1 | 29.8
10.31 | 685 | 11.6 | 17.4 |  | 3.303 | 232 | 5.1 | 29.9
10.752 | 619 | 9.9 | 18 |  | 3.465 | 446 | 5.3 | 29.8
12.117 | 445 | 14 | 18.9 |  | 3.224 | 274 | 5.4 | 29.6
11.97 | 253 | 14 | 18.9 |  | 2.97 | 459 | 5.5 | 29.4
11.689 | 134 | 13.1 | 18.2 |  | 1.05 | 349 | 5.4 | 29
11.591 | 92 | 8.6 | 17.4 |  | 1.3566 | 0 | 5.2 | 28.6
11.454 | 19 | 6.8 | 15.5 |  | 4.8503 | 0 | 5.1 | 28.4
13.044 | 0 | 5.4 | 14.3 |  | 6.016 | 0 | 5.1 | 28.1
13.747 | 0 | 5.9 | 14.8 |  | 6.6 | 0 | 5.2 | 27.9
15.496 | 0 | 4.5 | 13.8 |  | 6.42 | 0 | 5.5 | 27.8
15.542 | 0 | 1.8 | 13 |  | 0.94 | 0 | 5.8 | 27.8
14.099 | 0 | 6.3 | 12.8 |  | 0 | 0 | 5.9 | 27.7
10.981 | 0 | 2.7 | 12.3 |  | 0 | 0 | 5.9 | 27.6
7.529 | 0 | 3.2 | 9.7 |  | 0 | 0 | 5.9 | 27.5
5.943 | 0 | 3.6 | 8.7 |  | 0 | 0 | 5.9 | 27.4
5.079 | 0 | 2.3 | 7.6 |  | 0 | 0 | 5.9 | 27.4
4.674 | 0 | 3.2 | 7.2 |  | 0 | 0 | 5.8 | 27.4
4.869 | 0 | 2.7 | 6.4 |  | 0 | 0 | 5.8 | 27.4
5.257 | 0 | 4.1 | 5.8 |  | 0 | 156 | 6 | 27.7
6.331 | 4 | 2.7 | 5.8 |  | 0 | 295 | 6.2 | 28.1
7.681 | 129 | 1.8 | 9.2 |  | 0.3498 | 292 | 6.1 | 28.4
8.89 | 296 | 5.9 | 13.8 |  | 1.4364 | 713 | 5.9 | 28.9
9.588 | 441 | 2.7 | 16.6 |  | 2.937 | 575 | 5.6 | 29.3
9.776 | 627 | 1.4 | 18.6 |  | 3.5631 | 896 | 5.4 | 29.7
10.534 | 713 | 2.7 | 19.3 |  | 3.8902 | 721 | 5.4 | 29.9
11.699 | 629 | 4.5 | 19.7 |  | 3.605 | 391 | 5.4 | 30
11.979 | 444 | 3.6 | 20.1 |  | 3.317 | 426 | 5.5 | 29.9
12.242 | 245 | 3.6 | 20.5 |  | 2.781 | 666 | 5.7 | 29.5
11.757 | 173 | 6.3 | 19.1 |  | 1.01 | 82 | 5.7 | 29
11.423 | 89 | 5 | 16.7 |  | 1.2502 | 0 | 5.6 | 28.6
12.257 | 15 | 1.4 | 15.5 |  | 5.1168 | 0 | 5.5 | 28.4
12.639 | 0 | 2.3 | 13.6 |  | 6.08 | 0 | 5.5 | 28.1
13.57 | 0 | 4.5 | 10.2 |  | 6.93 | 0 | 5.6 | 27.9
15.031 | 0 | 2.3 | 9.6 |  | 6.6 | 0 | 5.7 | 27.8
15.66 | 0 | 3.6 | 9.3 |  | 1.04 | 0 | 5.8 | 27.6
13.58 | 0 | 3.6 | 8.4 |  | 0 | 0 | 6 | 27.5
10.852 | 0 | 2.3 | 8.3 |  | 0 | 0 | 6.2 | 27.4
7.732 | 0 | 4.5 | 7.9 |  | 0 | 0 | 6.3 | 27.3
6.047 | 0 | 5 | 8 |  | 0 | 0 | 6.4 | 27.4
5.321 | 0 | 4.1 | 6.5 |  | 0 | 0 | 6.3 | 27.4
4.818 | 0 | 2.3 | 6 |  | 0 | 0 | 6.1 | 27.5
4.869 | 0 | 2.7 | 5.9 |  | 0 | 0 | 6 | 27.6
5.246 | 0 | 2.7 | 5.8 |  | 0 | 318 | 6.1 | 28
6.688 | 2 | 3.2 | 5.2 |  | 0 | 356 | 6.2 | 28.4
7.929 | 118 | 5.4 | 9.1 |  | 0.3465 | 212 | 6.1 | 28.9
8.687 | 277 | 4.5 | 13.3 |  | 1.197 | 715 | 5.9 | 29.3
9.342 | 448 | 5.9 | 15.9 |  | 2.9103 | 358 | 5.8 | 29.6
9.951 | 602 | 4.5 | 18 |  | 3.4632 | 187 | 5.8 | 29.9
10.598 | 684 | 4.5 | 19.2 |  | 3.6333 | 269 | 5.8 | 30
11.382 | 611 | 4.1 | 20.5 |  | 3.605 | 584 | 5.7 | 30
12.331 | 440 | 1.8 | 21.7 |  | 3.131 | 749 | 5.6 | 29.9
12.231 | 229 | 3.6 | 22.3 |  | 2.673 | 618 | 5.6 | 29.6
11.804 | 111 | 5 | 20.3 |  | 1 | 134 | 5.6 | 29.1
12.031 | 101 | 4.1 | 18 |  | 1.3965 | 0 | 5.6 | 28.6
11.785 | 12 | 1.8 | 16.1 |  | 5.6498 | 0 | 5.6 | 28.4
12.663 | 0 | 0.9 | 15.1 |  | 6.592 | 0 | 5.6 | 28.1
13.73 | 0 | 2.7 | 12.3 |  | 6.798 | 0 | 5.7 | 27.9
15.829 | 0 | 4.1 | 11.5 |  | 6.06 | 0 | 5.8 | 27.8
16.679 | 0 | 4.5 | 10.6 |  | 1.03 | 0 | 5.9 | 27.7
13.695 | 0 | 3.2 | 9.7 |  | 0 | 0 | 6 | 27.6
10.506 | 0 | 1.8 | 10 |  | 0 | 0 | 6.1 | 27.6
7.679 | 0 | 4.1 | 8.6 |  | 0 | 0 | 6.2 | 27.6
5.956 | 0 | 3.6 | 8.1 |  | 0 | 0 | 6.3 | 27.5
5.108 | 0 | 2.3 | 7.8 |  | 0 | 0 | 6.1 | 27.5
4.874 | 0 | 4.5 | 7.6 |  | 0 | 0 | 5.7 | 27.5
4.88 | 0 | 3.2 | 8 |  | 0 | 0 | 5.4 | 27.6
5.251 | 0 | 5.4 | 6.8 |  | 0 | 218 | 5.4 | 27.9
6.548 | 5 | 2.3 | 6.6 |  | 0 | 420 | 5.4 | 28.3
7.935 | 45 | 2.3 | 9.5 |  | 0.3399 | 763 | 5.3 | 28.7
8.831 | 234 | 4.1 | 13.4 |  | 1.197 | 838 | 5.1 | 29.1
9.463 | 366 | 2.3 | 16.3 |  | 2.6166 | 747 | 4.8 | 29.4
10.012 | 518 | 0 | 17.8 |  | 3.1968 | 823 | 4.5 | 29.7
10.362 | 603 | 1.8 | 19.2 |  | 3.3764 | 638 | 4.4 | 29.9
11.675 | 577 | 1.4 | 20.2 |  | 3.22 | 660 | 4.5 | 29.9
12.139 | 365 | 0 | 20.6 |  | 3.193 | 794 | 4.7 | 29.8
12.781 | 225 | 3.6 | 20 |  | 2.619 | 671 | 5.1 | 29.6
11.921 | 122 | 6.3 | 17.6 |  | 1.04 | 396 | 5.3 | 29.1
12.175 | 18 | 3.6 | 16 |  | 1.33 | 0 | 5.5 | 28.7
11.89 | 14 | 1.4 | 14.6 |  | 5.8097 | 0 | 5.5 | 28.5
12.862 | 0 | 3.6 | 11.7 |  | 5.76 | 0 | 5.6 | 28.2
14.092 | 0 | 3.2 | 11.2 |  | 7.062 | 0 | 5.6 | 28.1
15.517 | 0 | 1.8 | 10.2 |  | 6.42 | 0 | 5.7 | 27.9
16.184 | 0 | 2.3 | 9.3 |  | 1.04 | 0 | 5.7 | 27.7
14.144 | 0 | 1.8 | 9.6 |  | 0 | 0 | 5.6 | 27.6
10.88 | 0 | 2.3 | 9.8 |  | 0 | 0 | 5.7 | 27.5
7.708 | 0 | 1.8 | 9.5 |  | 0 | 0 | 5.9 | 27.5
5.985 | 0 | 4.1 | 9.6 |  | 0 | 0 | 6.1 | 27.5
5.164 | 0 | 2.7 | 8.9 |  | 0 | 0 | 6 | 27.5
4.979 | 0 | 0 | 9.4 |  | 0 | 0 | 5.6 | 27.5
4.771 | 0 | 2.3 | 9 |  | 0 | 0 | 5.2 | 27.6
5.393 | 0 | 3.2 | 9.5 |  | 0 | 360 | 5.2 | 28
6.557 | 7 | 1.8 | 9.1 |  | 0 | 650 | 5.1 | 28.4
8.032 | 32 | 1.8 | 11 |  | 0.3498 | 784 | 4.8 | 28.9
9.323 | 153 | 1.4 | 13.1 |  | 1.4098 | 853 | 4.6 | 29.3
9.293 | 387 | 0 | 17.8 |  | 2.8302 | 886 | 4.7 | 29.7
9.691 | 523 | 1.4 | 19.5 |  | 3.4632 | 897 | 4.8 | 30
10.56 | 645 | 2.7 | 20.5 |  | 3.3397 | 889 | 4.9 | 30.2
11.351 | 560 | 2.7 | 21 |  | 3.15 | 859 | 5 | 30.2
12.379 | 405 | 4.5 | 21.2 |  | 2.914 | 737 | 5.2 | 30
12.812 | 323 | 4.1 | 21 |  | 2.889 | 670 | 5.4 | 29.7
11.653 | 243 | 5 | 19.3 |  | 0.93 | 395 | 5.6 | 29.2
11.544 | 80 | 1.8 | 17.2 |  | 1.463 | 0 | 5.7 | 28.6
11.955 | 17 | 1.4 | 17.2 |  | 5.2234 | 0 | 5.7 | 28.4
12.567 | 0 | 2.3 | 15.9 |  | 6.272 | 0 | 5.8 | 28.1
14.223 | 0 | 1.8 | 15.4 |  | 6.798 | 0 | 6 | 27.9
15.868 | 0 | 3.6 | 13.9 |  | 6.3 | 0 | 6.1 | 27.8
15.742 | 0 | 6.3 | 13 |  | 1.09 | 0 | 6.3 | 27.7
14.192 | 0 | 4.1 | 14.8 |  | 0 | 0 | 6.5 | 27.6
10.914 | 0 | 3.6 | 11.6 |  | 0 | 0 | 6.6 | 27.6
7.874 | 0 | 5.9 | 11 |  | 0 | 0 | 6.7 | 27.5
5.955 | 0 | 5.4 | 9.5 |  | 0 | 0 | 6.6 | 27.5
5.138 | 0 | 3.2 | 8.9 |  | 0 | 0 | 6.5 | 27.4
4.92 | 0 | 5.4 | 10.1 |  | 0 | 0 | 6.2 | 27.4
4.734 | 0 | 2.7 | 10.7 |  | 0 | 0 | 5.9 | 27.5
5.38 | 0 | 5.4 | 11 |  | 0 | 406 | 5.8 | 27.8
6.452 | 6 | 6.3 | 10.8 |  | 0 | 688 | 5.8 | 28.4
8.13 | 34 | 5 | 11.9 |  | 0.3366 | 816 | 5.6 | 28.8
8.988 | 131 | 1.8 | 13.5 |  | 1.3433 | 355 | 5.4 | 29.3
9.536 | 296 | 0 | 15.2 |  | 2.5632 | 680 | 5.2 | 29.6
10.143 | 563 | 3.6 | 15.9 |  | 3.2301 | 922 | 5 | 29.9
10.767 | 643 | 5 | 15.9 |  | 3.7801 | 915 | 4.8 | 30.1
11.449 | 458 | 10.4 | 14.9 |  | 3.22 | 885 | 4.7 | 30.1
12.505 | 304 | 8.6 | 14.4 |  | 2.821 | 828 | 4.8 | 30
12.006 | 140 | 7.2 | 14.5 |  | 2.808 | 277 | 5 | 29.7
12.15 | 82 | 2.7 | 14.3 |  | 0.99 | 458 | 5.2 | 29.2
11.707 | 69 | 0 | 13.3 |  | 1.3832 | 0 | 5.3 | 28.6
12.015 | 15 | 3.6 | 10.5 |  | 4.8503 | 0 | 5.4 | 28.4
13.273 | 0 | 5 | 9.6 |  | 6.528 | 0 | 5.4 | 27.9
14.079 | 0 | 6.3 | 10.1 |  | 5.94 | 0 | 5.3 | 27.7
15.727 | 0 | 8.6 | 9.2 |  | 5.82 | 0 | 5.2 | 27.5
16.791 | 0 | 9 | 9.2 |  | 1.1 | 0 | 5.2 | 27.4
14.64 | 0 | 10.4 | 9.3 |  | 0 | 0 | 5.3 | 27.3
11.08 | 0 | 8.6 | 8.8 |  | 0 | 0 | 5.4 | 27.3
8.042 | 0 | 8.1 | 8.4 |  | 0 | 0 | 5.3 | 27.3
5.906 | 0 | 8.6 | 8.5 |  | 0 | 0 | 5.1 | 27.2
5.354 | 0 | 6.3 | 7.5 |  | 0 | 0 | 4.8 | 27.2
5.29 | 0 | 8.6 | 8.2 |  | 0 | 0 | 4.4 | 27.1
4.883 | 0 | 10.9 | 7.9 |  | 0 | 0 | 4.2 | 27.2
5.69 | 0 | 5 | 7.7 |  | 0 | 91 | 4.4 | 27.6
6.788 | 7 | 5.9 | 7.2 |  | 0 | 280 | 4.4 | 28.1
8.024 | 47 | 7.2 | 8.1 |  | 0.3069 | 225 | 4.1 | 28.5
9.168 | 138 | 8.6 | 10.3 |  | 1.33 | 303 | 3.7 | 28.9
9.366 | 259 | 6.8 | 14.3 |  | 2.8035 | 433 | 3.5 | 29.2
10.209 | 593 | 3.6 | 16.7 |  | 3.2634 | 343 | 3.3 | 29.5
10.598 | 675 | 9.5 | 17.3 |  | 3.5599 | 712 | 3.3 | 29.6
11.727 | 597 | 10 | 17 |  | 3.5 | 859 | 3.5 | 29.6
12.806 | 425 | 8.6 | 16.6 |  | 3.286 | 799 | 3.9 | 29.5
12.291 | 316 | 8.6 | 16.4 |  | 2.727 | 658 | 4.3 | 29.2
12.699 | 238 | 6.8 | 15.7 |  | 1.05 | 64 | 4.7 | 28.8
12.187 | 102 | 2.3 | 14.5 |  | 1.463 | 0 | 4.9 | 28.4
12.585 | 33 | 1.8 | 13.6 |  | 4.9569 | 0 | 5 | 28.2
13.239 | 0 | 3.2 | 10.1 |  | 6.72 | 0 | 5.1 | 27.9
14.785 | 0 | 2.3 | 10.9 |  | 5.94 | 0 | 4.9 | 27.7
15.511 | 0 | 3.2 | 8.5 |  | 6.42 | 0 | 4.7 | 27.5
16.162 | 0 | 2.7 | 8.4 |  | 1 | 0 | 4.5 | 27.3
14.271 | 0 | 7.2 | 8.4 |  | 0 | 0 | 4.3 | 27.1
10.92 | 0 | 8.6 | 8.1 |  | 0 | 0 | 4.1 | 27
8.084 | 0 | 8.1 | 8.3 |  | 0 | 0 | 3.9 | 26.8
6.097 | 0 | 8.1 | 8.2 |  | 0 | 0 | 3.7 | 26.7
5.278 | 0 | 9 | 7.7 |  | 0 | 0 | 3.5 | 26.7
4.725 | 0 | 7.7 | 7.5 |  | 0 | 0 | 3.2 | 26.7
5.042 | 0 | 10.4 | 7.6 |  | 0 | 0 | 3.1 | 26.9
5.476 | 0 | 13.1 | 7.4 |  | 0 | 442 | 3.2 | 27.4
6.899 | 2 | 7.7 | 7.3 |  | 0 | 714 | 3.4 | 28
8.425 | 89 | 7.7 | 8.5 |  | 0.3498 | 834 | 3.4 | 28.5
9.275 | 219 | 6.8 | 10.9 |  | 1.3167 | 898 | 3.3 | 29
9.433 | 424 | 4.5 | 13.8 |  | 2.7501 | 935 | 3.2 | 29.4
10.249 | 592 | 1.4 | 16.5 |  | 3.5631 | 947 | 3.1 | 29.7
10.901 | 697 | 1.8 | 17.4 |  | 3.9269 | 943 | 3.1 | 29.9
11.559 | 593 | 0 | 18.1 |  | 3.36 | 920 | 3.3 | 29.9
12.792 | 423 | 3.6 | 18 |  | 3.224 | 870 | 3.7 | 29.8
13.175 | 302 | 4.5 | 17.1 |  | 2.916 | 767 | 4.2 | 29.5
12.56 | 215 | 4.5 | 16.1 |  | 1.09 | 519 | 4.6 | 28.9
11.948 | 92 | 1.4 | 14.2 |  | 1.2768 | 0 | 5 | 28.4
12.732 | 17 | 0.9 | 13.5 |  | 5.0635 | 0 | 5.1 | 28.1
13.209 | 0 | 1.8 | 10 |  | 6.464 | 0 | 5.3 | 27.7
14.588 | 0 | 1.8 | 9.4 |  | 5.94 | 0 | 5.2 | 27.5
16.567 | 0 | 2.3 | 8.5 |  | 5.7 | 0 | 5.1 | 27.3
16.418 | 0 | 5.4 | 7.9 |  | 1.08 | 0 | 4.9 | 27.2
14.525 | 0 | 1.4 | 7.8 |  | 0 | 0 | 4.8 | 27
11.801 | 0 | 1.4 | 6.6 |  | 0 | 0 | 4.6 | 26.8
8.282 | 0 | 2.3 | 5.8 |  | 0 | 0 | 4.3 | 26.6
6.308 | 0 | 0 | 5.4 |  | 0 | 0 | 3.6 | 26.5
5.357 | 0 | 5.4 | 6 |  | 0 | 0 | 3 | 26.4
5.005 | 0 | 4.1 | 4.7 |  | 0 | 0 | 2.7 | 26.5
5.17 | 0 | 2.7 | 4.7 |  | 0 | 0 | 2.5 | 26.7
5.486 | 0 | 0 | 5.2 |  | 0 | 479 | 2.6 | 27.2
6.853 | 0 | 3.2 | 4.3 |  | 0 | 741 | 2.5 | 27.8
8.151 | 132 | 1.4 | 7.8 |  | 0.3102 | 784 | 2.3 | 28.3
9.177 | 292 | 0.9 | 11.5 |  | 1.33 | 914 | 2.2 | 28.9
10.014 | 446 | 0.9 | 15.1 |  | 2.937 | 948 | 2 | 29.3
10.559 | 597 | 1.8 | 18 |  | 3.6297 | 961 | 1.9 | 29.7
10.98 | 673 | 3.2 | 18.9 |  | 4.037 | 956 | 2 | 29.9
11.769 | 614 | 3.6 | 19.2 |  | 3.57 | 929 | 2.4 | 30
12.806 | 431 | 5.9 | 19.7 |  | 3.038 | 878 | 3.1 | 29.9
12.601 | 329 | 5.9 | 18.9 |  | 2.916 | 773 | 3.8 | 29.6
12.348 | 248 | 5.9 | 17.2 |  | 0.97 | 522 | 4.6 | 29.1
11.991 | 110 | 3.2 | 15.1 |  | 1.2768 | 0 | 5.1 | 28.4
12.685 | 8 | 0 | 14.3 |  | 5.3833 | 0 | 5.4 | 28.2
13.266 | 0 | 2.3 | 11 |  | 6.144 | 0 | 5.4 | 27.7
14.938 | 0 | 3.2 | 10.6 |  | 6.864 | 0 | 5 | 27.5
16.13 | 0 | 1.4 | 9.7 |  | 6.48 | 0 | 4.5 | 27.3
17.237 | 0 | 1.8 | 9.1 |  | 0.96 | 0 | 4 | 27.1
14.644 | 0 | 3.2 | 7.9 |  | 0 | 0 | 3.5 | 26.9
11.568 | 0 | 2.3 | 7.8 |  | 0 | 0 | 3.2 | 26.7
8.105 | 0 | 2.7 | 7.1 |  | 0 | 0 | 2.9 | 26.6
6.191 | 0 | 0.9 | 7 |  | 0 | 0 | 2.8 | 26.6
5.597 | 0 | 2.7 | 6 |  | 0 | 0 | 2.6 | 26.6
5.078 | 0 | 1.8 | 5.8 |  | 0 | 0 | 2.3 | 26.7
5.195 | 0 | 2.3 | 5.8 |  | 0 | 0 | 2.3 | 26.9
5.695 | 0 | 0 | 5.5 |  | 0 | 462 | 2.4 | 27.5
7.063 | 0 | 1.8 | 5.3 |  | 0 | 723 | 2.5 | 28.1
8.145 | 120 | 1.4 | 8.1 |  | 0.3135 | 838 | 2.5 | 28.6
8.91 | 281 | 0 | 11.9 |  | 1.4497 | 900 | 2.3 | 29.1
10.016 | 437 | 0 | 16.5 |  | 2.5632 | 933 | 2.2 | 29.5
10.179 | 607 | 3.6 | 20.5 |  | 3.33 | 944 | 2.1 | 29.9
11.611 | 657 | 6.8 | 22.7 |  | 3.6333 | 937 | 2.3 | 30.1
11.871 | 597 | 8.1 | 23.9 |  | 3.395 | 909 | 2.6 | 30.2
12.981 | 433 | 10.4 | 24.2 |  | 3.286 | 305 | 2.9 | 30.1
13.074 | 288 | 9 | 23.6 |  | 2.592 | 749 | 3.3 | 29.9
12.533 | 138 | 5.4 | 22.3 |  | 0.94 | 500 | 3.7 | 29.4
12.085 | 88 | 2.3 | 18 |  | 1.3965 | 0 | 4 | 28.8
13.032 | 9 | 3.6 | 17 |  | 5.3833 | 0 | 4.2 | 28.6
13.373 | 0 | 1.4 | 16.6 |  | 6.976 | 0 | 4.5 | 28.2
15.235 | 0 | 2.3 | 15.9 |  | 7.062 | 0 | 4.4 | 27.9
16.275 | 0 | 0 | 15.1 |  | 5.76 | 0 | 4.2 | 27.7
16.206 | 0 | 0 | 14.5 |  | 0.96 | 0 | 3.9 | 27.5
14.521 | 0 | 1.4 | 13.7 |  | 0 | 0 | 3.7 | 27.4
11.497 | 0 | 1.4 | 13.3 |  | 0 | 0 | 3.6 | 27.2
8.01 | 0 | 1.4 | 12.8 |  | 0 | 0 | 3.5 | 27.1
6.409 | 0 | 0 | 12.3 |  | 0 | 0 | 3.4 | 27.1
5.581 | 0 | 0 | 12 |  | 0 | 0 | 3.3 | 27
5.214 | 0 | 0 | 11.3 |  | 0 | 0 | 3.2 | 27
5.079 | 0 | 4.5 | 11.1 |  | 0 | 0 | 3.2 | 27.2
5.74 | 0 | 2.3 | 10.1 |  | 0 | 407 | 3.5 | 27.6
7.022 | 2 | 3.6 | 10.1 |  | 0 | 683 | 3.6 | 28.1
8.373 | 58 | 2.3 | 11.7 |  | 0.3168 | 802 | 3.4 | 28.5
9.18 | 271 | 1.4 | 14.8 |  | 1.463 | 867 | 3.1 | 28.9
9.759 | 433 | 5.9 | 17.6 |  | 2.5365 | 907 | 2.9 | 29.4
10.429 | 609 | 2.3 | 19.4 |  | 3.2634 | 917 | 2.9 | 29.7
11.084 | 643 | 1.4 | 20.3 |  | 3.5232 | 902 | 3 | 29.9
12.025 | 591 | 6.8 | 20.3 |  | 3.465 | 858 | 3.3 | 30
13.326 | 375 | 7.7 | 19.8 |  | 3.255 | 800 | 3.6 | 29.9
13.015 | 243 | 6.8 | 18.8 |  | 2.916 | 685 | 4.1 | 29.7
12.376 | 183 | 9 | 17.4 |  | 1.07 | 423 | 4.6 | 29.3
12.414 | 59 | 4.1 | 16.2 |  | 1.197 | 0 | 5 | 28.8
13.069 | 10 | 0 | 15.7 |  | 5.33 | 0 | 5.1 | 28.6
13.503 | 0 | 1.4 | 14.2 |  | 6.208 | 0 | 5.1 | 28.2
15.754 | 0 | 5.4 | 13.1 |  | 6.93 | 0 | 5 | 28
16.932 | 0 | 2.3 | 11.3 |  | 5.82 | 0 | 4.8 | 27.8
16.893 | 0 | 0.9 | 10.8 |  | 1 | 0 | 4.7 | 27.7
14.653 | 0 | 2.7 | 10.2 |  | 0 | 0 | 4.6 | 27.6
11.264 | 0 | 3.6 | 10.7 |  | 0 | 0 | 4.5 | 27.4
8.237 | 0 | 8.6 | 12.1 |  | 0 | 0 | 4.4 | 27.3
6.502 | 0 | 0 | 12.2 |  | 0 | 0 | 4.4 | 27.3
5.447 | 0 | 5 | 11.7 |  | 0 | 0 | 4.4 | 27.3
5.162 | 0 | 7.2 | 11.3 |  | 0 | 0 | 4.4 | 27.3
5.197 | 0 | 5.4 | 11.8 |  | 0 | 0 | 4.5 | 27.4
5.701 | 0 | 4.5 | 12.4 |  | 0 | 11 | 5 | 27.9
7.071 | 3 | 7.7 | 12.3 |  | 0 | 365 | 5.2 | 28.4
8.328 | 74 | 9 | 13.6 |  | 0.297 | 83 | 5.1 | 28.8
9.31 | 142 | 10.9 | 14.1 |  | 1.2768 | 190 | 4.8 | 29.2
9.718 | 328 | 10 | 15 |  | 2.5632 | 290 | 4.4 | 29.6
10.579 | 553 | 8.1 | 15.7 |  | 3.2301 | 842 | 4.1 | 29.9
11.575 | 615 | 10.4 | 16.7 |  | 3.67 | 897 | 4 | 30.1
12.334 | 459 | 6.3 | 16.7 |  | 3.64 | 337 | 4 | 30.2
13.055 | 298 | 2.3 | 17.2 |  | 3.41 | 142 | 4.2 | 30.2
13.157 | 238 | 2.3 | 18 |  | 2.943 | 131 | 4.5 | 29.9
13.101 | 180 | 10.4 | 18.6 |  | 0.9 | 156 | 4.9 | 29.4
12.325 | 91 | 9 | 17.6 |  | 1.463 | 0 | 5.3 | 28.8
12.87 | 15 | 5.9 | 16.9 |  | 4.797 | 0 | 5.5 | 28.6
13.338 | 0 | 6.3 | 16.4 |  | 6.976 | 0 | 5.9 | 28.2
15.329 | 0 | 9 | 16.7 |  | 6.732 | 0 | 6 | 28.1
16.889 | 0 | 2.7 | 15.9 |  | 5.52 | 0 | 6.1 | 28
16.188 | 0 | 0 | 15.3 |  | 1.03 | 0 | 6.1 | 27.9
14.673 | 0 | 0 | 14.7 |  | 0 | 0 | 6.1 | 27.8
11.895 | 0 | 2.3 | 14.3 |  | 0 | 0 | 6 | 27.7
8.213 | 0 | 3.6 | 13.9 |  | 0 | 0 | 5.9 | 27.5
6.429 | 0 | 0 | 13.5 |  | 0 | 0 | 5.8 | 27.4
5.633 | 0 | 0 | 12.9 |  | 0 | 0 | 5.5 | 27.4
5.218 | 0 | 0 | 13 |  | 0 | 0 | 5.1 | 27.3
5.068 | 0 | 0 | 13 |  | 0 | 0 | 4.9 | 27.4
5.827 | 0 | 1.8 | 12.9 |  | 0 | 170 | 4.9 | 27.8
7.137 | 4 | 1.8 | 12.5 |  | 0 | 535 | 4.7 | 28.3
8.719 | 66 | 0 | 12.9 |  | 0.3234 | 650 | 4.2 | 28.7
9.127 | 242 | 0 | 14.1 |  | 1.2369 | 458 | 3.8 | 29.1
10.048 | 406 | 2.7 | 15.7 |  | 2.6166 | 905 | 3.6 | 29.4
10.578 | 581 | 4.5 | 18.3 |  | 3.2301 | 389 | 3.6 | 29.7
11.286 | 604 | 4.5 | 19.3 |  | 3.7067 | 834 | 3.7 | 29.9
12.247 | 568 | 4.5 | 19.9 |  | 3.71 | 706 | 3.9 | 29.9
12.988 | 376 | 6.8 | 20 |  | 2.883 | 822 | 4.2 | 29.8
13.17 | 288 | 5.9 | 19.8 |  | 2.862 | 711 | 4.5 | 29.5
12.789 | 151 | 10.4 | 18.3 |  | 0.98 | 456 | 4.7 | 29
12.676 | 9 | 6.8 | 17 |  | 1.463 | 0 | 4.8 | 28.5
12.26 | 13 | 7.2 | 15.8 |  | 5.33 | 0 | 4.9 | 28.3
13.362 | 0 | 3.6 | 15 |  | 6.464 | 0 | 4.8 | 27.9
15.212 | 0 | 8.6 | 14.8 |  | 7.062 | 0 | 4.6 | 27.7
17.473 | 0 | 5.4 | 14.3 |  | 5.64 | 0 | 4.4 | 27.5
16.853 | 0 | 1.4 | 14 |  | 0.94 | 0 | 4.2 | 27.3
14.885 | 0 | 4.1 | 13.8 |  | 0 | 0 | 4.2 | 27.2
12.247 | 0 | 1.4 | 13.4 |  | 0 | 0 | 4.2 | 27.1
8.361 | 0 | 2.3 | 13.3 |  | 0 | 0 | 4.2 | 27.1
6.195 | 0 | 3.6 | 12.6 |  | 0 | 0 | 4.3 | 27
5.754 | 0 | 1.8 | 12.9 |  | 0 | 0 | 4.4 | 27
5.227 | 0 | 5 | 12.2 |  | 0 | 0 | 4.4 | 27
5.01 | 0 | 1.4 | 12 |  | 0 | 0 | 4.4 | 27.2
5.693 | 0 | 1.8 | 11.7 |  | 0 | 321 | 4.7 | 27.7
7.243 | 4 | 0 | 11.9 |  | 0 | 338 | 4.9 | 28.3
8.454 | 96 | 4.1 | 11.4 |  | 0.3135 | 159 | 4.9 | 28.9
9.672 | 248 | 4.1 | 11.6 |  | 1.4098 | 613 | 5 | 29.3
10.154 | 390 | 0 | 12 |  | 2.6433 | 367 | 5 | 29.7
10.477 | 535 | 1.8 | 12.9 |  | 3.33 | 772 | 5 | 30
11.462 | 649 | 3.6 | 12.8 |  | 3.9269 | 632 | 5.1 | 30.1
12.453 | 568 | 10 | 12.4 |  | 3.64 | 628 | 5.1 | 30.1
13.517 | 349 | 8.6 | 10.7 |  | 2.914 | 762 | 5.1 | 30
12.957 | 237 | 3.6 | 11 |  | 2.781 | 660 | 5.1 | 29.7
12.874 | 156 | 7.7 | 11.2 |  | 1.07 | 38 | 5.1 | 29.2
12.212 | 71 | 8.6 | 11 |  | 1.33 | 0 | 5.2 | 28.7
13.29 | 9 | 4.1 | 11 |  | 5.0635 | 0 | 5.2 | 28.5
13.82 | 0 | 8.1 | 11.3 |  | 5.952 | 0 | 5.2 | 28.2
15.092 | 0 | 1.4 | 10.8 |  | 6.006 | 0 | 5.2 | 28
16.54 | 0 | 2.7 | 10.7 |  | 6.54 | 0 | 5.1 | 27.8
16.911 | 0 | 4.5 | 10.6 |  | 0.96 | 0 | 5 | 27.7
15.074 | 0 | 3.2 | 10.6 |  | 0 | 0 | 4.9 | 27.5
12 | 0 | 0 | 10.5 |  | 0 | 0 | 4.8 | 27.4
8.743 | 0 | 4.5 | 10.6 |  | 0 | 0 | 4.7 | 27.3
6.774 | 0 | 4.5 | 10.8 |  | 0 | 0 | 4.5 | 27.2
5.655 | 0 | 4.1 | 10.8 |  | 0 | 0 | 4.3 | 27.1
5.275 | 0 | 5 | 10.7 |  | 0 | 0 | 4 | 27.1
5.289 | 0 | 1.4 | 10.7 |  | 0 | 0 | 4 | 27.2
5.776 | 0 | 2.7 | 10.9 |  | 0 | 356 | 4.3 | 27.6
6.914 | 5 | 1.4 | 10.8 |  | 0 | 648 | 4.5 | 28.2
8.474 | 80 | 1.8 | 11 |  | 0.3102 | 779 | 4.4 | 28.7
9.776 | 156 | 0 | 11.7 |  | 1.2236 | 848 | 4.3 | 29.2
10.21 | 328 | 2.7 | 11.8 |  | 2.8569 | 884 | 4.1 | 29.6
10.608 | 538 | 4.1 | 12.3 |  | 3.0969 | 861 | 4.1 | 29.8
11.629 | 597 | 0.9 | 12.6 |  | 3.4498 | 885 | 4.1 | 30
12.066 | 463 | 1.4 | 12.6 |  | 3.29 | 857 | 4.3 | 30.1
13.785 | 265 | 1.8 | 12.1 |  | 3.379 | 795 | 4.6 | 30
14.061 | 153 | 1.8 | 12.5 |  | 2.835 | 677 | 4.9 | 29.7
13.469 | 38 | 4.1 | 12.9 |  | 1.05 | 412 | 5.2 | 29.2
12.768 | 12 | 8.6 | 12.4 |  | 1.2369 | 0 | 5.5 | 28.7
13.434 | 8 | 10.9 | 11.6 |  | 5.5432 | 0 | 5.6 | 28.6
13.694 | 0 | 4.5 | 10.7 |  | 6.336 | 0 | 5.9 | 28.3
15.796 | 0 | 8.6 | 10.6 |  | 7.062 | 0 | 5.9 | 28.1
17.534 | 0 | 5 | 9.8 |  | 6.54 | 0 | 6 | 28.1
17.278 | 0 | 3.2 | 8.6 |  | 1.1 | 0 | 6 | 28
15.233 | 0 | 3.6 | 8.3 |  | 0 | 0 | 6.2 | 27.9
12.031 | 0 | 3.2 | 8.3 |  | 0 | 0 | 6.3 | 27.9
8.614 | 0 | 4.5 | 8.1 |  | 0 | 0 | 6.4 | 27.8
6.593 | 0 | 2.3 | 7 |  | 0 | 0 | 6.5 | 27.8
5.847 | 0 | 4.5 | 7.2 |  | 0 | 0 | 6.5 | 27.8
5.138 | 0 | 2.7 | 6.6 |  | 0 | 0 | 6.4 | 27.8
5.25 | 0 | 7.2 | 6.6 |  | 0 | 0 | 6.4 | 27.8
6.029 | 0 | 3.2 | 6 |  | 0 | 244 | 6.6 | 28.2
7.262 | 3 | 4.5 | 5.6 |  | 0 | 533 | 6.8 | 28.6
8.526 | 34 | 3.6 | 5.9 |  | 0.3267 | 674 | 6.8 | 29.1
9.614 | 138 | 2.7 | 7.6 |  | 1.463 | 780 | 6.8 | 29.5
10.273 | 392 | 6.8 | 11.6 |  | 2.9103 | 872 | 6.6 | 29.9
11.183 | 585 | 10.9 | 13.1 |  | 3.33 | 750 | 6.4 | 30.2
11.753 | 684 | 10.4 | 14.1 |  | 3.6333 | 666 | 6.2 | 30.4
12.562 | 627 | 8.6 | 14.7 |  | 3.675 | 376 | 6.2 | 30.5
13.201 | 440 | 7.7 | 14.5 |  | 3.317 | 546 | 6.2 | 30.4
13.36 | 274 | 6.3 | 15.1 |  | 2.43 | 595 | 6.4 | 30.1
13.343 | 198 | 5.4 | 14.5 |  | 1.06 | 370 | 6.6 | 29.6
12.799 | 92 | 2.7 | 11.9 |  | 1.2103 | 0 | 6.7 | 29.1
13.317 | 8 | 6.3 | 9.4 |  | 5.2234 | 0 | 6.7 | 28.9
14.81 | 0 | 8.6 | 9 |  | 5.824 | 0 | 7.1 | 28.6
15.769 | 0 | 6.8 | 8.7 |  | 7.062 | 0 | 7.4 | 28.5
18.145 | 0 | 7.2 | 8 |  | 5.46 | 0 | 7.5 | 28.3
17.51 | 0 | 8.1 | 7.4 |  | 0.98 | 0 | 7.8 | 28.2
15.591 | 0 | 5.9 | 6.5 |  | 0 | 0 | 8.1 | 28.1
11.433 | 0 | 6.3 | 6.9 |  | 0 | 0 | 8.3 | 28
8.573 | 0 | 7.2 | 6.7 |  | 0 | 0 | 8.2 | 28
6.477 | 0 | 7.2 | 6.3 |  | 0 | 0 | 8.2 | 27.9
5.86 | 0 | 5.4 | 5.6 |  | 0 | 0 | 8.1 | 27.9
5.441 | 0 | 2.7 | 5.4 |  | 0 | 0 | 7.9 | 27.9
5.204 | 0 | 4.5 | 5.9 |  | 0 | 0 | 7.8 | 28
5.853 | 0 | 1.4 | 5.2 |  | 0 | 254 | 8.1 | 28.3
6.975 | 0 | 2.7 | 4.1 |  | 0 | 0 | 8.3 | 28.8
8.497 | 57 | 2.3 | 5.6 |  | 0.3168 | 368 | 8.4 | 29.3
9.645 | 217 | 0 | 8.3 |  | 1.3566 | 161 | 8.3 | 29.8
10.054 | 362 | 2.7 | 11.3 |  | 2.7768 | 189 | 8.3 | 30.2
10.809 | 584 | 1.4 | 13.6 |  | 3.1302 | 279 | 8.4 | 30.5
11.723 | 614 | 2.7 | 14.4 |  | 3.8902 | 674 | 8.3 | 30.6
12.751 | 432 | 2.7 | 14.4 |  | 3.36 | 846 | 8.3 | 30.5
13.465 | 293 | 3.6 | 14.7 |  | 3.038 | 788 | 8.3 | 30.3
13.562 | 114 | 3.6 | 14.2 |  | 2.673 | 668 | 8.4 | 29.9
12.999 | 75 | 2.3 | 13.6 |  | 1.1 | 389 | 8.4 | 29.4
12.423 | 16 | 0 | 13.1 |  | 1.2103 | 0 | 8.5 | 28.9
12.96 | 6 | 1.8 | 12 |  | 5.5432 | 0 | 8.5 | 28.7
14.438 | 0 | 1.4 | 11.7 |  | 6.656 | 0 | 8.6 | 28.5
15.643 | 0 | 1.8 | 11.5 |  | 5.94 | 0 | 8.6 | 28.4
17.102 | 0 | 4.1 | 10.5 |  | 6.12 | 0 | 8.6 | 28.4
17.274 | 0 | 3.6 | 9.7 |  | 1.05 | 0 | 8.7 | 28.3
15.439 | 0 | 3.2 | 9.2 |  | 0 | 0 | 8.8 | 28.3
12.08 | 0 | 2.3 | 9 |  | 0 | 0 | 9 | 28.2
8.578 | 0 | 2.3 | 9.8 |  | 0 | 0 | 9.1 | 28.2
6.494 | 0 | 2.3 | 9.2 |  | 0 | 0 | 9.1 | 28.1
5.56 | 0 | 3.6 | 9.5 |  | 0 | 0 | 9 | 28.1
5.443 | 0 | 5.4 | 9.1 |  | 0 | 0 | 8.8 | 28.1
5.53 | 0 | 0.9 | 9.5 |  | 0 | 0 | 8.5 | 28.1
5.994 | 0 | 2.7 | 9.9 |  | 0 | 223 | 8.4 | 28.2
7.288 | 2 | 4.1 | 11.6 |  | 0 | 531 | 8.5 | 28.6
8.592 | 129 | 2.7 | 11.9 |  | 0.3465 | 681 | 8.6 | 28.9
9.736 | 298 | 3.6 | 11.6 |  | 1.3034 | 287 | 8.7 | 29.3
10.616 | 457 | 5 | 11.6 |  | 2.7768 | 34 | 8.9 | 29.7
11.151 | 624 | 5 | 14.1 |  | 3.4299 | 121 | 9 | 30
11.691 | 715 | 7.2 | 14.5 |  | 3.9636 | 408 | 9.1 | 30.1
12.765 | 640 | 7.7 | 15.4 |  | 3.5 | 239 | 9.2 | 30
13.793 | 455 | 7.2 | 15.7 |  | 3.41 | 740 | 9.4 | 29.8
13.834 | 346 | 6.3 | 15.4 |  | 2.889 | 600 | 9.4 | 29.5
13.791 | 274 | 5.4 | 15.1 |  | 1.08 | 304 | 9.3 | 29
12.933 | 77 | 5.4 | 14.6 |  | 1.4497 | 0 | 9.1 | 28.6
13.773 | 7 | 4.1 | 14 |  | 5.8097 | 0 | 9 | 28.4
14.044 | 0 | 4.1 | 13.7 |  | 6.272 | 0 | 8.6 | 28.2
16.326 | 0 | 3.2 | 13.6 |  | 6.138 | 0 | 8.2 | 28.1
17.561 | 0 | 2.7 | 13.1 |  | 6.24 | 0 | 7.9 | 28
17.309 | 0 | 3.6 | 13.4 |  | 0.98 | 0 | 7.6 | 27.9
15.992 | 0 | 1.8 | 12.1 |  | 0 | 0 | 7.4 | 27.9
12.379 | 0 | 3.6 | 11.1 |  | 0 | 0 | 7.3 | 27.9
8.957 | 0 | 2.7 | 11 |  | 0 | 0 | 7.3 | 27.8
6.689 | 0 | 2.7 | 11.1 |  | 0 | 0 | 7.3 | 27.8
5.721 | 0 | 3.2 | 11.9 |  | 0 | 0 | 7.3 | 27.8
5.595 | 0 | 4.1 | 11.4 |  | 0 | 0 | 7 | 27.8
5.778 | 0 | 3.6 | 11.8 |  | 0 | 0 | 6.9 | 27.8
5.862 | 0 | 3.2 | 11.2 |  | 0 | 274 | 7.1 | 28.1
7.622 | 0 | 3.2 | 9.9 |  | 0 | 239 | 7.4 | 28.5
8.815 | 101 | 2.3 | 10.3 |  | 0.3234 | 324 | 7.5 | 29
10.199 | 302 | 1.4 | 12.3 |  | 1.2369 | 804 | 7.4 | 29.4
10.303 | 455 | 5.9 | 14.1 |  | 2.7501 | 872 | 7.3 | 29.8
10.973 | 616 | 6.8 | 13.4 |  | 3.6297 | 890 | 7.3 | 30.1
11.874 | 697 | 6.3 | 13.4 |  | 3.5966 | 819 | 7.4 | 30.2
13.289 | 619 | 8.1 | 13.5 |  | 3.605 | 657 | 7.5 | 30.2
13.684 | 455 | 14 | 13.2 |  | 3.286 | 476 | 7.6 | 30.1
14.291 | 303 | 10 | 13.2 |  | 2.943 | 298 | 7.5 | 29.7
13.705 | 205 | 9.6 | 13 |  | 1.03 | 377 | 7.2 | 29.1
12.948 | 32 | 12.2 | 12.8 |  | 1.2236 | 0 | 6.9 | 28.5
13.524 | 5 | 4.5 | 12.6 |  | 5.7031 | 0 | 6.8 | 28.3
14.428 | 0 | 7.2 | 11.6 |  | 6.912 | 0 | 6.7 | 28
16.488 | 0 | 13.1 | 10.3 |  | 6.468 | 0 | 6.6 | 27.9
17.703 | 0 | 11.3 | 10.6 |  | 6.54 | 0 | 6.4 | 27.8
17.497 | 0 | 7.2 | 10.5 |  | 0.96 | 0 | 6.4 | 27.7
15.375 | 0 | 10 | 10.1 |  | 0 | 0 | 6.5 | 27.6
12.346 | 0 | 9.5 | 10.5 |  | 0 | 0 | 6.5 | 27.5
8.85 | 0 | 7.7 | 10.6 |  | 0 | 0 | 6.4 | 27.5
6.63 | 0 | 5.9 | 10 |  | 0 | 0 | 6.3 | 27.4
5.998 | 0 | 3.2 | 10 |  | 0 | 0 | 6.1 | 27.4
5.507 | 0 | 2.3 | 10.1 |  | 0 | 0 | 5.8 | 27.4
5.459 | 0 | 2.3 | 10 |  | 0 | 0 | 5.6 | 27.5
6.116 | 0 | 2.3 | 10.1 |  | 0 | 368 | 5.6 | 27.9
7.459 | 0 | 3.2 | 10.3 |  | 0 | 685 | 5.6 | 28.4
8.87 | 128 | 1.4 | 10.6 |  | 0.3465 | 815 | 5.4 | 28.9
10.247 | 297 | 0 | 11.6 |  | 1.2103 | 872 | 5.1 | 29.3
10.53 | 442 | 1.8 | 12 |  | 2.8569 | 691 | 4.9 | 29.7
11.838 | 602 | 3.6 | 12.9 |  | 3.2301 | 630 | 4.8 | 30
12.087 | 678 | 1.4 | 13.5 |  | 3.8902 | 911 | 4.9 | 30.1
13.111 | 618 | 2.3 | 13.8 |  | 3.815 | 883 | 5.1 | 30.1
14.228 | 426 | 0 | 12.9 |  | 2.914 | 827 | 5.5 | 30
14.408 | 338 | 2.7 | 13 |  | 2.943 | 578 | 5.8 | 29.6
13.431 | 267 | 2.7 | 12.8 |  | 1.1 | 237 | 5.9 | 29.1
13.245 | 68 | 1.8 | 12.4 |  | 1.3433 | 0 | 6 | 28.6
14.364 | 5 | 1.4 | 12 |  | 5.0102 | 0 | 6 | 28.4
14.285 | 0 | 0.9 | 11.7 |  | 6.976 | 0 | 5.7 | 28
15.923 | 0 | 2.3 | 11.3 |  | 6.996 | 0 | 5.3 | 27.8
17.582 | 0 | 1.8 | 10.3 |  | 5.52 | 0 | 5 | 27.7
18.031 | 0 | 1.4 | 9.8 |  | 1.08 | 0 | 5 | 27.6
15.926 | 0 | 2.7 | 10 |  | 0 | 0 | 5 | 27.4
12.582 | 0 | 3.2 | 10.7 |  | 0 | 0 | 4.9 | 27.3
8.757 | 0 | 3.2 | 10.8 |  | 0 | 0 | 4.9 | 27.2
7.036 | 0 | 1.8 | 10.9 |  | 0 | 0 | 4.9 | 27.1
6.134 | 0 | 2.3 | 10.9 |  | 0 | 0 | 4.8 | 27
5.504 | 0 | 1.8 | 10.8 |  | 0 | 0 | 4.5 | 26.9
5.429 | 0 | 2.3 | 10.7 |  | 0 | 0 | 4.3 | 27
6.236 | 0 | 1.8 | 11.5 |  | 0 | 106 | 4.5 | 27.4
7.403 | 0 | 2.7 | 10.9 |  | 0 | 188 | 4.6 | 28
9.123 | 75 | 3.2 | 10.8 |  | 0.3564 | 217 | 4.5 | 28.4
10.37 | 210 | 2.7 | 11.4 |  | 1.2635 | 244 | 4.4 | 28.8
10.763 | 269 | 3.6 | 12 |  | 2.4831 | 284 | 4.3 | 29.2
11.435 | 564 | 2.7 | 12.7 |  | 3.2301 | 266 | 4.2 | 29.4
12.286 | 649 | 5 | 12.7 |  | 3.7801 | 313 | 4.1 | 29.5
13.103 | 582 | 4.1 | 12.2 |  | 3.43 | 310 | 4.2 | 29.6
13.574 | 418 | 2.3 | 12.1 |  | 3.379 | 336 | 4.4 | 29.5
14.678 | 298 | 2.7 | 11.9 |  | 2.889 | 190 | 4.7 | 29.2
14.107 | 43 | 7.7 | 11.7 |  | 1.01 | 53 | 5.1 | 28.8
13.399 | 15 | 3.6 | 11.6 |  | 1.3034 | 0 | 5.4 | 28.4
13.365 | 3 | 5.9 | 11.6 |  | 4.8503 | 0 | 5.5 | 28.3
15.029 | 0 | 6.3 | 11.6 |  | 5.888 | 0 | 5.7 | 27.9
15.75 | 0 | 1.8 | 11.6 |  | 7.128 | 0 | 5.6 | 27.8
18.295 | 0 | 2.7 | 11.5 |  | 5.52 | 0 | 5.6 | 27.6
17.693 | 0 | 3.6 | 11.3 |  | 1.01 | 0 | 5.7 | 27.4
15.853 | 0 | 2.3 | 11 |  | 0 | 0 | 5.7 | 27.3
12.575 | 0 | 0 | 10.9 |  | 0 | 0 | 5.7 | 27.1
8.911 | 0 | 2.7 | 10.9 |  | 0 | 0 | 5.7 | 27
7 | 0 | 1.8 | 10 |  | 0 | 0 | 5.8 | 27
6.088 | 0 | 2.3 | 9.4 |  | 0 | 0 | 6 | 27
5.497 | 0 | 5 | 9.6 |  | 0 | 0 | 5.9 | 27.1
5.49 | 0 | 2.7 | 11.7 |  | 0 | 0 | 6 | 27.2
6.148 | 0 | 5.4 | 12.6 |  | 0 | 331 | 6.3 | 27.5
7.6 | 0 | 7.2 | 13.1 |  | 0 | 634 | 6.6 | 28
9.077 | 45 | 7.2 | 14.1 |  | 0.3102 | 768 | 6.7 | 28.6
10.243 | 240 | 7.7 | 13 |  | 1.197 | 851 | 6.8 | 29.1
10.791 | 229 | 11.3 | 14.3 |  | 2.4297 | 912 | 6.8 | 29.5
11.3 | 424 | 11.8 | 14.5 |  | 3.2634 | 800 | 6.8 | 29.9
11.915 | 775 | 11.8 | 14.1 |  | 3.4131 | 401 | 6.8 | 30.1
13.11 | 577 | 11.3 | 13.9 |  | 3.57 | 631 | 6.8 | 30.1
14.438 | 436 | 12.7 | 13.9 |  | 3.348 | 831 | 6.9 | 30
14.293 | 326 | 12.7 | 13.8 |  | 2.754 | 712 | 7.1 | 29.7
13.852 | 237 | 11.3 | 13.4 |  | 1.06 | 440 | 7.2 | 29.2
13.452 | 75 | 9.5 | 12.9 |  | 1.4098 | 0 | 7.3 | 28.6
13.582 | 6 | 7.7 | 12.6 |  | 5.7564 | 0 | 7.4 | 28.4
14.358 | 0 | 8.1 | 12.4 |  | 6.72 | 0 | 7.8 | 28.1
16.49 | 0 | 5.9 | 12.1 |  | 6.93 | 0 | 7.9 | 28
18.34 | 0 | 6.8 | 12.4 |  | 6.48 | 0 | 8 | 27.9
17.706 | 0 | 6.8 | 12.1 |  | 0.92 | 0 | 8.1 | 27.8
16.429 | 0 | 5.9 | 12 |  | 0 | 0 | 8 | 27.7
12.577 | 0 | 4.1 | 12.4 |  | 0 | 0 | 7.9 | 27.6
9.086 | 0 | 6.3 | 12.1 |  | 0 | 0 | 7.9 | 27.6
7.098 | 0 | 5 | 12.1 |  | 0 | 0 | 7.7 | 27.5
6.154 | 0 | 2.7 | 11.9 |  | 0 | 0 | 7.6 | 27.5
5.642 | 0 | 1.8 | 11.8 |  | 0 | 0 | 7.4 | 27.5
5.768 | 0 | 1.8 | 11.1 |  | 0 | 0 | 7.2 | 27.6
6.422 | 0 | 2.3 | 10.9 |  | 0 | 206 | 7.4 | 28
7.718 | 0 | 0.9 | 10.6 |  | 0 | 471 | 7.6 | 28.6
9.069 | 76 | 2.3 | 11 |  | 0.3432 | 713 | 7.6 | 29.1
10.191 | 199 | 0.9 | 12.1 |  | 1.3965 | 217 | 7.3 | 29.5
10.481 | 422 | 1.4 | 13.8 |  | 2.5365 | 299 | 7 | 29.9
11.629 | 589 | 3.2 | 14.8 |  | 3.2967 | 163 | 6.7 | 30.2
11.85 | 725 | 2.3 | 14.5 |  | 3.67 | 477 | 6.5 | 30.3
13.103 | 651 | 1.8 | 14.2 |  | 3.36 | 834 | 6.5 | 30.4
14.145 | 460 | 1.4 | 14.3 |  | 3.286 | 634 | 6.6 | 30.2
14.02 | 306 | 0 | 14.1 |  | 2.457 | 468 | 6.8 | 29.8
14.158 | 119 | 0.9 | 14.2 |  | 0.91 | 353 | 6.9 | 29.3
13.658 | 41 | 1.8 | 12.7 |  | 1.3965 | 0 | 6.9 | 28.8
14.058 | 4 | 1.8 | 12 |  | 5.1168 | 0 | 6.8 | 28.6
15.076 | 0 | 2.3 | 10.7 |  | 5.76 | 0 | 7 | 28.2
16.5 | 0 | 1.4 | 10.3 |  | 6.006 | 0 | 7.3 | 28
17.889 | 0 | 1.8 | 9.8 |  | 6.36 | 0 | 7.6 | 27.9
18.132 | 0 | 2.7 | 9.6 |  | 0.92 | 0 | 7.8 | 27.8
16.063 | 0 | 0.9 | 9.2 |  | 0 | 0 | 7.9 | 27.7
12.922 | 0 | 0 | 8.7 |  | 0 | 0 | 7.7 | 27.6
9.237 | 0 | 1.4 | 8.3 |  | 0 | 0 | 7.5 | 27.5
7.089 | 0 | 1.4 | 8.4 |  | 0 | 0 | 7.4 | 27.5
6.018 | 0 | 3.2 | 8.3 |  | 0 | 0 | 7.2 | 27.5
5.592 | 0 | 2.3 | 7.7 |  | 0 | 0 | 7 | 27.5
5.985 | 0 | 2.3 | 7.5 |  | 0 | 0 | 6.8 | 27.5
6.165 | 0 | 2.3 | 6.9 |  | 0 | 232 | 7.1 | 27.7
7.772 | 0 | 2.3 | 6.5 |  | 0 | 581 | 7.3 | 28.2
9.459 | 51 | 1.4 | 6.8 |  | 0.3267 | 739 | 7 | 28.8
10.541 | 184 | 1.4 | 9.7 |  | 1.2369 | 823 | 6.5 | 29.4
11.055 | 265 | 0 | 12.5 |  | 2.67 | 868 | 5.9 | 29.9
11.523 | 501 | 0 | 14.9 |  | 3.4965 | 878 | 5.4 | 30.3
12.517 | 636 | 0 | 16.7 |  | 3.67 | 873 | 5.2 | 30.5
13.502 | 583 | 2.3 | 17.2 |  | 3.605 | 849 | 5.2 | 30.6
14.683 | 344 | 3.2 | 17 |  | 3.41 | 788 | 5.4 | 30.5
14.398 | 294 | 5.9 | 16.6 |  | 2.916 | 664 | 5.8 | 30.1
13.851 | 115 | 6.3 | 15.3 |  | 0.94 | 386 | 6.1 | 29.5
13.413 | 32 | 4.1 | 13.6 |  | 1.3566 | 0 | 6.2 | 28.9
13.952 | 2 | 1.8 | 13.3 |  | 5.4899 | 0 | 6.3 | 28.6
14.747 | 0 | 2.3 | 11.2 |  | 6.08 | 0 | 6.1 | 28.2
16.986 | 0 | 2.7 | 10.7 |  | 6.204 | 0 | 6.1 | 28.1
18.467 | 0 | 4.1 | 9.9 |  | 5.58 | 0 | 6.3 | 27.9
17.98 | 0 | 2.7 | 8.9 |  | 1.08 | 0 | 6.7 | 27.8
15.871 | 0 | 1.8 | 9.2 |  | 0 | 0 | 6.9 | 27.7
12.851 | 0 | 1.4 | 9.4 |  | 0 | 0 | 7.2 | 27.6
9.247 | 0 | 2.3 | 9.1 |  | 0 | 0 | 7.4 | 27.5
7.242 | 0 | 1.8 | 8.4 |  | 0 | 0 | 7.4 | 27.5
6.276 | 0 | 2.3 | 7.8 |  | 0 | 0 | 7.3 | 27.5
5.737 | 0 | 1.8 | 7.4 |  | 0 | 0 | 7 | 27.4
5.803 | 0 | 1.4 | 7 |  | 0 | 0 | 6.8 | 27.5
6.163 | 0 | 2.3 | 6.1 |  | 0 | 232 | 6.9 | 27.8
7.91 | 0 | 1.4 | 5.9 |  | 0 | 557 | 7 | 28.3
8.978 | 38 | 2.3 | 6.3 |  | 0.3036 | 712 | 6.9 | 28.9
10.556 | 162 | 2.7 | 8.4 |  | 1.2768 | 807 | 6.8 | 29.4
11.118 | 355 | 1.8 | 10.8 |  | 2.6433 | 876 | 6.7 | 29.8
11.402 | 625 | 2.7 | 13.3 |  | 3.1302 | 884 | 6.8 | 30.1
12.716 | 653 | 0.9 | 15.5 |  | 3.7434 | 872 | 7 | 30.2
13.228 | 542 | 3.2 | 16 |  | 3.64 | 840 | 7.4 | 30.2
14.884 | 460 | 6.3 | 15 |  | 2.976 | 772 | 7.8 | 30
14.719 | 339 | 7.2 | 14.3 |  | 2.97 | 647 | 8.1 | 29.6
13.91 | 158 | 5.9 | 13.7 |  | 1.04 | 376 | 8.1 | 29
13.964 | 25 | 5.9 | 12.9 |  | 1.463 | 0 | 8 | 28.5
13.927 | 4 | 1.4 | 12.7 |  | 4.9036 | 0 | 8 | 28.3
15.161 | 0 | 2.3 | 12.4 |  | 6.464 | 0 | 8.3 | 28
16.696 | 0 | 1.8 | 12.4 |  | 6.402 | 0 | 8.2 | 27.8
19.127 | 0 | 0 | 12.5 |  | 6.24 | 0 | 8.2 | 27.7
18.242 | 0 | 1.8 | 12.5 |  | 0.94 | 0 | 8.2 | 27.6
16.3 | 0 | 0 | 12.2 |  | 0 | 0 | 8.4 | 27.5
13.213 | 0 | 5.4 | 13 |  | 0 | 0 | 8.8 | 27.4
9.35 | 0 | 2.7 | 12.9 |  | 0 | 0 | 9 | 27.4
7.124 | 0 | 1.4 | 12.6 |  | 0 | 0 | 9.1 | 27.3
6.292 | 0 | 2.3 | 12 |  | 0 | 0 | 9 | 27.3
5.926 | 0 | 4.5 | 11.9 |  | 0 | 0 | 8.7 | 27.3
5.61 | 0 | 0 | 12 |  | 0 | 0 | 8.5 | 27.4
6.248 | 0 | 3.2 | 12.6 |  | 0 | 231 | 8.4 | 27.8
7.732 | 0 | 2.3 | 12.7 |  | 0 | 377 | 8.5 | 28.3
9.324 | 75 | 1.4 | 12.9 |  | 0.3333 | 732 | 8.3 | 28.9
10.334 | 198 | 4.1 | 13.3 |  | 1.2369 | 756 | 8.1 | 29.4
11.626 | 411 | 5.9 | 13.4 |  | 2.8302 | 871 | 7.8 | 29.9
11.805 | 605 | 4.5 | 14.3 |  | 3.4299 | 884 | 7.6 | 30.2
12.476 | 691 | 3.2 | 13.9 |  | 3.6333 | 875 | 7.4 | 30.3
13.715 | 663 | 5 | 14.2 |  | 3.535 | 838 | 7.4 | 30.3
15.026 | 458 | 7.7 | 15.3 |  | 2.883 | 779 | 7.4 | 30.2
14.605 | 302 | 7.7 | 15.6 |  | 2.7 | 661 | 7.5 | 29.8
14.467 | 73 | 9 | 15.6 |  | 0.98 | 396 | 7.4 | 29.1
13.969 | 30 | 10.4 | 15.3 |  | 1.3965 | 0 | 7.1 | 28.5
13.749 | 3 | 10 | 14.9 |  | 5.863 | 0 | 7.1 | 28.3
15.163 | 0 | 8.1 | 14.9 |  | 7.04 | 0 | 7.4 | 27.9
17.376 | 0 | 8.1 | 15 |  | 6.006 | 0 | 7.5 | 27.7
18.405 | 0 | 7.2 | 15.1 |  | 5.52 | 0 | 7.5 | 27.6
19.461 | 0 | 7.2 | 15.1 |  | 1.01 | 0 | 7.4 | 27.4
16.791 | 0 | 6.8 | 15.4 |  | 0 | 0 | 7.4 | 27.3
12.865 | 0 | 8.6 | 15.6 |  | 0 | 0 | 7.4 | 27.2
8.988 | 0 | 8.1 | 15.5 |  | 0 | 0 | 7.6 | 27.2
6.951 | 0 | 9 | 15.8 |  | 0 | 0 | 7.9 | 27.3
6.333 | 0 | 8.6 | 15.9 |  | 0 | 0 | 7.9 | 27.4
5.976 | 0 | 7.7 | 15.7 |  | 0 | 0 | 7.8 | 27.4
5.849 | 0 | 10 | 14.9 |  | 0 | 0 | 7.7 | 27.5
6.546 | 0 | 9 | 15.2 |  | 0 | 255 | 7.8 | 27.8
8.111 | 0 | 11.8 | 15.3 |  | 0 | 494 | 8 | 28.3
9.383 | 77 | 13.6 | 14.9 |  | 0.3531 | 402 | 8.1 | 28.8
10.696 | 274 | 11.8 | 15 |  | 1.3433 | 830 | 8 | 29.2
11.081 | 444 | 13.6 | 15.5 |  | 2.4297 | 885 | 7.7 | 29.6
11.81 | 624 | 12.2 | 15.4 |  | 3.0636 | 340 | 7.5 | 29.9
12.484 | 504 | 10 | 15.1 |  | 3.7434 | 484 | 7.4 | 30.1
13.384 | 614 | 10 | 15.4 |  | 3.535 | 314 | 7.5 | 30
15.076 | 428 | 10.4 | 15.6 |  | 2.945 | 459 | 7.7 | 29.9
14.425 | 311 | 9.5 | 15.7 |  | 2.862 | 694 | 7.8 | 29.5
14.456 | 151 | 9.5 | 15.9 |  | 1.08 | 366 | 7.6 | 28.9
13.837 | 66 | 10.9 | 15.7 |  | 1.4098 | 0 | 7.2 | 28.4
14.245 | 2 | 9.5 | 15.9 |  | 4.8503 | 0 | 6.9 | 28.2
15.318 | 0 | 9.5 | 15.6 |  | 5.76 | 0 | 6.6 | 28
16.675 | 0 | 9.5 | 15.4 |  | 6.204 | 0 | 6.4 | 27.8
18.207 | 0 | 7.7 | 15.4 |  | 6.3 | 0 | 6.3 | 27.7
18.52 | 0 | 6.3 | 14.9 |  | 1.08 | 0 | 6.3 | 27.5
17.097 | 0 | 5.4 | 14.7 |  | 0 | 0 | 6.4 | 27.4
12.689 | 0 | 3.2 | 12.8 |  | 0 | 0 | 6.5 | 27.3
9.329 | 0 | 2.7 | 12.5 |  | 0 | 0 | 6.6 | 27.2
7.134 | 0 | 2.3 | 11.6 |  | 0 | 0 | 6.8 | 27.2
6.454 | 0 | 2.7 | 11.9 |  | 0 | 0 | 6.7 | 27.1
6.014 | 0 | 5 | 11.9 |  | 0 | 0 | 6.5 | 27
6.063 | 0 | 3.2 | 10.8 |  | 0 | 0 | 6.4 | 27.1
6.483 | 0 | 7.7 | 10.9 |  | 0 | 217 | 6.8 | 27.6
7.836 | 0 | 7.7 | 10.3 |  | 0 | 622 | 7.1 | 28.2
9.501 | 92 | 7.7 | 10.4 |  | 0.3036 | 777 | 7 | 28.8
10.674 | 233 | 6.8 | 11.8 |  | 1.33 | 858 | 6.7 | 29.2
11.156 | 294 | 5.9 | 13.3 |  | 2.8569 | 471 | 6.5 | 29.6
12.292 | 604 | 0 | 14.6 |  | 3.6297 | 916 | 6.3 | 29.8
12.388 | 688 | 4.5 | 16.6 |  | 3.8535 | 908 | 6.2 | 29.9
14.014 | 633 | 7.7 | 17.5 |  | 3.605 | 878 | 6.2 | 29.8
15.445 | 445 | 5.9 | 17.5 |  | 3.317 | 612 | 6.1 | 29.6
15.542 | 325 | 7.2 | 17 |  | 2.808 | 706 | 6.1 | 29.2
14.525 | 57 | 4.5 | 16 |  | 0.95 | 446 | 6 | 28.7
14.585 | 32 | 0.9 | 14.9 |  | 1.3699 | 0 | 5.8 | 28.2
14.129 | 0 | 1.4 | 12.4 |  | 5.3833 | 0 | 5.7 | 27.9
15.294 | 0 | 2.3 | 11.1 |  | 5.76 | 0 | 5.7 | 27.6
17.13 | 0 | 1.8 | 10.5 |  | 6.666 | 0 | 5.8 | 27.4
18.483 | 0 | 3.6 | 10.2 |  | 6.06 | 0 | 6 | 27.2
18.946 | 0 | 2.7 | 9.6 |  | 0.95 | 0 | 6.2 | 27.2
16.836 | 0 | 1.8 | 8.9 |  | 0 | 0 | 6.3 | 27.2
13.136 | 0 | 1.8 | 8.3 |  | 0 | 0 | 6.2 | 27.2
9.158 | 0 | 1.8 | 7.9 |  | 0 | 0 | 6 | 27.1
7.398 | 0 | 2.3 | 8.9 |  | 0 | 0 | 5.7 | 27
6.308 | 0 | 0.9 | 7.7 |  | 0 | 0 | 5.5 | 27
6.098 | 0 | 2.7 | 6.9 |  | 0 | 0 | 5.2 | 26.9
5.901 | 0 | 0.9 | 6.5 |  | 0 | 0 | 5 | 27
6.613 | 0 | 1.8 | 6.3 |  | 0 | 315 | 5.3 | 27.4
8.062 | 0 | 2.7 | 6.2 |  | 0 | 644 | 5.4 | 28
9.619 | 87 | 1.4 | 6.5 |  | 0.3168 | 778 | 5.2 | 28.4
10.672 | 222 | 5.9 | 9 |  | 1.4497 | 266 | 5 | 28.8
11.391 | 285 | 6.3 | 12.5 |  | 2.5098 | 876 | 4.9 | 29.1
12.329 | 579 | 4.1 | 13.8 |  | 3.3633 | 775 | 4.8 | 29.4
12.838 | 674 | 4.1 | 14.6 |  | 3.7434 | 883 | 4.9 | 29.4
13.761 | 599 | 0.9 | 15.9 |  | 3.535 | 306 | 5.1 | 29.4
15.081 | 434 | 4.5 | 16.7 |  | 3.41 | 509 | 5.3 | 29.3
14.941 | 308 | 6.8 | 16.1 |  | 2.97 | 682 | 5.5 | 29
14.47 | 55 | 6.3 | 14.8 |  | 1.1 | 391 | 5.6 | 28.5
14.126 | 27 | 5 | 14.4 |  | 1.2236 | 0 | 5.8 | 28.2
14.546 | 0 | 2.7 | 13.4 |  | 5.5432 | 0 | 5.9 | 28
15.558 | 0 | 2.3 | 12.7 |  | 6.528 | 0 | 6.3 | 27.8
17.018 | 0 | 1.4 | 10.8 |  | 7.128 | 0 | 6.6 | 27.7
18.859 | 0 | 1.4 | 10.1 |  | 6.36 | 0 | 6.7 | 27.6
18.671 | 0 | 3.2 | 9.1 |  | 1 | 0 | 6.9 | 27.5
17.017 | 0 | 4.1 | 10 |  | 0 | 0 | 7 | 27.4
12.87 | 0 | 5.4 | 9.9 |  | 0 | 0 | 7.1 | 27.3
9.48 | 0 | 1.4 | 8.8 |  | 0 | 0 | 7.1 | 27.3
7.509 | 0 | 1.8 | 8 |  | 0 | 0 | 7.1 | 27.2
6.471 | 0 | 2.7 | 8.3 |  | 0 | 0 | 6.9 | 27.2
6.037 | 0 | 2.7 | 8.5 |  | 0 | 0 | 6.6 | 27.1
6.074 | 0 | 4.5 | 8.9 |  | 0 | 0 | 6.4 | 27.1
6.416 | 0 | 5.4 | 9.5 |  | 0 | 305 | 6.7 | 27.4
7.997 | 0 | 6.3 | 9.8 |  | 0 | 649 | 7.1 | 27.8
9.512 | 43 | 6.8 | 10.1 |  | 0.3135 | 787 | 7.3 | 28.2
10.678 | 237 | 8.1 | 10.8 |  | 1.463 | 848 | 7.5 | 28.6
11.356 | 226 | 6.3 | 12.1 |  | 2.7768 | 880 | 7.6 | 28.9
11.975 | 420 | 2.3 | 14.1 |  | 3.4965 | 895 | 7.7 | 29.2
13.144 | 759 | 6.3 | 15.6 |  | 3.4131 | 895 | 7.7 | 29.3
14.162 | 579 | 6.3 | 16.3 |  | 3.5 | 877 | 7.7 | 29.3
14.865 | 440 | 6.8 | 16.1 |  | 3.224 | 814 | 7.9 | 29
15.422 | 323 | 8.1 | 15.6 |  | 2.943 | 696 | 7.9 | 28.7
14.827 | 235 | 6.3 | 14.4 |  | 1.09 | 319 | 7.9 | 28.3
14.361 | 73 | 4.1 | 13.4 |  | 1.463 | 0 | 7.8 | 27.9
15.233 | 0 | 1.4 | 12.7 |  | 5.4899 | 0 | 7.8 | 27.8
15.39 | 0 | 3.2 | 10.5 |  | 6.528 | 0 | 7.9 | 27.6
17.925 | 0 | 1.8 | 9.5 |  | 7.26 | 0 | 8 | 27.4
19.157 | 0 | 2.7 | 9.7 |  | 5.46 | 0 | 8 | 27.3
19.701 | 0 | 6.3 | 9.3 |  | 1.01 | 0 | 8.3 | 27.2
17.222 | 0 | 7.2 | 9.3 |  | 0 | 0 | 8.6 | 27.1
13.401 | 0 | 5 | 9.7 |  | 0 | 0 | 8.9 | 27
9.5 | 0 | 5.9 | 10.1 |  | 0 | 0 | 9 | 26.9
7.049 | 0 | 6.8 | 10.5 |  | 0 | 0 | 9 | 26.9
6.473 | 0 | 3.6 | 10.7 |  | 0 | 0 | 8.8 | 26.9
6.171 | 0 | 2.7 | 10.6 |  | 0 | 0 | 8.5 | 26.9
6.096 | 0 | 1.4 | 10.8 |  | 0 | 0 | 8.3 | 27
6.72 | 0 | 5 | 10.5 |  | 0 | 229 | 8.5 | 27.4
8.046 | 0 | 1.8 | 10.4 |  | 0 | 150 | 8.7 | 28
9.619 | 70 | 0.9 | 11 |  | 0.3168 | 341 | 8.6 | 28.5
10.739 | 197 | 1.8 | 12.1 |  | 1.2369 | 763 | 8.4 | 29
11.727 | 414 | 0 | 13.4 |  | 2.4297 | 87 | 8.3 | 29.3
11.991 | 600 | 2.7 | 14.6 |  | 3.1968 | 584 | 8.3 | 29.6
12.807 | 721 | 0 | 16.6 |  | 3.4498 | 831 | 8.3 | 29.7
13.937 | 657 | 0 | 18 |  | 3.85 | 870 | 8.3 | 29.7
15.698 | 455 | 0 | 17.9 |  | 2.821 | 814 | 8.4 | 29.5
15.532 | 303 | 0 | 17.4 |  | 2.781 | 698 | 8.5 | 29.1
14.807 | 113 | 3.2 | 16.3 |  | 0.98 | 152 | 8.5 | 28.5
14.926 | 35 | 1.8 | 15.4 |  | 1.4231 | 0 | 8.7 | 28
14.368 | 0 | 1.4 | 15 |  | 5.1168 | 0 | 8.8 | 27.8
15.627 | 0 | 0 | 14.7 |  | 6.08 | 0 | 9.1 | 27.6
18.106 | 0 | 0 | 14.3 |  | 7.062 | 0 | 8.9 | 27.5
19.457 | 0 | 3.2 | 13.9 |  | 6.36 | 0 | 8.6 | 27.4
19.995 | 0 | 0 | 13.1 |  | 1.08 | 0 | 8.2 | 27.3
17.721 | 0 | 1.4 | 11.3 |  | 0 | 0 | 7.8 | 27.2
13.923 | 0 | 0 | 10.5 |  | 0 | 0 | 7.6 | 27
9.296 | 0 | 2.3 | 10.6 |  | 0 | 0 | 7.6 | 26.9
7.338 | 0 | 1.8 | 10.4 |  | 0 | 0 | 7.5 | 26.8
6.344 | 0 | 3.2 | 10 |  | 0 | 0 | 7.5 | 26.8
6.062 | 0 | 1.4 | 10.2 |  | 0 | 0 | 7.4 | 26.8
5.894 | 0 | 2.7 | 9.8 |  | 0 | 0 | 7.4 | 26.9
6.748 | 0 | 1.4 | 9.8 |  | 0 | 89 | 7.6 | 27.2
8.43 | 0 | 1.8 | 10.2 |  | 0 | 204 | 8 | 27.7
9.781 | 81 | 3.6 | 10.5 |  | 0.3597 | 164 | 8 | 28.1
10.877 | 274 | 1.4 | 12.7 |  | 1.4497 | 296 | 7.8 | 28.5
11.869 | 444 | 0 | 15.3 |  | 2.5632 | 192 | 7.5 | 28.9
12.463 | 639 | 0.9 | 15.9 |  | 3.3633 | 259 | 7.3 | 29.1
13.356 | 711 | 0 | 17.5 |  | 3.8535 | 319 | 7.2 | 29.2
14.482 | 613 | 1.8 | 17.7 |  | 3.85 | 279 | 7.1 | 29.1
14.959 | 436 | 2.7 | 18.1 |  | 3.41 | 414 | 7.1 | 29
15.529 | 320 | 5.4 | 17.1 |  | 2.619 | 432 | 7.1 | 28.6
14.763 | 250 | 2.7 | 16.1 |  | 1.05 | 100 | 7 | 28.2
14.556 | 99 | 5.4 | 15.2 |  | 1.33 | 0 | 6.7 | 27.8
14.694 | 0 | 0.9 | 14.2 |  | 5.5965 | 0 | 6.5 | 27.6
15.474 | 0 | 0 | 13.3 |  | 6.4 | 0 | 6.1 | 27.4
17.785 | 0 | 0 | 11.7 |  | 5.94 | 0 | 6 | 27.2
19.617 | 0 | 2.3 | 11 |  | 6.24 | 0 | 5.8 | 27.1
19.723 | 0 | 3.6 | 10.8 |  | 0.96 | 0 | 5.6 | 27
17.476 | 0 | 2.7 | 10.8 |  | 0 | 0 | 5.4 | 26.9
13.102 | 0 | 4.1 | 9.5 |  | 0 | 0 | 5.2 | 26.8
9.733 | 0 | 2.3 | 8.5 |  | 0 | 0 | 5.2 | 26.7
7.477 | 0 | 3.2 | 8.2 |  | 0 | 0 | 5.3 | 26.7
6.486 | 0 | 0 | 7.6 |  | 0 | 0 | 5.3 | 26.8
6.142 | 0 | 1.4 | 7.2 |  | 0 | 0 | 5 | 26.8
6.014 | 0 | 2.3 | 7.2 |  | 0 | 0 | 4.9 | 26.9
6.871 | 0 | 2.3 | 6.4 |  | 0 | 6 | 5.2 | 27.3
8.374 | 0 | 4.1 | 6.3 |  | 0 | 341 | 5.6 | 27.8
9.81 | 83 | 3.2 | 6.4 |  | 0.33 | 316 | 5.8 | 28.3
11.037 | 199 | 1.8 | 9.6 |  | 1.3433 | 193 | 5.8 | 28.7
11.92 | 332 | 2.3 | 12.7 |  | 2.7768 | 114 | 5.7 | 28.9
12.262 | 489 | 0 | 15.3 |  | 3.3966 | 112 | 5.6 | 29
13.055 | 537 | 0 | 16.9 |  | 3.5232 | 148 | 5.4 | 29
14.864 | 434 | 0 | 17.7 |  | 3.5 | 176 | 5.3 | 28.9
15.106 | 329 | 1.8 | 17.7 |  | 3.41 | 222 | 5.3 | 28.8
15.448 | 155 | 3.2 | 17.2 |  | 2.835 | 482 | 5.4 | 28.5
15.28 | 103 | 3.6 | 15.7 |  | 1.07 | 343 | 5.4 | 28
14.699 | 28 | 1.8 | 13.5 |  | 1.3433 | 0 | 5.4 | 27.7
14.736 | 0 | 0 | 12.4 |  | 5.7031 | 0 | 5.4 | 27.6
16.221 | 0 | 0 | 10.5 |  | 6.016 | 0 | 5.6 | 27.5
18.069 | 0 | 1.8 | 9.7 |  | 7.194 | 0 | 5.6 | 27.4
19.786 | 0 | 1.4 | 9.2 |  | 5.82 | 0 | 5.6 | 27.3
19.096 | 0 | 1.8 | 8.3 |  | 1.05 | 0 | 5.7 | 27.2
17.402 | 0 | 1.4 | 7.5 |  | 0 | 0 | 5.7 | 27.1
13.7 | 0 | 1.4 | 7.2 |  | 0 | 0 | 5.5 | 26.9
9.757 | 0 | 1.8 | 6.6 |  | 0 | 0 | 5.3 | 26.8
7.323 | 0 | 5.4 | 6.8 |  | 0 | 0 | 5.2 | 26.7
6.6 | 0 | 4.1 | 6 |  | 0 | 0 | 5 | 26.6
6.296 | 0 | 5 | 6.2 |  | 0 | 0 | 4.7 | 26.5
6.443 | 0 | 2.3 | 5.5 |  | 0 | 0 | 4.6 | 26.5
6.584 | 0 | 3.6 | 5.2 |  | 0 | 293 | 4.7 | 26.8
8.462 | 0 | 4.1 | 4.9 |  | 0 | 633 | 4.8 | 27.3
9.774 | 50 | 4.1 | 6.2 |  | 0.363 | 774 | 4.7 | 27.8
11.167 | 246 | 3.2 | 9.4 |  | 1.2103 | 790 | 4.6 | 28.2
11.434 | 228 | 3.6 | 12 |  | 2.5098 | 838 | 4.5 | 28.6
12.376 | 434 | 2.7 | 13.8 |  | 3.2967 | 771 | 4.5 | 28.9
13.192 | 778 | 2.3 | 15.4 |  | 3.9636 | 906 | 4.6 | 29.1
14.498 | 581 | 0 | 16.9 |  | 3.5 | 874 | 4.8 | 29.2
15.51 | 437 | 0 | 17.3 |  | 2.945 | 754 | 5 | 29.1
16.097 | 328 | 1.8 | 17.1 |  | 2.97 | 556 | 5.3 | 28.8
15.337 | 242 | 1.4 | 16.6 |  | 0.91 | 461 | 5.5 | 28.4
14.42 | 80 | 0.9 | 14.2 |  | 1.2502 | 0 | 5.7 | 27.9
14.857 | 0 | 2.3 | 11.6 |  | 5.1168 | 0 | 5.7 | 27.8
16.277 | 0 | 1.4 | 9.9 |  | 6.784 | 0 | 5.7 | 27.5
17.029 | 0 | 1.8 | 8.3 |  | 7.26 | 0 | 5.6 | 27.4
20.457 | 0 | 2.3 | 7.7 |  | 6.24 | 0 | 5.5 | 27.3
19.654 | 0 | 1.8 | 6.7 |  | 0.95 | 0 | 5.5 | 27.2
17.679 | 0 | 1.8 | 6.1 |  | 0 | 0 | 5.6 | 27.1
13.222 | 0 | 2.3 | 5.9 |  | 0 | 0 | 5.8 | 27
9.925 | 0 | 2.3 | 5.7 |  | 0 | 0 | 5.9 | 27
7.627 | 0 | 2.3 | 4.9 |  | 0 | 0 | 6.1 | 27
6.64 | 0 | 2.7 | 4.6 |  | 0 | 0 | 6 | 27
6.182 | 0 | 1.8 | 4.8 |  | 0 | 0 | 5.8 | 27.1
6.019 | 0 | 2.7 | 3.9 |  | 0 | 0 | 5.6 | 27.2
6.696 | 0 | 1.8 | 3.9 |  | 0 | 202 | 5.7 | 27.6
8.238 | 0 | 2.3 | 3.9 |  | 0 | 550 | 5.9 | 28.1
9.72 | 83 | 1.4 | 4.4 |  | 0.3366 | 717 | 5.8 | 28.6
11.086 | 207 | 1.4 | 7.5 |  | 1.2502 | 823 | 5.6 | 29.1
11.711 | 422 | 1.8 | 10.4 |  | 2.5365 | 902 | 5.4 | 29.6
12.656 | 594 | 1.4 | 12.8 |  | 3.1968 | 916 | 5.1 | 30
13.547 | 723 | 0 | 15.1 |  | 3.8535 | 910 | 4.9 | 30.3
14.062 | 667 | 0.9 | 15.6 |  | 3.15 | 881 | 4.8 | 30.4
15.441 | 469 | 1.4 | 16 |  | 2.976 | 824 | 4.9 | 30.3
16.084 | 312 | 4.1 | 15.4 |  | 2.592 | 709 | 5.2 | 29.9
15.063 | 126 | 4.5 | 14.1 |  | 0.9 | 455 | 5.5 | 29.3
14.918 | 48 | 2.3 | 12.3 |  | 1.33 | 0 | 5.9 | 28.6
14.514 | 0 | 0 | 11.6 |  | 5.1701 | 0 | 6 | 28.3
16.325 | 0 | 1.8 | 9.2 |  | 6.336 | 0 | 6.2 | 27.9
17.84 | 0 | 4.1 | 10.1 |  | 6.864 | 0 | 6.5 | 27.7
20.472 | 0 | 4.5 | 10 |  | 5.46 | 0 | 6.8 | 27.6
20.431 | 0 | 0 | 9.6 |  | 1.08 | 0 | 7.1 | 27.5
18.257 | 0 | 3.6 | 9.6 |  | 0 | 0 | 7.2 | 27.4
13.927 | 0 | 8.1 | 10 |  | 0 | 0 | 7.2 | 27.2
9.83 | 0 | 6.8 | 9.4 |  | 0 | 0 | 7.3 | 27.1
7.529 | 0 | 6.8 | 8.2 |  | 0 | 0 | 7.3 | 27
6.883 | 0 | 4.1 | 6.8 |  | 0 | 0 | 7.2 | 27
6.467 | 0 | 2.7 | 5.9 |  | 0 | 0 | 7.1 | 27
6.352 | 0 | 2.3 | 5.4 |  | 0 | 0 | 7.1 | 27.1
6.906 | 0 | 1.8 | 5.1 |  | 0 | 163 | 7.4 | 27.4
8.551 | 0 | 1.4 | 4.4 |  | 0 | 301 | 7.7 | 28
9.975 | 95 | 0 | 5 |  | 0.3432 | 506 | 7.6 | 28.4
11.271 | 286 | 0 | 7.7 |  | 1.3965 | 632 | 7.3 | 28.9
11.536 | 451 | 0 | 10.7 |  | 2.8035 | 631 | 7.1 | 29.4
12.527 | 617 | 0 | 13 |  | 3.663 | 51 | 6.9 | 29.7
13.525 | 713 | 0 | 14.6 |  | 3.8168 | 95 | 7 | 29.9
15.078 | 643 | 0 | 15.6 |  | 3.29 | 263 | 7.1 | 29.9
15.191 | 448 | 2.3 | 16.1 |  | 3.007 | 553 | 7.4 | 29.7
16.281 | 339 | 1.8 | 16.1 |  | 2.862 | 348 | 7.5 | 29.3
15.57 | 256 | 5 | 14.1 |  | 0.94 | 27 | 7.5 | 28.7
14.471 | 106 | 3.6 | 12 |  | 1.4231 | 0 | 7.4 | 28.2
15.691 | 0 | 2.3 | 10.8 |  | 4.797 | 0 | 7.3 | 28
16.18 | 0 | 0 | 10.7 |  | 5.888 | 0 | 7.5 | 27.7
18.46 | 0 | 3.6 | 8.3 |  | 7.194 | 0 | 7.6 | 27.5
19.793 | 0 | 3.2 | 8.1 |  | 5.58 | 0 | 7.6 | 27.4
20.471 | 0 | 1.4 | 8.6 |  | 0.93 | 0 | 7.8 | 27.3
18.349 | 0 | 1.4 | 8.5 |  | 0 | 0 | 8 | 27.3
14.368 | 0 | 1.8 | 8.3 |  | 0 | 0 | 8.2 | 27.3
9.986 | 0 | 2.3 | 7.7 |  | 0 | 0 | 8.4 | 27.3
7.576 | 0 | 5 | 7.9 |  | 0 | 0 | 8.4 | 27.3
6.947 | 0 | 1.8 | 7.6 |  | 0 | 0 | 8.4 | 27.3
6.226 | 0 | 1.4 | 6.2 |  | 0 | 0 | 8.1 | 27.3
6.282 | 0 | 2.3 | 6.8 |  | 0 | 0 | 7.9 | 27.4
6.98 | 0 | 4.1 | 7.4 |  | 0 | 134 | 8 | 27.7
8.596 | 0 | 8.1 | 7.6 |  | 0 | 426 | 8.4 | 28.2
10.442 | 60 | 6.3 | 7.7 |  | 0.3333 | 631 | 8.6 | 28.6
11.363 | 158 | 6.3 | 8.5 |  | 1.3167 | 742 | 8.7 | 29
12.348 | 260 | 5.9 | 9.2 |  | 2.5365 | 510 | 8.7 | 29.3
12.901 | 466 | 4.1 | 10.1 |  | 3.1302 | 111 | 8.9 | 29.5
13.353 | 668 | 2.3 | 11.3 |  | 3.303 | 427 | 9.2 | 29.4
14.535 | 601 | 2.3 | 13.1 |  | 3.78 | 727 | 9.4 | 29.2
15.691 | 406 | 4.1 | 14.2 |  | 3.317 | 511 | 9.6 | 28.9
15.871 | 177 | 1.4 | 14.6 |  | 2.646 | 447 | 9.6 | 28.5
15.675 | 91 | 0 | 13.6 |  | 0.9 | 288 | 9.5 | 28.1
15.098 | 67 | 0 | 12.7 |  | 1.3433 | 0 | 9.4 | 27.8
15.4 | 0 | 0.9 | 11.7 |  | 5.2234 | 0 | 9.3 | 27.7
16.376 | 0 | 1.4 | 10.8 |  | 5.952 | 0 | 9.1 | 27.5
17.59 | 0 | 0 | 10.7 |  | 6.732 | 0 | 8.8 | 27.5
20.32 | 0 | 1.8 | 10.3 |  | 5.64 | 0 | 8.7 | 27.4
20.38 | 0 | 0 | 10.4 |  | 0.96 | 0 | 8.5 | 27.4
18.174 | 0 | 2.7 | 10 |  | 0 | 0 | 8.3 | 27.3
14.155 | 0 | 2.7 | 9.7 |  | 0 | 0 | 8.1 | 27.2
9.864 | 0 | 0.9 | 9.7 |  | 0 | 0 | 8 | 27.1
7.974 | 0 | 1.8 | 9.7 |  | 0 | 0 | 8 | 27.1
6.708 | 0 | 3.6 | 9.6 |  | 0 | 0 | 8 | 27
6.464 | 0 | 1.8 | 9.5 |  | 0 | 0 | 7.9 | 27
6.093 | 0 | 1.4 | 9.4 |  | 0 | 0 | 7.8 | 27.1
7.194 | 0 | 3.6 | 9.1 |  | 0 | 122 | 8.1 | 27.4
8.41 | 0 | 2.7 | 9.3 |  | 0 | 381 | 8.5 | 28
10.091 | 76 | 1.8 | 9.7 |  | 0.3597 | 220 | 8.8 | 28.5
11.258 | 259 | 0 | 10.3 |  | 1.463 | 332 | 8.8 | 28.9
12.132 | 388 | 0 | 11.2 |  | 2.5365 | 378 | 8.7 | 29.3
13.003 | 514 | 2.7 | 12.5 |  | 3.5631 | 627 | 8.7 | 29.6
13.313 | 648 | 3.2 | 13.6 |  | 3.3764 | 818 | 8.7 | 29.7
14.477 | 550 | 4.5 | 13.9 |  | 3.395 | 801 | 8.8 | 29.7
16.255 | 415 | 5.9 | 13.7 |  | 2.945 | 726 | 9.1 | 29.5
16.096 | 266 | 6.8 | 13.8 |  | 2.781 | 593 | 9.3 | 29
15.673 | 174 | 0 | 12.1 |  | 1.07 | 328 | 9.5 | 28.5
15.101 | 24 | 10.9 | 12 |  | 1.2768 | 0 | 9.6 | 28.1
15.333 | 0 | 5.4 | 12.2 |  | 5.7031 | 0 | 9.7 | 27.9
16.816 | 0 | 6.8 | 12.2 |  | 6.656 | 0 | 10.1 | 27.7
18.849 | 0 | 5 | 12.1 |  | 6.204 | 0 | 10.2 | 27.6
19.62 | 0 | 4.5 | 11.6 |  | 5.46 | 0 | 10.2 | 27.5
20.816 | 0 | 9.5 | 11.5 |  | 0.99 | 0 | 10.2 | 27.4
18.341 | 0 | 5.4 | 11.3 |  | 0 | 0 | 10.1 | 27.2
13.923 | 0 | 4.1 | 11 |  | 0 | 0 | 10 | 27.1
10.253 | 0 | 3.2 | 10.6 |  | 0 | 0 | 9.8 | 27
7.494 | 0 | 8.6 | 11.9 |  | 0 | 0 | 9.7 | 27
7.059 | 0 | 8.6 | 12.1 |  | 0 | 0 | 9.5 | 26.9
6.119 | 0 | 13.1 | 12.4 |  | 0 | 0 | 9.2 | 27
6.154 | 0 | 9.6 | 12.8 |  | 0 | 0 | 9 | 27.1
7.203 | 0 | 13.1 | 12.9 |  | 0 | 86 | 9.1 | 27.4
8.49 | 0 | 10.9 | 13.2 |  | 0 | 356 | 9.2 | 27.9
10.216 | 47 | 9.5 | 13.9 |  | 0.3432 | 560 | 9.2 | 28.4
11.291 | 171 | 13.6 | 13 |  | 1.4231 | 742 | 9 | 28.8
12.337 | 387 | 14 | 13.8 |  | 2.67 | 840 | 8.8 | 29.3
13.136 | 563 | 11.3 | 12.8 |  | 3.2634 | 853 | 8.8 | 29.5
13.08 | 683 | 8.6 | 13.3 |  | 3.4865 | 840 | 8.8 | 29.6
14.945 | 644 | 13.1 | 14.2 |  | 3.22 | 798 | 9 | 29.5
15.726 | 433 | 11.3 | 13.3 |  | 2.976 | 689 | 9.3 | 29.2
15.734 | 280 | 9.6 | 12.8 |  | 2.943 | 599 | 9.4 | 28.8
14.742 | 90 | 9.3 | 11.8 |  | 1.1 | 344 | 9.5 | 28.3
15.007 | 12 | 13.6 | 11.6 |  | 1.4497 | 0 | 9.5 | 27.9
14.93 | 0 | 12.2 | 12.2 |  | 5.863 | 0 | 9.5 | 27.7
16.387 | 0 | 11.8 | 12.7 |  | 6.272 | 0 | 9.7 | 27.5
18.004 | 0 | 12.2 | 12.5 |  | 6.798 | 0 | 9.6 | 27.4
19.907 | 0 | 10.9 | 12.2 |  | 6 | 0 | 9.6 | 27.3
20.33 | 0 | 9.5 | 12 |  | 1.07 | 0 | 9.6 | 27.1
18.361 | 0 | 10.4 | 11.8 |  | 0 | 0 | 9.6 | 27
13.784 | 0 | 8.1 | 11.1 |  | 0 | 0 | 9.5 | 26.9
10.186 | 0 | 10 | 11.2 |  | 0 | 0 | 9.4 | 26.8
7.674 | 0 | 9.5 | 11.2 |  | 0 | 0 | 9.4 | 26.8
6.727 | 0 | 10 | 11.1 |  | 0 | 0 | 9.1 | 26.8
6.313 | 0 | 10.9 | 10.6 |  | 0 | 0 | 8.8 | 26.8
6.234 | 0 | 11.3 | 10.2 |  | 0 | 0 | 8.5 | 26.9
7.033 | 0 | 10.4 | 10 |  | 0 | 43 | 8.5 | 27.3
8.356 | 0 | 9.5 | 10.4 |  | 0 | 28 | 8.6 | 27.8
9.976 | 53 | 10.4 | 10.3 |  | 0.3432 | 654 | 8.5 | 28.3
11.542 | 251 | 12.7 | 10.6 |  | 1.33 | 759 | 8.3 | 28.8
11.987 | 419 | 13.6 | 11.8 |  | 2.8035 | 827 | 8.1 | 29.3
13.026 | 597 | 13.6 | 11.5 |  | 3.0303 | 833 | 8.1 | 29.6
13.683 | 502 | 9.6 | 12.2 |  | 3.3397 | 836 | 8.2 | 29.8
15.353 | 601 | 13.1 | 12.4 |  | 3.85 | 833 | 8.5 | 29.7
16.146 | 405 | 13.1 | 11.6 |  | 3.1 | 769 | 8.8 | 29.5
16.207 | 284 | 10.4 | 11 |  | 2.754 | 644 | 8.9 | 29
15.841 | 127 | 10.9 | 11 |  | 1.05 | 380 | 9 | 28.4
14.548 | 42 | 14 | 11.1 |  | 1.33 | 0 | 9 | 28
16.431 | 0 | 13.1 | 10.8 |  | 5.2767 | 0 | 9.1 | 27.9
16.201 | 0 | 11.3 | 10.3 |  | 5.888 | 0 | 9.3 | 27.6
18.564 | 0 | 8.6 | 10.1 |  | 6.138 | 0 | 9.3 | 27.5
20.015 | 0 | 10.4 | 10.1 |  | 5.7 | 0 | 9.2 | 27.4
20.184 | 0 | 12.2 | 9.8 |  | 1.09 | 0 | 9.2 | 27.3
17.974 | 0 | 13.1 | 9.7 |  | 0 | 0 | 9.3 | 27.2
13.783 | 0 | 9.6 | 9.8 |  | 0 | 0 | 9.4 | 27.1
10.224 | 0 | 10.7 | 10 |  | 0 | 0 | 9.4 | 27
7.672 | 0 | 12.7 | 9.9 |  | 0 | 0 | 9.4 | 26.9
6.562 | 0 | 11.3 | 10.4 |  | 0 | 0 | 9.2 | 26.9
6.257 | 0 | 9.3 | 10.4 |  | 0 | 0 | 9 | 27
6.36 | 0 | 11.3 | 10.1 |  | 0 | 0 | 8.8 | 27
6.643 | 0 | 11.3 | 10.2 |  | 0 | 110 | 8.9 | 27.3
8.575 | 0 | 13.1 | 10.2 |  | 0 | 182 | 9.1 | 27.7
10.41 | 85 | 10.2 | 10.3 |  | 0.363 | 81 | 9.3 | 28.1
11.695 | 270 | 9.3 | 10.5 |  | 1.3433 | 7 | 9.3 | 28.4
11.999 | 422 | 12.2 | 10.6 |  | 2.5365 | 349 | 9.2 | 28.7
12.834 | 580 | 13.6 | 10 |  | 3.1968 | 41 | 9.2 | 28.7
13.259 | 622 | 13.1 | 8.7 |  | 4.0003 | 59 | 9.3 | 28.7
15.141 | 598 | 10 | 9.7 |  | 3.535 | 629 | 9.4 | 28.6
15.868 | 410 | 7.2 | 9.3 |  | 3.255 | 697 | 9.5 | 28.4
16.896 | 177 | 3.6 | 9.1 |  | 2.646 | 391 | 9.5 | 28.2
15.556 | 145 | 5.9 | 9.7 |  | 1.05 | 257 | 9.4 | 27.9
15.301 | 30 | 2.3 | 9.2 |  | 1.3566 | 0 | 9.3 | 27.7
15.982 | 0 | 2.3 | 8.9 |  | 5.7031 | 0 | 9.3 | 27.6
16.314 | 0 | 3.2 | 8.9 |  | 6.528 | 0 | 9.4 | 27.5
18.091 | 0 | 4.5 | 8.9 |  | 6.93 | 0 | 9.2 | 27.4
20.65 | 0 | 1.8 | 8.9 |  | 6.24 | 0 | 9.2 | 27.3
19.941 | 0 | 3.6 | 8.8 |  | 0.95 | 0 | 9.2 | 27.2
17.829 | 0 | 2.7 | 8.6 |  | 0 | 0 | 9.2 | 27.1
13.948 | 0 | 3.6 | 8.5 |  | 0 | 0 | 9.1 | 27.1
10.089 | 0 | 2.7 | 8.5 |  | 0 | 0 | 9 | 27
7.887 | 0 | 3.2 | 8.5 |  | 0 | 0 | 9 | 26.9
6.89 | 0 | 5 | 8.6 |  | 0 | 0 | 9 | 26.9
6.296 | 0 | 7.2 | 8.9 |  | 0 | 0 | 8.8 | 26.9
6.178 | 0 | 3.6 | 8.6 |  | 0 | 0 | 8.6 | 27
6.899 | 0 | 4.5 | 8.7 |  | 0 | 117 | 8.4 | 27.2
8.484 | 0 | 2.7 | 8.4 |  | 0 | 22 | 8.4 | 27.5
10.139 | 98 | 4.1 | 7.2 |  | 0.3168 | 17 | 8.5 | 28
11.324 | 288 | 3.6 | 8.9 |  | 1.4364 | 365 | 8.6 | 28.4
11.691 | 442 | 7.2 | 11.2 |  | 2.4297 | 605 | 8.7 | 28.7
13.234 | 629 | 7.2 | 13 |  | 2.997 | 617 | 8.6 | 28.8
13.469 | 717 | 10.9 | 14 |  | 3.3764 | 672 | 8.5 | 28.8
14.948 | 626 | 9 | 15.1 |  | 3.745 | 658 | 8.5 | 28.7
15.979 | 442 | 6.8 | 15.9 |  | 3.069 | 666 | 8.5 | 28.6
15.937 | 342 | 6.8 | 16.2 |  | 2.835 | 565 | 8.5 | 28.3
15.466 | 259 | 3.2 | 14.8 |  | 1.1 | 268 | 8.3 | 27.9
14.555 | 109 | 6.3 | 12.5 |  | 1.4231 | 0 | 8.1 | 27.5
15.833 | 0 | 7.2 | 12.4 |  | 5.1168 | 0 | 8.1 | 27.4
17.15 | 0 | 6.3 | 11.3 |  | 6.848 | 0 | 7.9 | 27.2
18.145 | 0 | 5.4 | 10.2 |  | 7.128 | 0 | 7.8 | 27.1
19.872 | 0 | 5.4 | 9.3 |  | 5.58 | 0 | 7.7 | 27
19.878 | 0 | 1.8 | 8.6 |  | 1.01 | 0 | 7.7 | 27
18.193 | 0 | 5 | 8.5 |  | 0 | 0 | 7.7 | 26.9
12.141 | 0 | 4.5 | 8.3 |  | 0 | 0 | 7.7 | 26.9
8.019 | 0 | 5.9 | 8.2 |  | 0 | 0 | 7.7 | 26.9
6.01 | 0 | 2.7 | 7.5 |  | 0 | 0 | 7.7 | 26.8
4.674 | 0 | 5 | 6 |  | 0 | 0 | 7.7 | 26.8
4.482 | 0 | 3.6 | 5.8 |  | 0 | 0 | 7.6 | 26.8
4.279 | 0 | 3.6 | 5 |  | 0 | 0 | 7.5 | 26.9
5.16 | 0 | 1.8 | 4.5 |  | 0 | 172 | 7.8 | 27.2
6.881 | 0 | 1.8 | 3.8 |  | 0 | 136 | 8.2 | 27.8
9.052 | 62 | 1.4 | 4.2 |  | 0.3168 | 26 | 8.5 | 28.3
9.91 | 159 | 2.3 | 8.3 |  | 1.2635 | 57 | 8.6 | 28.7
10.637 | 257 | 2.3 | 11.6 |  | 2.5098 | 136 | 8.6 | 29
10.845 | 474 | 4.1 | 14.1 |  | 3.1968 | 83 | 8.5 | 29.3
11.383 | 671 | 4.1 | 14.8 |  | 3.303 | 634 | 8.5 | 29.4
12.913 | 601 | 1.8 | 15.2 |  | 3.325 | 834 | 8.5 | 29.3
14.246 | 411 | 0 | 15.8 |  | 3.255 | 586 | 8.5 | 29.1
14.851 | 180 | 0 | 15.8 |  | 2.592 | 614 | 8.5 | 28.7
14.087 | 93 | 3.6 | 15.3 |  | 1.1 | 410 | 8.4 | 28.2
14.226 | 69 | 5.4 | 12.1 |  | 1.197 | 0 | 8.3 | 27.8
15.761 | 0 | 0 | 10.5 |  | 4.8503 | 0 | 8.3 | 27.6
16.558 | 0 | 3.6 | 10.3 |  | 6.08 | 0 | 8.7 | 27.3
19.295 | 0 | 4.1 | 10.3 |  | 6.996 | 0 | 8.9 | 27.2
20.392 | 0 | 2.3 | 9.5 |  | 6.3 | 0 | 9.2 | 27.1
19.115 | 0 | 8.1 | 9.1 |  | 1.08 | 0 | 9.5 | 27
16.831 | 0 | 10.4 | 9.9 |  | 0 | 0 | 9.7 | 26.9
12.219 | 0 | 6.3 | 8.3 |  | 0 | 0 | 9.7 | 26.8
8.191 | 0 | 3.2 | 8 |  | 0 | 0 | 9.7 | 26.8
5.628 | 0 | 3.6 | 6.6 |  | 0 | 0 | 9.7 | 26.8
4.636 | 0 | 5.4 | 7.9 |  | 0 | 0 | 9.6 | 26.8
4.325 | 0 | 4.1 | 5.5 |  | 0 | 0 | 9.4 | 26.8
4.487 | 0 | 5 | 6.8 |  | 0 | 0 | 9.2 | 26.9
5.288 | 0 | 5 | 4.9 |  | 0 | 62 | 9.2 | 27.2
6.957 | 0 | 5 | 5.1 |  | 0 | 340 | 9.4 | 27.7
8.832 | 81 | 3.6 | 5.5 |  | 0.3333 | 75 | 9.4 | 28.2
9.762 | 263 | 3.2 | 9.4 |  | 1.2369 | 44 | 9.2 | 28.6
10.394 | 385 | 6.8 | 12.7 |  | 2.7768 | 36 | 9 | 29
10.519 | 508 | 4.1 | 14.5 |  | 3.1302 | 44 | 8.9 | 29.2
11.379 | 660 | 2.7 | 16.7 |  | 3.303 | 66 | 8.7 | 29.3
12.982 | 551 | 0 | 18.3 |  | 3.815 | 45 | 8.7 | 29.3
14.753 | 416 | 0 | 18.9 |  | 2.945 | 101 | 8.7 | 29.1
14.519 | 269 | 0 | 18.3 |  | 2.943 | 54 | 8.7 | 28.7
14.902 | 179 | 4.5 | 15.6 |  | 1.01 | 319 | 8.5 | 28.2
14.618 | 21 | 2.3 | 14.2 |  | 1.2236 | 2 | 8.5 | 27.7
15.495 | 0 | 1.4 | 13.4 |  | 5.2234 | 0 | 8.5 | 27.5
16.856 | 0 | 0 | 12.5 |  | 6.976 | 0 | 8.9 | 27.3
18.513 | 0 | 1.4 | 11.1 |  | 6.666 | 0 | 9 | 27.1
20.225 | 0 | 2.3 | 9.3 |  | 6.06 | 0 | 9 | 27
19.377 | 0 | 2.7 | 8.2 |  | 0.94 | 0 | 9 | 26.9
17.292 | 0 | 2.3 | 7.7 |  | 0 | 0 | 8.9 | 26.8
12.77 | 0 | 0.9 | 8.2 |  | 0 | 0 | 8.9 | 26.7
8.123 | 0 | 1.8 | 7.6 |  | 0 | 0 | 8.9 | 26.6
5.701 | 0 | 0.9 | 6.8 |  | 0 | 0 | 8.9 | 26.6
4.833 | 0 | 1.4 | 6.8 |  | 0 | 0 | 8.8 | 26.6
4.249 | 0 | 2.3 | 7.4 |  | 0 | 0 | 8.6 | 26.6
4.424 | 0 | 1.8 | 6.3 |  | 0 | 0 | 8.3 | 26.7
5.276 | 0 | 2.3 | 5.6 |  | 0 | 122 | 8.3 | 27
7.138 | 0 | 4.5 | 5.6 |  | 0 | 315 | 8.3 | 27.5
8.72 | 79 | 0.9 | 6.3 |  | 0.3135 | 152 | 8.3 | 28.1
9.879 | 205 | 3.6 | 9.8 |  | 1.3566 | 115 | 8.2 | 28.6
10.234 | 426 | 1.8 | 12.9 |  | 2.4564 | 49 | 8 | 29
11.058 | 590 | 0 | 15.5 |  | 3.0303 | 110 | 7.7 | 29.2
11.586 | 722 | 0 | 17.3 |  | 3.7067 | 232 | 7.5 | 29.3
13.126 | 663 | 2.3 | 18.1 |  | 3.22 | 834 | 7.5 | 29.3
14.34 | 458 | 3.6 | 17.8 |  | 2.79 | 772 | 7.7 | 29.2
14.87 | 309 | 5 | 17.2 |  | 2.457 | 651 | 7.8 | 28.8
13.771 | 122 | 6.8 | 15.7 |  | 0.91 | 398 | 7.7 | 28.3
14.219 | 44 | 3.2 | 13.3 |  | 1.2103 | 6 | 7.6 | 27.8
15.204 | 0 | 0.9 | 12 |  | 5.3833 | 0 | 7.6 | 27.7
16.825 | 0 | 2.3 | 10.6 |  | 6.272 | 0 | 7 | 27.3
19.506 | 0 | 1.8 | 9.4 |  | 5.94 | 0 | 6.7 | 27.2
19.941 | 0 | 1.8 | 8.3 |  | 6.18 | 0 | 6.5 | 27
19.631 | 0 | 1.4 | 7.5 |  | 0.98 | 0 | 6.5 | 26.9
16.775 | 0 | 1.8 | 7.7 |  | 0 | 0 | 6.7 | 26.8
12.856 | 0 | 1.4 | 8 |  | 0 | 0 | 6.7 | 26.7
8.117 | 0 | 2.7 | 7.8 |  | 0 | 0 | 6.7 | 26.6
5.899 | 0 | 0.9 | 7.1 |  | 0 | 0 | 6.6 | 26.5
4.746 | 0 | 0.9 | 7.6 |  | 0 | 0 | 6.5 | 26.4
4.136 | 0 | 3.6 | 7.2 |  | 0 | 0 | 6.2 | 26.4
4.463 | 0 | 2.3 | 6.4 |  | 0 | 0 | 5.9 | 26.4
5.328 | 0 | 2.7 | 6.1 |  | 0 | 123 | 6.1 | 26.7
7.11 | 0 | 6.3 | 6.2 |  | 0 | 503 | 6.1 | 27.4
8.423 | 79 | 4.5 | 6.4 |  | 0.3234 | 677 | 5.6 | 28
9.917 | 281 | 2.7 | 9.1 |  | 1.4098 | 773 | 4.6 | 28.7
10.071 | 447 | 1.8 | 12 |  | 2.7768 | 565 | 3.3 | 29.3
11.248 | 620 | 2.3 | 15.2 |  | 3.2634 | 314 | 2.3 | 29.8
11.283 | 531 | 2.3 | 16.7 |  | 3.5966 | 257 | 1.7 | 30.1
13.179 | 626 | 1.4 | 18 |  | 3.675 | 33 | 1.6 | 30.2
14.318 | 430 | 2.3 | 18.4 |  | 2.883 | 1 | 1.9 | 30.1
15.181 | 316 | 5.9 | 17.4 |  | 2.484 | 248 | 2.4 | 29.8
14.324 | 153 | 4.5 | 16.4 |  | 1.09 | 86 | 3.2 | 29.3
14.457 | 68 | 1.8 | 14.1 |  | 1.2502 | 2 | 3.8 | 28.8
15.208 | 0 | 1.4 | 12 |  | 5.1168 | 0 | 4.1 | 28.5
17.03 | 0 | 1.8 | 10.2 |  | 6.08 | 0 | 4.4 | 28
19.199 | 0 | 1.8 | 8.9 |  | 6.93 | 0 | 4.3 | 27.7
19.656 | 0 | 2.3 | 8 |  | 5.64 | 0 | 4.2 | 27.5
19.096 | 0 | 2.3 | 7 |  | 1.03 | 0 | 4.2 | 27.3
16.974 | 0 | 2.3 | 6.7 |  | 0 | 0 | 4.2 | 27
11.797 | 0 | 3.2 | 5.9 |  | 0 | 0 | 4.3 | 26.8
8.094 | 0 | 5 | 6 |  | 0 | 0 | 4.3 | 26.7
5.788 | 0 | 2.3 | 5.6 |  | 0 | 0 | 4.3 | 26.6
4.685 | 0 | 4.1 | 5.8 |  | 0 | 0 | 4.3 | 26.5
4.379 | 0 | 5.4 | 5.5 |  | 0 | 0 | 4.4 | 26.5
4.35 | 0 | 3.2 | 4.8 |  | 0 | 0 | 4.7 | 26.6
5.308 | 0 | 5.4 | 4.8 |  | 0 | 121 | 5.3 | 26.9
6.864 | 0 | 4.1 | 4.5 |  | 0 | 329 | 5.5 | 27.6
8.79 | 95 | 1.4 | 4.9 |  | 0.3399 | 688 | 5.3 | 28.3
9.674 | 280 | 5.4 | 8.3 |  | 1.4364 | 786 | 4.7 | 29.1
10.448 | 433 | 1.8 | 11.8 |  | 2.8035 | 841 | 4.1 | 29.7
10.886 | 614 | 0 | 14.1 |  | 3.4632 | 864 | 3.5 | 30.2
11.358 | 619 | 0 | 16 |  | 3.7067 | 861 | 3.2 | 30.5
13.019 | 587 | 0 | 17.4 |  | 3.85 | 829 | 3.3 | 30.6
13.786 | 418 | 0 | 17.8 |  | 3.379 | 770 | 3.8 | 30.5
14.749 | 185 | 0 | 19.5 |  | 2.889 | 22 | 4.7 | 30.1
14.37 | 155 | 3.2 | 16.6 |  | 0.99 | 0 | 5.7 | 29.3
14.392 | 40 | 1.8 | 13.7 |  | 1.4231 | 7 | 6.3 | 28.6
15.309 | 0 | 0 | 12.2 |  | 5.1701 | 0 | 6.4 | 28.3
17.014 | 0 | 3.6 | 8.8 |  | 6.208 | 0 | 6.2 | 27.8
18.632 | 0 | 2.7 | 7.9 |  | 6.27 | 0 | 6 | 27.6
20.639 | 0 | 3.6 | 7.3 |  | 5.7 | 0 | 5.9 | 27.4
20.263 | 0 | 3.2 | 6.8 |  | 1.07 | 0 | 5.9 | 27.2
17.084 | 0 | 1.4 | 6 |  | 0 | 0 | 6 | 27
12.233 | 0 | 2.7 | 6.6 |  | 0 | 0 | 6.2 | 26.8
8.432 | 0 | 0.9 | 5 |  | 0 | 0 | 6.3 | 26.7
5.526 | 0 | 2.3 | 4.2 |  | 0 | 0 | 6.6 | 26.7
4.555 | 0 | 2.3 | 4.2 |  | 0 | 0 | 6.7 | 26.7
4.469 | 0 | 2.7 | 4.1 |  | 0 | 0 | 6.6 | 26.7
4.356 | 0 | 2.7 | 3.9 |  | 0 | 0 | 6.6 | 26.7
5.305 | 0 | 1.4 | 3.5 |  | 0 | 0 | 6.9 | 27
7.105 | 0 | 3.2 | 3.4 |  | 0 | 70 | 7.3 | 27.5
9.31 | 64 | 1.8 | 4.3 |  | 0.297 | 1 | 7.5 | 28.1
9.752 | 167 | 1.4 | 7.4 |  | 1.197 | 14 | 7.5 | 28.6
10.249 | 318 | 0 | 11.1 |  | 2.403 | 33 | 7.4 | 29
10.858 | 523 | 0 | 13.7 |  | 3.6297 | 22 | 7.3 | 29.2
11.497 | 559 | 1.8 | 15.5 |  | 3.67 | 62 | 7.3 | 29.2
13.213 | 492 | 4.1 | 15.8 |  | 3.15 | 33 | 7.3 | 29.1
14.022 | 355 | 3.6 | 16 |  | 2.79 | 39 | 7.4 | 28.9
14.566 | 207 | 4.1 | 15.5 |  | 2.916 | 8 | 7.5 | 28.5
14.182 | 108 | 4.5 | 14.6 |  | 0.92 | 12 | 7.3 | 28
13.794 | 29 | 1.8 | 13.2 |  | 1.2103 | 2 | 7.3 | 27.6
15.214 | 0 | 1.4 | 11.4 |  | 4.9036 | 0 | 7.3 | 27.4
17.291 | 0 | 2.3 | 9.1 |  | 5.952 | 0 | 7.6 | 27.2
19.093 | 0 | 1.8 | 9.1 |  | 6.402 | 0 | 7.6 | 27.1
20.935 | 0 | 0 | 9 |  | 5.64 | 0 | 7.6 | 27
19.398 | 0 | 2.3 | 9.1 |  | 0.98 | 0 | 7.5 | 26.9
16.618 | 0 | 2.3 | 7.8 |  | 0 | 0 | 7.6 | 26.8
11.745 | 0 | 1.8 | 6.8 |  | 0 | 0 | 7.8 | 26.7
8.119 | 0 | 2.3 | 6.2 |  | 0 | 0 | 7.9 | 26.6
5.794 | 0 | 2.7 | 5.8 |  | 0 | 0 | 8 | 26.6
4.644 | 0 | 2.7 | 5.4 |  | 0 | 0 | 7.9 | 26.6
4.281 | 0 | 2.3 | 4.9 |  | 0 | 0 | 7.7 | 26.6
4.321 | 0 | 2.3 | 4.2 |  | 0 | 0 | 7.4 | 26.6
5.343 | 0 | 1.8 | 4.1 |  | 0 | 121 | 7.4 | 26.9
7.1 | 0 | 2.3 | 3.4 |  | 0 | 242 | 7.5 | 27.4
8.968 | 134 | 2.3 | 4.1 |  | 0.3531 | 265 | 7.4 | 28
9.795 | 324 | 1.4 | 7.2 |  | 1.3167 | 111 | 7.3 | 28.5
10.726 | 490 | 2.7 | 10.3 |  | 2.937 | 423 | 7.1 | 28.9
11.102 | 672 | 0 | 13.5 |  | 3.5964 | 96 | 6.9 | 29.3
11.628 | 749 | 0 | 15.2 |  | 3.67 | 118 | 6.8 | 29.4
13.393 | 661 | 0.9 | 15.9 |  | 3.36 | 722 | 6.7 | 29.4
13.626 | 487 | 1.4 | 15.6 |  | 3.286 | 424 | 6.8 | 29.2
14.475 | 379 | 3.6 | 14.8 |  | 2.97 | 426 | 7 | 28.8
14.556 | 295 | 0.9 | 13.7 |  | 1.1 | 154 | 7.1 | 28.2
14.287 | 75 | 0 | 12.3 |  | 1.3832 | 7 | 7.1 | 27.7
15.316 | 0 | 0 | 10.1 |  | 4.9569 | 0 | 7.2 | 27.6
16.848 | 0 | 3.2 | 8.3 |  | 6.016 | 0 | 7.1 | 27.3
19.772 | 0 | 0.9 | 7.4 |  | 6.93 | 0 | 7.1 | 27.2
20.139 | 0 | 1.4 | 6.6 |  | 5.94 | 0 | 7.3 | 27.1
19.389 | 0 | 1.8 | 5.8 |  | 0.96 | 0 | 7.7 | 27
16.909 | 0 | 1.8 | 5.8 |  | 0 | 0 | 7.9 | 26.9
12.285 | 0 | 2.7 | 5.3 |  | 0 | 0 | 8.1 | 26.8
8.195 | 0 | 2.7 | 5.2 |  | 0 | 0 | 8.2 | 26.8
5.624 | 0 | 1.4 | 5 |  | 0 | 0 | 8.2 | 26.7
4.643 | 0 | 4.1 | 4.9 |  | 0 | 0 | 8.2 | 26.7
4.369 | 0 | 3.6 | 4.5 |  | 0 | 0 | 8 | 26.7
4.222 | 0 | 2.3 | 4.1 |  | 0 | 0 | 7.7 | 26.8
5.239 | 0 | 3.2 | 3.5 |  | 0 | 13 | 7.8 | 27.1
7.13 | 0 | 3.2 | 3.3 |  | 0 | 259 | 8 | 27.6
9.1 | 61 | 9 | 5.3 |  | 0.3531 | 584 | 8 | 28.1
9.72 | 218 | 5.4 | 6.1 |  | 1.463 | 808 | 7.9 | 28.5
10.088 | 400 | 5 | 10.3 |  | 2.7501 | 639 | 7.7 | 28.8
10.636 | 578 | 0.9 | 13.5 |  | 3.0636 | 704 | 7.5 | 29.1
12.004 | 692 | 6.8 | 15.4 |  | 3.9636 | 389 | 7.5 | 29.2
12.66 | 617 | 7.7 | 15.6 |  | 3.185 | 874 | 7.6 | 29.2
13.941 | 449 | 6.8 | 15.9 |  | 3.1 | 660 | 7.8 | 29
14.545 | 305 | 7.2 | 15.2 |  | 2.673 | 714 | 7.9 | 28.6
13.986 | 223 | 5.4 | 14.4 |  | 1.09 | 482 | 7.9 | 28.1
14.572 | 103 | 0.9 | 13 |  | 1.3832 | 17 | 7.8 | 27.6
15.659 | 0 | 0 | 11.3 |  | 5.0635 | 0 | 7.9 | 27.4
16.54 | 0 | 2.7 | 8.4 |  | 6.528 | 0 | 8.3 | 27.1
19.743 | 0 | 2.7 | 7.4 |  | 6.138 | 0 | 8.5 | 26.9
20.3 | 0 | 2.7 | 6.8 |  | 6.12 | 0 | 8.5 | 26.8
19.242 | 0 | 3.2 | 5.9 |  | 1.01 | 0 | 8.5 | 26.6
16.738 | 0 | 3.2 | 5.1 |  | 0 | 0 | 8.4 | 26.5
12.131 | 0 | 5.4 | 6.4 |  | 0 | 0 | 8.5 | 26.5
8.232 | 0 | 5 | 5.5 |  | 0 | 0 | 8.5 | 26.5
5.72 | 0 | 4.1 | 4.2 |  | 0 | 0 | 8.6 | 26.5
4.698 | 0 | 4.1 | 4 |  | 0 | 0 | 8.4 | 26.5
4.285 | 0 | 5 | 3.6 |  | 0 | 0 | 8.2 | 26.5
4.451 | 0 | 2.7 | 2.7 |  | 0 | 0 | 8.2 | 26.5
5.194 | 0 | 5.9 | 2.8 |  | 0 | 138 | 8.4 | 26.9
6.903 | 0 | 2.7 | 1.7 |  | 0 | 409 | 8.7 | 27.4
8.872 | 110 | 2.3 | 2.4 |  | 0.3003 | 720 | 8.6 | 27.9
9.778 | 208 | 2.7 | 5.9 |  | 1.4098 | 828 | 8.2 | 28.4
10.256 | 325 | 1.4 | 9.2 |  | 2.5899 | 838 | 7.8 | 28.8
10.876 | 479 | 0 | 12.2 |  | 3.0636 | 912 | 7.5 | 29
11.921 | 597 | 0 | 14.2 |  | 3.5232 | 911 | 7.3 | 29.2
12.989 | 516 | 1.4 | 16.1 |  | 3.43 | 888 | 7.3 | 29.2
14.647 | 275 | 4.1 | 16.3 |  | 3.379 | 838 | 7.4 | 29
14.979 | 178 | 3.2 | 16.7 |  | 2.754 | 738 | 7.6 | 28.6
13.952 | 86 | 3.2 | 15.3 |  | 0.98 | 515 | 7.7 | 28
14.616 | 59 | 3.6 | 12.3 |  | 1.33 | 25 | 7.6 | 27.4
15.378 | 0 | 5.4 | 10.8 |  | 5.3833 | 0 | 7.5 | 27.1
17.456 | 0 | 3.6 | 10.1 |  | 6.272 | 0 | 7.8 | 26.8
18.776 | 0 | 1.4 | 6.3 |  | 6.336 | 0 | 7.9 | 26.7
20.866 | 0 | 3.6 | 5.4 |  | 6.18 | 0 | 8 | 26.5
19.476 | 0 | 5 | 5.3 |  | 0.93 | 0 | 8.1 | 26.4
17.059 | 0 | 3.6 | 4.4 |  | 0 | 0 | 8.2 | 26.3
12.192 | 0 | 3.6 | 4 |  | 0 | 0 | 8.1 | 26.2
8.079 | 0 | 5.9 | 4.2 |  | 0 | 0 | 8.1 | 26.2
5.625 | 0 | 1.4 | 3.1 |  | 0 | 0 | 8.1 | 26.2
4.644 | 0 | 4.5 | 3 |  | 0 | 0 | 7.9 | 26.3
4.444 | 0 | 1.4 | 2.9 |  | 0 | 0 | 7.6 | 26.3
4.353 | 0 | 2.7 | 2.9 |  | 0 | 0 | 7.4 | 26.4
5.392 | 0 | 5 | 3 |  | 0 | 141 | 7.4 | 26.7
6.958 | 0 | 2.3 | 2 |  | 0 | 388 | 7.5 | 27.3
8.82 | 160 | 2.3 | 2.4 |  | 0.3102 | 263 | 7.2 | 27.8
10.085 | 314 | 3.6 | 5.3 |  | 1.3699 | 400 | 6.8 | 28.3
9.961 | 453 | 5.4 | 8 |  | 2.8302 | 543 | 6.4 | 28.8
10.918 | 635 | 4.1 | 10.6 |  | 3.5298 | 830 | 6.2 | 29.2
11.749 | 704 | 1.4 | 12.8 |  | 4.037 | 906 | 6 | 29.4
13.233 | 629 | 0 | 14 |  | 3.85 | 912 | 6 | 29.5
14.574 | 465 | 1.8 | 14.3 |  | 2.914 | 863 | 6.2 | 29.3
14.155 | 346 | 1.8 | 13.8 |  | 2.457 | 763 | 6.5 | 28.9
14.001 | 272 | 3.2 | 12.9 |  | 1.02 | 506 | 6.7 | 28.2
14.391 | 148 | 1.8 | 10.6 |  | 1.2635 | 30 | 6.8 | 27.5
15.606 | 0 | 0 | 9.3 |  | 5.1168 | 0 | 6.7 | 27.3
16.825 | 0 | 1.8 | 6.4 |  | 6.144 | 0 | 9.3 | 25.2
19.121 | 0 | 2.7 | 5.4 |  | 6.666 | 0 | 9.1 | 25.1
20.768 | 0 | 1.8 | 4.9 |  | 6.36 | 0 | 9 | 25
19.388 | 0 | 2.7 | 4.7 |  | 0.97 | 0 | 8.9 | 24.9
17.142 | 0 | 2.7 | 5.3 |  | 0 | 0 | 8.9 | 24.8

## Datos sitio Estaciones
INVIERNO |  |  |  | VERANO
Condiciones ambientales |  |  |  | Condiciones ambientales
P. requerida [kW] | Irradiacianca [W/m2] | V. del viento [m/s] | T. Ambiente [°C] | P. requerida [kW] | Irradiacianca [W/m2] | V. del viento [m/s] | T. Ambiente [°C]
12.141 | 0 | 4.5 | 8.3 | 8.513 | 0 | 2.3 | 18.5
8.019 | 0 | 5.9 | 8.2 | 6.596 | 0 | 2.7 | 17.9
6.01 | 0 | 2.7 | 7.5 | 5.462 | 0 | 2.3 | 17.4
4.674 | 0 | 5 | 6 | 4.921 | 0 | 1.8 | 16.6
4.482 | 0 | 3.6 | 5.8 | 4.577 | 0 | 1.4 | 16.2
4.279 | 0 | 3.6 | 5 | 4.609 | 18 | 1.4 | 16.2
5.16 | 0 | 1.8 | 4.5 | 4.7 | 151 | 1.8 | 18.5
6.881 | 0 | 1.8 | 3.8 | 5.434 | 253 | 1.4 | 21.3
9.052 | 62 | 1.4 | 4.2 | 6.037 | 295 | 1.4 | 24.6
9.91 | 159 | 2.3 | 8.3 | 7.062 | 335 | 1.8 | 27.1
10.637 | 257 | 2.3 | 11.6 | 7.511 | 425 | 2.3 | 28.2
10.845 | 474 | 4.1 | 14.1 | 7.883 | 580 | 5.9 | 28.1
11.383 | 671 | 4.1 | 14.8 | 7.956 | 839 | 8.6 | 28
12.913 | 601 | 1.8 | 15.2 | 9.214 | 898 | 8.1 | 27.9
14.246 | 411 | 0 | 15.8 | 9.669 | 824 | 8.6 | 27.4
14.851 | 180 | 0 | 15.8 | 9.319 | 499 | 9 | 26.8
14.087 | 93 | 3.6 | 15.3 | 9.226 | 346 | 10 | 26.9
14.226 | 69 | 5.4 | 12.1 | 8.592 | 245 | 8.6 | 26.2
15.761 | 0 | 0 | 10.5 | 8.3 | 262 | 6.8 | 25
16.558 | 0 | 3.6 | 10.3 | 8.558 | 176 | 4.5 | 24.3
19.295 | 0 | 4.1 | 10.3 | 9.063 | 27 | 4.1 | 22.8
20.392 | 0 | 2.3 | 9.5 | 10.615 | 0 | 3.2 | 22.2
19.115 | 0 | 8.1 | 9.1 | 11.185 | 0 | 2.7 | 21.6
16.831 | 0 | 10.4 | 9.9 | 10.121 | 0 | 1.8 | 21.1
12.219 | 0 | 6.3 | 8.3 | 8.738 | 0 | 1.8 | 20
8.191 | 0 | 3.2 | 8 | 6.513 | 0 | 2.7 | 19
5.628 | 0 | 3.6 | 6.6 | 5.293 | 0 | 2.3 | 18.4
4.636 | 0 | 5.4 | 7.9 | 5.112 | 0 | 1.8 | 17
4.325 | 0 | 4.1 | 5.5 | 4.546 | 0 | 2.3 | 16.5
4.487 | 0 | 5 | 6.8 | 4.595 | 21 | 2.3 | 17
5.288 | 0 | 5 | 4.9 | 4.889 | 153 | 2.3 | 18.8
6.957 | 0 | 5 | 5.1 | 5.539 | 259 | 1.8 | 21.8
8.832 | 81 | 3.6 | 5.5 | 6.159 | 297 | 1.4 | 24.2
9.762 | 263 | 3.2 | 9.4 | 7.006 | 332 | 2.7 | 25.5
10.394 | 385 | 6.8 | 12.7 | 7.526 | 434 | 4.1 | 26.7
10.519 | 508 | 4.1 | 14.5 | 7.84 | 615 | 6.8 | 27.2
11.379 | 660 | 2.7 | 16.7 | 8.522 | 858 | 7.2 | 27.8
12.982 | 551 | 0 | 18.3 | 9.297 | 881 | 8.1 | 28.5
14.753 | 416 | 0 | 18.9 | 9.644 | 840 | 9.5 | 28.7
14.519 | 269 | 0 | 18.3 | 9.09 | 630 | 10.4 | 28.3
14.902 | 179 | 4.5 | 15.6 | 8.702 | 428 | 9 | 27.5
14.618 | 21 | 2.3 | 14.2 | 8.352 | 323 | 8.6 | 26.1
15.495 | 0 | 1.4 | 13.4 | 8.237 | 265 | 6.8 | 25.9
16.856 | 0 | 0 | 12.5 | 8.49 | 187 | 4.1 | 25
18.513 | 0 | 1.4 | 11.1 | 9.374 | 28 | 5 | 22.9
20.225 | 0 | 2.3 | 9.3 | 10.408 | 0 | 2.7 | 22.2
19.377 | 0 | 2.7 | 8.2 | 11.122 | 0 | 1.8 | 21.8
17.292 | 0 | 2.3 | 7.7 | 10.388 | 0 | 0 | 21.5
12.77 | 0 | 0.9 | 8.2 | 8.36 | 0 | 0.9 | 20.3
8.123 | 0 | 1.8 | 7.6 | 6.402 | 0 | 2.3 | 19.2
5.701 | 0 | 0.9 | 6.8 | 5.441 | 0 | 2.7 | 18.4
4.833 | 0 | 1.4 | 6.8 | 4.957 | 0 | 2.7 | 18.1
4.249 | 0 | 2.3 | 7.4 | 4.533 | 0 | 1.4 | 17.3
4.424 | 0 | 1.8 | 6.3 | 4.634 | 15 | 2.7 | 17.2
5.276 | 0 | 2.3 | 5.6 | 4.721 | 154 | 5.9 | 19.1
7.138 | 0 | 4.5 | 5.6 | 5.413 | 260 | 2.7 | 22.2
8.72 | 79 | 0.9 | 6.3 | 6.31 | 297 | 0.9 | 25.4
9.879 | 205 | 3.6 | 9.8 | 6.903 | 334 | 1.4 | 27.3
10.234 | 426 | 1.8 | 12.9 | 7.465 | 420 | 3.6 | 28.6
11.058 | 590 | 0 | 15.5 | 8.217 | 607 | 7.2 | 28.7
11.586 | 722 | 0 | 17.3 | 8.313 | 790 | 8.6 | 29.4
13.126 | 663 | 2.3 | 18.1 | 8.847 | 949 | 10 | 28.4
14.34 | 458 | 3.6 | 17.8 | 9.135 | 789 | 11.3 | 28.3
14.87 | 309 | 5 | 17.2 | 9.463 | 595 | 10.9 | 28
13.771 | 122 | 6.8 | 15.7 | 9.147 | 412 | 10.4 | 26.8
14.219 | 44 | 3.2 | 13.3 | 8.58 | 289 | 9.5 | 26.3
15.204 | 0 | 0.9 | 12 | 8.111 | 213 | 6.3 | 25.5
16.825 | 0 | 2.3 | 10.6 | 8.535 | 117 | 5.9 | 23.8
19.506 | 0 | 1.8 | 9.4 | 9.324 | 9 | 5 | 22.7
19.941 | 0 | 1.8 | 8.3 | 10.824 | 0 | 4.1 | 22.4
19.631 | 0 | 1.4 | 7.5 | 11.202 | 0 | 2.3 | 22
16.775 | 0 | 1.8 | 7.7 | 10.533 | 0 | 1.4 | 21.7
12.856 | 0 | 1.4 | 8 | 8.284 | 0 | 1.4 | 21.3
8.117 | 0 | 2.7 | 7.8 | 6.73 | 0 | 1.4 | 19.3
5.899 | 0 | 0.9 | 7.1 | 5.219 | 0 | 1.8 | 18.3
4.746 | 0 | 0.9 | 7.6 | 4.846 | 0 | 2.3 | 17.8
4.136 | 0 | 3.6 | 7.2 | 4.562 | 0 | 0 | 17.4
4.463 | 0 | 2.3 | 6.4 | 4.541 | 4 | 1.8 | 17.2
5.328 | 0 | 2.7 | 6.1 | 4.665 | 73 | 2.3 | 19.1
7.11 | 0 | 6.3 | 6.2 | 5.654 | 166 | 0 | 22.4
8.423 | 79 | 4.5 | 6.4 | 6.32 | 216 | 2.7 | 24.6
9.917 | 281 | 2.7 | 9.1 | 7.047 | 255 | 2.3 | 26.5
10.071 | 447 | 1.8 | 12 | 7.383 | 355 | 5.4 | 27.4
11.248 | 620 | 2.3 | 15.2 | 8.023 | 542 | 5 | 28.1
11.283 | 531 | 2.3 | 16.7 | 8.615 | 746 | 7.2 | 28.2
13.179 | 626 | 1.4 | 18 | 8.654 | 849 | 7.7 | 27.4
14.318 | 430 | 2.3 | 18.4 | 9.214 | 766 | 10.9 | 27.2
15.181 | 316 | 5.9 | 17.4 | 8.991 | 562 | 10 | 27.4
14.324 | 153 | 4.5 | 16.4 | 8.96 | 345 | 10 | 26.4
14.457 | 68 | 1.8 | 14.1 | 8.374 | 228 | 8.1 | 26.2
15.208 | 0 | 1.4 | 12 | 8.268 | 41 | 10.9 | 24.8
17.03 | 0 | 1.8 | 10.2 | 8.342 | 11 | 10 | 24
19.199 | 0 | 1.8 | 8.9 | 9.23 | 0 | 8.1 | 23.3
19.656 | 0 | 2.3 | 8 | 10.586 | 0 | 5 | 22.9
19.096 | 0 | 2.3 | 7 | 11.444 | 0 | 5.4 | 22.6
16.974 | 0 | 2.3 | 6.7 | 10.263 | 0 | 5.4 | 22.5
11.797 | 0 | 3.2 | 5.9 | 8.648 | 0 | 4.1 | 22.3
8.094 | 0 | 5 | 6 | 6.548 | 0 | 1.8 | 20.6
5.788 | 0 | 2.3 | 5.6 | 5.463 | 0 | 1.8 | 19.8
4.685 | 0 | 4.1 | 5.8 | 4.88 | 0 | 2.7 | 19.4
4.379 | 0 | 5.4 | 5.5 | 4.551 | 0 | 4.1 | 19.3
4.35 | 0 | 3.2 | 4.8 | 4.436 | 2 | 2.3 | 18.6
5.308 | 0 | 5.4 | 4.8 | 4.831 | 71 | 2.7 | 21
6.864 | 0 | 4.1 | 4.5 | 5.294 | 170 | 2.3 | 22.5
8.79 | 95 | 1.4 | 4.9 | 6.293 | 212 | 2.7 | 24.6
9.674 | 280 | 5.4 | 8.3 | 7.029 | 261 | 5.9 | 26.6
10.448 | 433 | 1.8 | 11.8 | 7.465 | 373 | 8.1 | 27.1
10.886 | 614 | 0 | 14.1 | 8.153 | 565 | 10 | 27.2
11.358 | 619 | 0 | 16 | 7.946 | 709 | 10 | 27.2
13.019 | 587 | 0 | 17.4 | 8.951 | 733 | 9 | 26.7
13.786 | 418 | 0 | 17.8 | 9.487 | 644 | 8.1 | 26.2
14.749 | 185 | 0 | 19.5 | 9.269 | 321 | 7.7 | 25.9
14.37 | 155 | 3.2 | 16.6 | 8.81 | 173 | 7.7 | 26
14.392 | 40 | 1.8 | 13.7 | 8.165 | 115 | 7.7 | 25.6
15.309 | 0 | 0 | 12.2 | 8.205 | 107 | 6.8 | 24.9
17.014 | 0 | 3.6 | 8.8 | 8.563 | 17 | 5.4 | 23.8
18.632 | 0 | 2.7 | 7.9 | 9.237 | 4 | 5 | 22.9
20.639 | 0 | 3.6 | 7.3 | 10.462 | 0 | 4.1 | 22.6
20.263 | 0 | 3.2 | 6.8 | 11.754 | 0 | 1.8 | 22.4
17.084 | 0 | 1.4 | 6 | 10.328 | 0 | 1.8 | 22.1
12.233 | 0 | 2.7 | 6.6 | 8.39 | 0 | 4.1 | 21.9
8.432 | 0 | 0.9 | 5 | 6.609 | 0 | 4.1 | 21.6
5.526 | 0 | 2.3 | 4.2 | 5.235 | 0 | 4.1 | 21.4
4.555 | 0 | 2.3 | 4.2 | 4.737 | 0 | 5.4 | 21.2
4.469 | 0 | 2.7 | 4.1 | 4.519 | 0 | 4.1 | 19.8
4.356 | 0 | 2.7 | 3.9 | 4.453 | 8 | 5.9 | 19.3
5.305 | 0 | 1.4 | 3.5 | 4.894 | 83 | 5 | 20.1
7.105 | 0 | 3.2 | 3.4 | 5.561 | 116 | 1.4 | 22.4
9.31 | 64 | 1.8 | 4.3 | 6.238 | 122 | 8.1 | 24.1
9.752 | 167 | 1.4 | 7.4 | 7.056 | 209 | 9 | 25.2
10.249 | 318 | 0 | 11.1 | 7.5 | 268 | 11.3 | 26
10.858 | 523 | 0 | 13.7 | 8.069 | 510 | 10.4 | 26.3
11.497 | 559 | 1.8 | 15.5 | 8.599 | 638 | 10.4 | 25.6
13.213 | 492 | 4.1 | 15.8 | 8.861 | 678 | 10 | 26
14.022 | 355 | 3.6 | 16 | 9.021 | 587 | 9.5 | 25.7
14.566 | 207 | 4.1 | 15.5 | 9.212 | 486 | 9 | 25.6
14.182 | 108 | 4.5 | 14.6 | 8.894 | 309 | 9.5 | 25.5
13.794 | 29 | 1.8 | 13.2 | 8.663 | 76 | 7.7 | 24.6
15.214 | 0 | 1.4 | 11.4 | 8.444 | 132 | 6.8 | 24.3
17.291 | 0 | 2.3 | 9.1 | 8.495 | 95 | 6.8 | 23.2
19.093 | 0 | 1.8 | 9.1 | 9.316 | 5 | 5.4 | 22.2
20.935 | 0 | 0 | 9 | 10.89 | 0 | 4.1 | 21.8
19.398 | 0 | 2.3 | 9.1 | 11.025 | 0 | 2.3 | 21.7
16.618 | 0 | 2.3 | 7.8 | 10.377 | 0 | 2.7 | 21.2
11.745 | 0 | 1.8 | 6.8 | 8.261 | 0 | 2.7 | 20.4
8.119 | 0 | 2.3 | 6.2 | 6.469 | 0 | 2.7 | 20.2
5.794 | 0 | 2.7 | 5.8 | 5.332 | 0 | 2.7 | 19.5
4.644 | 0 | 2.7 | 5.4 | 4.885 | 0 | 2.3 | 18.8
4.281 | 0 | 2.3 | 4.9 | 4.594 | 0 | 1.8 | 18
4.321 | 0 | 2.3 | 4.2 | 4.553 | 4 | 2.7 | 18
5.343 | 0 | 1.8 | 4.1 | 4.605 | 70 | 3.2 | 19.7
7.1 | 0 | 2.3 | 3.4 | 5.513 | 170 | 0 | 22.4
8.968 | 134 | 2.3 | 4.1 | 6.214 | 193 | 6.3 | 23.9
9.795 | 324 | 1.4 | 7.2 | 6.883 | 144 | 5.9 | 24.5
10.726 | 490 | 2.7 | 10.3 | 7.39 | 230 | 7.2 | 25.5
11.102 | 672 | 0 | 13.5 | 7.965 | 339 | 6.8 | 25.7
11.628 | 749 | 0 | 15.2 | 8.448 | 639 | 8.6 | 26.4
13.393 | 661 | 0.9 | 15.9 | 8.759 | 860 | 8.6 | 26.8
13.626 | 487 | 1.4 | 15.6 | 9.294 | 811 | 6.8 | 27.3
14.475 | 379 | 3.6 | 14.8 | 9.574 | 540 | 7.7 | 27
14.556 | 295 | 0.9 | 13.7 | 8.59 | 335 | 5.9 | 26.4
14.287 | 75 | 0 | 12.3 | 8.715 | 236 | 6.8 | 25.7
15.316 | 0 | 0 | 10.1 | 8.058 | 164 | 8.1 | 24.9
16.848 | 0 | 3.2 | 8.3 | 8.697 | 78 | 6.8 | 23.4
19.772 | 0 | 0.9 | 7.4 | 9.005 | 4 | 4.1 | 22.5
20.139 | 0 | 1.4 | 6.6 | 10.797 | 0 | 1.8 | 22.2
19.389 | 0 | 1.8 | 5.8 | 11.408 | 0 | 0 | 22.1
16.909 | 0 | 1.8 | 5.8 | 10.121 | 0 | 3.2 | 21.6
12.285 | 0 | 2.7 | 5.3 | 8.71 | 0 | 3.6 | 20.8
8.195 | 0 | 2.7 | 5.2 | 6.601 | 0 | 1.8 | 19.8
5.624 | 0 | 1.4 | 5 | 5.363 | 0 | 4.1 | 19.7
4.643 | 0 | 4.1 | 4.9 | 4.85 | 0 | 2.3 | 19.4
4.369 | 0 | 3.6 | 4.5 | 4.572 | 0 | 0.9 | 18.6
4.222 | 0 | 2.3 | 4.1 | 4.519 | 6 | 2.7 | 18.9
5.239 | 0 | 3.2 | 3.5 | 4.699 | 32 | 1.4 | 20.3
7.13 | 0 | 3.2 | 3.3 | 5.565 | 108 | 0.9 | 23.3
9.1 | 61 | 9 | 5.3 | 6.298 | 131 | 5 | 24.3
9.72 | 218 | 5.4 | 6.1 | 7.019 | 184 | 3.6 | 25.6
10.088 | 400 | 5 | 10.3 | 7.536 | 189 | 6.3 | 26.2
10.636 | 578 | 0.9 | 13.5 | 8.241 | 450 | 6.8 | 28.1
12.004 | 692 | 6.8 | 15.4 | 8.613 | 636 | 6.3 | 28.3
12.66 | 617 | 7.7 | 15.6 | 8.856 | 738 | 8.1 | 28.6
13.941 | 449 | 6.8 | 15.9 | 9.232 | 774 | 8.1 | 28.3
14.545 | 305 | 7.2 | 15.2 | 9.438 | 599 | 9.5 | 28.1
13.986 | 223 | 5.4 | 14.4 | 8.789 | 399 | 9 | 26.8
14.572 | 103 | 0.9 | 13 | 8.499 | 276 | 8.1 | 25.6
15.659 | 0 | 0 | 11.3 | 8.28 | 197 | 5 | 25.7
16.54 | 0 | 2.7 | 8.4 | 8.639 | 91 | 5.4 | 24.5
19.743 | 0 | 2.7 | 7.4 | 9.12 | 21 | 4.5 | 23.7
20.3 | 0 | 2.7 | 6.8 | 10.669 | 0 | 0.9 | 23.5
19.242 | 0 | 3.2 | 5.9 | 11.347 | 0 | 3.6 | 23.3
16.738 | 0 | 3.2 | 5.1 | 10.363 | 0 | 2.3 | 23.1
12.131 | 0 | 5.4 | 6.4 | 8.383 | 0 | 2.3 | 22.9
8.232 | 0 | 5 | 5.5 | 6.353 | 0 | 2.3 | 22.6
5.72 | 0 | 4.1 | 4.2 | 5.253 | 0 | 2.7 | 22.4
4.698 | 0 | 4.1 | 4 | 4.82 | 0 | 2.3 | 22.1
4.285 | 0 | 5 | 3.6 | 4.64 | 0 | 0 | 22
4.451 | 0 | 2.7 | 2.7 | 4.6 | 14 | 2.3 | 21.7
5.194 | 0 | 5.9 | 2.8 | 4.79 | 94 | 0 | 22
6.903 | 0 | 2.7 | 1.7 | 5.814 | 159 | 1.4 | 22.4
8.872 | 110 | 2.3 | 2.4 | 6.287 | 166 | 1.4 | 23.4
9.778 | 208 | 2.7 | 5.9 | 7.005 | 287 | 1.8 | 24.8
10.256 | 325 | 1.4 | 9.2 | 7.492 | 412 | 3.6 | 26.8
10.876 | 479 | 0 | 12.2 | 7.879 | 573 | 5 | 28.2
11.921 | 597 | 0 | 14.2 | 8.218 | 779 | 5.4 | 28.9
12.989 | 516 | 1.4 | 16.1 | 8.918 | 791 | 8.6 | 29.1
14.647 | 275 | 4.1 | 16.3 | 9.241 | 791 | 8.1 | 29.3
14.979 | 178 | 3.2 | 16.7 | 9.391 | 503 | 7.2 | 29.2
13.952 | 86 | 3.2 | 15.3 | 8.821 | 357 | 8.6 | 28.5
14.616 | 59 | 3.6 | 12.3 | 8.502 | 216 | 9.5 | 27
15.378 | 0 | 5.4 | 10.8 | 8.189 | 72 | 5.9 | 25.5
17.456 | 0 | 3.6 | 10.1 | 8.278 | 23 | 4.1 | 25
18.776 | 0 | 1.4 | 6.3 | 9.01 | 19 | 5.9 | 24.7
20.866 | 0 | 3.6 | 5.4 | 10.571 | 0 | 4.5 | 24.7
19.476 | 0 | 5 | 5.3 | 10.861 | 0 | 4.1 | 24.5
17.059 | 0 | 3.6 | 4.4 | 9.941 | 0 | 1.4 | 24.1
12.192 | 0 | 3.6 | 4 | 8.51 | 0 | 1.8 | 24
8.079 | 0 | 5.9 | 4.2 | 6.738 | 0 | 1.4 | 22.8
5.625 | 0 | 1.4 | 3.1 | 5.231 | 0 | 0.9 | 21.9
4.644 | 0 | 4.5 | 3 | 4.9 | 0 | 0.9 | 21.6
4.444 | 0 | 1.4 | 2.9 | 4.565 | 0 | 0.9 | 20.7
4.353 | 0 | 2.7 | 2.9 | 4.619 | 9 | 0 | 20.7
5.392 | 0 | 5 | 3 | 4.874 | 29 | 1.8 | 21.7
6.958 | 0 | 2.3 | 2 | 5.471 | 90 | 1.4 | 24.2
8.82 | 160 | 2.3 | 2.4 | 6.284 | 153 | 0 | 24.6
10.085 | 314 | 3.6 | 5.3 | 7.063 | 296 | 1.8 | 27.1
9.961 | 453 | 5.4 | 8 | 7.513 | 137 | 4.5 | 26.9
10.918 | 635 | 4.1 | 10.6 | 8.106 | 280 | 7.7 | 26.3
11.749 | 704 | 1.4 | 12.8 | 8.572 | 827 | 9 | 26.3
13.233 | 629 | 0 | 14 | 9.022 | 945 | 9 | 26.7
14.574 | 465 | 1.8 | 14.3 | 9.186 | 663 | 8.6 | 27
14.155 | 346 | 1.8 | 13.8 | 9.36 | 458 | 9 | 27.4
14.001 | 272 | 3.2 | 12.9 | 8.753 | 282 | 8.1 | 27
14.391 | 148 | 1.8 | 10.6 | 8.595 | 204 | 7.7 | 26.8
15.606 | 0 | 0 | 9.3 | 7.983 | 79 | 4.1 | 26.2
16.825 | 0 | 1.8 | 6.4 | 8.666 | 5 | 5 | 24.8
19.121 | 0 | 2.7 | 5.4 | 9.042 | 2 | 6.3 | 23.3
20.768 | 0 | 1.8 | 4.9 | 10.711 | 0 | 5.9 | 22.9
19.388 | 0 | 2.7 | 4.7 | 11.35 | 0 | 4.5 | 22.8
17.142 | 0 | 2.7 | 5.3 | 10.035 | 0 | 5.4 | 22.7
12.736 | 0 | 2.3 | 5.5 | 8.545 | 0 | 2.3 | 22.5
8.246 | 0 | 0 | 5.3 | 6.684 | 0 | 2.7 | 22
5.715 | 0 | 2.7 | 5.8 | 5.43 | 0 | 2.3 | 21.1
4.739 | 0 | 1.8 | 6 | 5.115 | 0 | 2.3 | 20.5
4.241 | 0 | 1.4 | 6.6 | 4.531 | 0 | 2.3 | 20.1
4.32 | 0 | 1.8 | 6.8 | 4.451 | 10 | 2.3 | 20.1
5.45 | 0 | 2.3 | 7.5 | 4.913 | 44 | 2.3 | 21.3
7.124 | 0 | 4.1 | 7.8 | 5.506 | 106 | 2.3 | 23.4
8.937 | 128 | 4.1 | 7.5 | 6.341 | 193 | 1.8 | 25.2
10.052 | 269 | 3.6 | 8.5 | 7.211 | 242 | 0.9 | 27.4
10.515 | 432 | 5 | 10.2 | 7.422 | 338 | 2.3 | 28.5
10.844 | 609 | 2.7 | 11.9 | 8.193 | 468 | 5.4 | 28.5
12.041 | 667 | 2.3 | 13.7 | 8.393 | 696 | 6.8 | 28.8
13.207 | 533 | 0 | 15.4 | 9.06 | 777 | 8.1 | 29.3
14.519 | 316 | 0 | 15.1 | 9.684 | 751 | 8.6 | 29.5
14.356 | 236 | 1.4 | 14.7 | 9.01 | 541 | 8.6 | 28.7
14.562 | 91 | 1.4 | 14 | 9.198 | 331 | 9.5 | 27.6
14.478 | 39 | 2.7 | 11.1 | 8.022 | 221 | 7.7 | 26.8
15.531 | 0 | 0.9 | 9.9 | 8.271 | 108 | 5.9 | 25.8
17.281 | 0 | 1.8 | 7.4 | 8.465 | 26 | 6.8 | 25
19.337 | 0 | 2.7 | 7.1 | 9.246 | 20 | 8.6 | 24.3
20.128 | 0 | 4.1 | 7.2 | 10.431 | 0 | 5.9 | 24.2
20.226 | 0 | 2.3 | 6.3 | 11.148 | 0 | 2.7 | 23.9
16.499 | 0 | 2.3 | 5.2 | 9.903 | 0 | 2.7 | 23.7
12.039 | 0 | 1.8 | 11.3 | 8.711 | 0 | 3.6 | 22.4
8.079 | 0 | 2.3 | 11.3 | 6.356 | 0 | 2.7 | 22
5.741 | 0 | 2.3 | 11.3 | 5.161 | 0 | 0 | 21.6
4.738 | 0 | 0 | 11 | 4.889 | 0 | 0.9 | 20.9
4.362 | 0 | 1.8 | 10.1 | 4.624 | 0 | 0 | 20.5
4.386 | 0 | 1.4 | 10.8 | 4.279 | 15 | 0 | 20.1
5.19 | 0 | 0 | 11.3 | 4.78 | 30 | 0 | 22.2
7.009 | 0 | 0 | 11.3 | 5.292 | 126 | 3.6 | 24.5
8.965 | 72 | 1.4 | 11.9 | 6.311 | 198 | 2.7 | 26
10.101 | 209 | 0.9 | 12.8 | 6.978 | 267 | 3.6 | 27.3
10.504 | 275 | 0 | 13.9 | 7.647 | 330 | 4.5 | 29.1
10.811 | 568 | 1.4 | 14.7 | 7.968 | 559 | 5.9 | 28.9
11.755 | 668 | 0 | 16.9 | 8.194 | 802 | 6.3 | 29.1
13.027 | 584 | 1.8 | 17.1 | 9.003 | 885 | 9.5 | 29.2
14.235 | 416 | 1.4 | 17.4 | 9.503 | 805 | 10 | 28.5
14.448 | 292 | 4.1 | 16.3 | 9.38 | 555 | 10.9 | 28.1
14.194 | 40 | 4.5 | 15.6 | 8.886 | 367 | 9.5 | 27.9
14.495 | 11 | 2.7 | 14.3 | 8.482 | 251 | 9.5 | 27.2
15.472 | 0 | 2.3 | 13.4 | 8.192 | 176 | 8.6 | 26
16.853 | 0 | 2.3 | 11.7 | 8.254 | 77 | 6.8 | 25.1
19.392 | 0 | 4.5 | 11.2 | 9.71 | 5 | 4.1 | 24.3
20.159 | 0 | 1.8 | 11.2 | 10.392 | 0 | 3.6 | 23.8
19.515 | 0 | 0 | 10.2 | 11.464 | 0 | 2.7 | 23.6
17.002 | 0 | 1.8 | 9.6 | 10.196 | 0 | 1.8 | 23.4
12.473 | 0 | 2.3 | 9.7 | 8.824 | 0 | 2.3 | 23.1
8.01 | 0 | 1.8 | 10.2 | 6.679 | 0 | 2.3 | 23
5.872 | 0 | 10.4 | 14.6 | 5.218 | 0 | 2.7 | 22.8
4.749 | 0 | 10.9 | 15.7 | 5.053 | 0 | 2.3 | 22.5
4.306 | 0 | 7.7 | 15.2 | 4.538 | 0 | 2.7 | 22.3
4.299 | 0 | 5.9 | 14.9 | 4.456 | 25 | 1.8 | 22.4
5.147 | 0 | 11.8 | 15.5 | 4.758 | 33 | 3.2 | 22.5
6.904 | 0 | 6.8 | 13 | 5.519 | 117 | 5 | 23.8
8.798 | 29 | 7.2 | 11.9 | 6.231 | 67 | 2.7 | 25.2
9.635 | 229 | 7.7 | 14.3 | 6.921 | 79 | 6.8 | 26.5
10.094 | 220 | 14 | 14.1 | 7.375 | 342 | 7.7 | 27.8
11.102 | 415 | 12.7 | 14.7 | 7.916 | 505 | 8.1 | 27.8
12.059 | 760 | 9.6 | 15 | 8.431 | 675 | 7.7 | 28.5
13.184 | 547 | 14 | 16.8 | 8.641 | 849 | 8.1 | 28.4
14.279 | 422 | 13.6 | 17.4 | 8.937 | 703 | 8.6 | 28.5
14.927 | 308 | 10.7 | 17.3 | 9.093 | 477 | 7.2 | 28.4
14.552 | 221 | 9.3 | 16.4 | 8.58 | 311 | 7.7 | 27.8
14.074 | 59 | 10 | 14.4 | 8.408 | 219 | 8.1 | 27
15.425 | 0 | 11.8 | 13 | 8.22 | 157 | 7.2 | 26.1
17.043 | 0 | 9 | 12.3 | 8.343 | 75 | 5.9 | 25.1
18.881 | 0 | 8.1 | 11.7 | 8.901 | 3 | 5.4 | 24
20.08 | 0 | 4.1 | 9.7 | 10.718 | 0 | 3.6 | 23.7
20.093 | 0 | 3.6 | 7.3 | 11.324 | 0 | 4.5 | 23.3
17.424 | 0 | 0 | 6.1 | 10.754 | 0 | 4.5 | 23
12.118 | 0 | 0.9 | 6.2 | 8.737 | 0 | 1.4 | 22.5
8.267 | 0 | 2.3 | 4.8 | 6.751 | 0 | 1.4 | 21.2
5.634 | 0 | 2.7 | 6.6 | 5.289 | 0 | 2.3 | 20.9
4.578 | 0 | 2.3 | 7.8 | 5.102 | 0 | 1.4 | 20.6
4.29 | 0 | 0 | 8.1 | 4.531 | 0 | 1.8 | 20.1
4.387 | 0 | 0 | 8.7 | 4.613 | 25 | 1.4 | 20.1
5.284 | 0 | 0.9 | 8.1 | 4.739 | 147 | 1.4 | 21.2
7.092 | 0 | 2.7 | 10 | 5.633 | 260 | 2.7 | 23.5
8.877 | 60 | 6.3 | 11.9 | 5.957 | 304 | 2.7 | 25.2
9.84 | 185 | 10 | 13 | 7.003 | 339 | 5 | 26.5
10.772 | 403 | 10.4 | 12.7 | 7.383 | 421 | 6.8 | 27.2
10.919 | 583 | 12.2 | 13 | 8.343 | 583 | 9.5 | 27.7
11.676 | 710 | 10.9 | 14.9 | 8.571 | 684 | 7.2 | 28.4
13.135 | 635 | 9.3 | 15.8 | 9.34 | 763 | 7.2 | 28.5
14.258 | 442 | 11.8 | 15.8 | 9.116 | 685 | 7.7 | 28.6
15.065 | 290 | 11.3 | 15.2 | 8.965 | 493 | 6.8 | 28.4
14.301 | 103 | 9.3 | 15.7 | 8.622 | 301 | 6.3 | 28
13.692 | 25 | 11.8 | 15.6 | 8.183 | 188 | 5.9 | 27
14.886 | 0 | 12.2 | 15.6 | 8.375 | 99 | 5.9 | 26.1
16.535 | 0 | 12.7 | 15.7 | 8.747 | 27 | 5.4 | 24.8
19.636 | 0 | 12.7 | 16 | 9.129 | 19 | 4.5 | 23.7
20.065 | 0 | 10.4 | 16.1 | 10.571 | 0 | 2.7 | 23.4
19.843 | 0 | 13.6 | 16.8 | 11.084 | 0 | 0 | 23.3
17.189 | 0 | 7.7 | 17.2 | 10.319 | 0 | 1.8 | 23.1
12.358 | 0 | 11.3 | 17.6 | 8.631 | 0 | 2.7 | 22.7
8.018 | 0 | 11.8 | 17.6 | 6.592 | 0 | 1.4 | 22.5
5.732 | 0 | 9.9 | 17.8 | 5.302 | 0 | 2.7 | 21.5
4.7 | 0 | 10.2 | 18.1 | 4.784 | 0 | 2.7 | 21.1
4.395 | 0 | 11.9 | 18.6 | 4.626 | 0 | 1.8 | 20.6
4.405 | 0 | 14 | 18.5 | 4.565 | 29 | 1.4 | 20.2
5.313 | 0 | 9.3 | 18.9 | 4.685 | 55 | 3.6 | 21.7
6.823 | 0 | 10.9 | 19 | 5.275 | 166 | 2.3 | 24.2
8.386 | 38 | 13.6 | 19.1 | 6.326 | 226 | 1.4 | 26.2
9.69 | 168 | 13.6 | 19.4 | 7.026 | 278 | 1.4 | 29.2
10.516 | 251 | 10.7 | 19.4 | 7.563 | 385 | 5.4 | 30.4
10.704 | 491 | 14 | 20.3 | 7.803 | 585 | 8.1 | 31.3
11.417 | 617 | 10.4 | 21.1 | 8.727 | 827 | 9.5 | 31
13.099 | 580 | 12.8 | 22.8 | 9.272 | 866 | 10.4 | 30
14.159 | 332 | 13.6 | 22.4 | 9.503 | 739 | 10 | 30
14.64 | 283 | 15.7 | 22.3 | 9.185 | 540 | 9.5 | 30.3
14.376 | 102 | 15.4 | 20.2 | 8.531 | 374 | 9 | 29.7
14.345 | 19 | 13.9 | 19.4 | 8.481 | 262 | 7.7 | 28.4
15.163 | 0 | 16.5 | 19.1 | 8.543 | 119 | 6.8 | 27
17.447 | 0 | 16.5 | 18.8 | 8.302 | 16 | 4.5 | 26.3
19.25 | 0 | 14.8 | 18.4 | 9.124 | 28 | 1.8 | 25.7
20.849 | 0 | 10.2 | 18.4 | 10.573 | 0 | 0 | 25.6
19.949 | 0 | 13.1 | 18.2 | 11.213 | 0 | 1.4 | 25.4
16.999 | 0 | 11.6 | 18 | 10.512 | 0 | 0 | 25.2
11.885 | 0 | 12.7 | 17.2 | 8.414 | 0 | 0 | 23.9
8.095 | 0 | 1.4 | 16.3 | 6.637 | 0 | 0 | 23
5.754 | 0 | 0.9 | 14.7 | 5.54 | 0 | 2.7 | 22.3
4.545 | 0 | 2.7 | 13.6 | 4.703 | 0 | 0 | 22.1
4.483 | 0 | 3.2 | 11.7 | 4.461 | 0 | 0.9 | 21.3
4.3 | 0 | 4.5 | 11.4 | 4.741 | 26 | 2.3 | 20
5.128 | 0 | 2.3 | 11.5 | 4.874 | 81 | 0.9 | 22.5
7.22 | 0 | 1.8 | 11.6 | 5.574 | 185 | 0 | 25.6
8.34 | 29 | 0.9 | 12.1 | 6.224 | 234 | 2.7 | 27.2
9.956 | 149 | 6.3 | 12.8 | 7.069 | 289 | 2.3 | 28.8
10.516 | 346 | 9.5 | 15.1 | 7.613 | 391 | 3.2 | 31
10.816 | 613 | 9.5 | 16 | 8.12 | 544 | 9 | 31.2
11.666 | 652 | 10.2 | 16 | 8.471 | 745 | 8.6 | 31.3
13.131 | 538 | 9.6 | 16.3 | 8.847 | 928 | 10.9 | 30.6
14.209 | 436 | 9.6 | 16.2 | 9.191 | 744 | 10 | 31.1
14.845 | 327 | 10.2 | 15.6 | 9.322 | 573 | 9.5 | 30.1
14.526 | 149 | 14 | 14.2 | 8.833 | 372 | 10 | 29.7
13.945 | 16 | 11.3 | 11.9 | 8.712 | 271 | 9.5 | 28.7
14.924 | 0 | 10.9 | 10.4 | 8.21 | 210 | 9.5 | 27.9
16.177 | 0 | 8.1 | 9.9 | 8.264 | 122 | 5.9 | 26.8
19.418 | 0 | 3.2 | 9.2 | 9.052 | 7 | 3.2 | 25.6
20.695 | 0 | 5.9 | 9.7 | 10.614 | 0 | 1.8 | 25.2
19.317 | 0 | 8.1 | 9.3 | 11.045 | 0 | 3.6 | 24.6
17.123 | 0 | 7.7 | 9.1 | 10.482 | 0 | 3.6 | 24.3
12.534 | 0 | 8.6 | 8.3 | 8.625 | 0 | 0 | 24
8.075 | 0 | 8.6 | 7.9 | 6.661 | 0 | 2.3 | 22.4
5.838 | 0 | 8.1 | 7.9 | 5.263 | 0 | 3.2 | 21.7
4.665 | 0 | 11.3 | 7.7 | 4.789 | 0 | 3.2 | 21.3
4.363 | 0 | 13.1 | 7.3 | 4.445 | 0 | 2.7 | 20.7
4.302 | 0 | 8.1 | 6.5 | 4.478 | 28 | 3.2 | 20.5
5.185 | 0 | 6.8 | 6.6 | 4.713 | 96 | 2.3 | 22.2
6.939 | 0 | 11 | 7.4 | 5.477 | 247 | 4.1 | 24.3
8.761 | 60 | 12.7 | 7.6 | 6.285 | 232 | 2.7 | 25.4
9.726 | 184 | 10.2 | 9.3 | 7.028 | 229 | 1.4 | 27.2
10.318 | 402 | 14 | 10.8 | 7.239 | 435 | 4.1 | 30.3
10.811 | 587 | 11.8 | 11.1 | 7.85 | 576 | 5.4 | 29.1
11.391 | 696 | 10.2 | 12.6 | 8.473 | 652 | 6.8 | 31.3
13.243 | 628 | 10.4 | 13 | 8.687 | 676 | 5 | 31.5
14.588 | 435 | 10.7 | 13.6 | 9.149 | 604 | 7.7 | 30.4
14.132 | 289 | 11 | 13.3 | 9.453 | 495 | 6.8 | 29.2
13.921 | 58 | 11.3 | 12.9 | 9.1 | 276 | 8.1 | 28.5
14.267 | 15 | 9.5 | 12.4 | 8.205 | 189 | 4.5 | 27.7
15.176 | 0 | 10 | 11.2 | 8.145 | 146 | 3.6 | 26.8
17.363 | 0 | 9.9 | 11.3 | 8.134 | 140 | 5.9 | 26
19.678 | 0 | 11 | 11 | 9.11 | 22 | 3.6 | 25.8
20.83 | 0 | 10.4 | 11.3 | 10.097 | 0 | 1.4 | 25.3
19.49 | 0 | 10.4 | 11.5 | 11.43 | 0 | 2.7 | 24.9
16.454 | 0 | 13.6 | 11.9 | 10.326 | 0 | 1.4 | 24.2
12.453 | 0 | 11.6 | 13 | 8.164 | 0 | 2.7 | 22.4
8.016 | 0 | 12.7 | 13.3 | 6.576 | 0 | 3.2 | 21.8
5.609 | 0 | 13.6 | 13.8 | 5.405 | 0 | 2.7 | 21.4
4.505 | 0 | 12.2 | 14.2 | 4.873 | 0 | 3.2 | 20.8
4.359 | 0 | 13.1 | 14.3 | 4.55 | 0 | 1.4 | 20.7
4.466 | 0 | 13.3 | 14.7 | 4.381 | 11 | 2.7 | 20.3
5.233 | 0 | 11.6 | 14.3 | 4.615 | 66 | 1.8 | 20.7
7.03 | 0 | 12.7 | 14.1 | 5.461 | 89 | 4.5 | 23.7
8.86 | 62 | 10.7 | 14.7 | 6.168 | 224 | 0.9 | 27
9.903 | 262 | 14 | 15.1 | 6.665 | 290 | 1.4 | 29.8
10.327 | 419 | 13.9 | 16 | 7.492 | 368 | 1.8 | 32
10.721 | 597 | 10.7 | 16.5 | 8.155 | 531 | 3.2 | 33.8
11.586 | 489 | 11.9 | 17.3 | 8.044 | 771 | 11.3 | 31.7
13.057 | 608 | 11 | 18.5 | 9.05 | 775 | 10 | 31.3
14.251 | 409 | 10.7 | 18.6 | 9.245 | 696 | 8.1 | 30.9
15.435 | 294 | 10.4 | 19.1 | 9.006 | 527 | 10 | 30.8
14.397 | 136 | 11.6 | 19.8 | 8.75 | 339 | 7.2 | 31.3
13.899 | 51 | 13.6 | 18.6 | 8.265 | 82 | 5.9 | 29
15.984 | 0 | 10.4 | 18 | 7.992 | 39 | 4.1 | 29.1
16.875 | 0 | 14 | 17.6 | 8.299 | 59 | 4.1 | 29.4
18.946 | 0 | 10.2 | 17.2 | 9.109 | 2 | 1.4 | 28.5
20.229 | 0 | 12.7 | 16.7 | 10.427 | 0 | 0 | 27.6
20.14 | 0 | 10.9 | 16.4 | 11.375 | 0 | 4.5 | 26.1
17.062 | 0 | 9.6 | 17.2 | 9.838 | 0 | 5 | 25.2
12.175 | 0 | 13.6 | 16.6 | 8.405 | 0 | 4.5 | 24.7
8.084 | 0 | 9.6 | 16.7 | 6.327 | 0 | 2.3 | 24.5
5.787 | 0 | 13.6 | 16.7 | 5.299 | 0 | 2.3 | 24.2
4.632 | 0 | 9 | 16.7 | 4.644 | 0 | 2.7 | 22.6
4.36 | 0 | 9.5 | 16.5 | 4.321 | 0 | 0 | 21.9
4.347 | 0 | 13.6 | 15.7 | 4.485 | 6 | 0 | 21.9
5.218 | 0 | 8.1 | 15.3 | 4.705 | 64 | 1.4 | 23.2
7.207 | 0 | 11.3 | 15.6 | 5.226 | 181 | 3.2 | 25.5
8.794 | 76 | 10.4 | 15.8 | 6.127 | 242 | 2.3 | 28.2
10.217 | 219 | 13.6 | 16.8 | 6.854 | 294 | 3.6 | 30.3
10.406 | 279 | 11.3 | 18.1 | 7.275 | 397 | 9.5 | 31.5
10.49 | 601 | 14 | 18.7 | 7.825 | 592 | 10 | 30.7
11.74 | 675 | 14 | 19.3 | 8.428 | 762 | 9.5 | 31
12.668 | 618 | 9.3 | 20.1 | 8.717 | 861 | 9.5 | 30.8
14.396 | 427 | 14 | 20.3 | 9.257 | 763 | 8.6 | 30.6
15.036 | 313 | 13.6 | 20.1 | 9.202 | 567 | 7.2 | 30
14.501 | 41 | 10 | 18.6 | 8.768 | 375 | 6.8 | 29.7
13.956 | 16 | 7.2 | 17.4 | 8.705 | 282 | 6.3 | 29.3
15.796 | 0 | 0 | 16.3 | 8.161 | 207 | 6.3 | 28.5
17.198 | 0 | 3.2 | 15.2 | 8.258 | 105 | 5.9 | 26.8
19.239 | 0 | 2.3 | 14.7 | 9.258 | 6 | 2.3 | 26
20.108 | 0 | 0 | 14.2 | 10.59 | 0 | 1.4 | 25.6
20.111 | 0 | 0 | 14.7 | 10.96 | 0 | 1.8 | 25.1
17.188 | 0 | 4.1 | 13.8 | 10.196 | 0 | 2.3 | 24.5
12.659 | 0 | 0 | 13.9 | 8.51 | 0 | 2.3 | 23.7
8.256 | 0 | 6.8 | 14.6 | 6.476 | 0 | 1.8 | 23.3
5.824 | 0 | 7.2 | 15.7 | 5.298 | 0 | 1.8 | 22.7
4.795 | 0 | 10 | 15.9 | 4.655 | 0 | 0.9 | 22.4
4.422 | 0 | 4.5 | 14.9 | 4.483 | 0 | 2.3 | 22
4.321 | 0 | 9.5 | 15 | 4.46 | 9 | 1.4 | 21.9
5.125 | 0 | 12.2 | 16.1 | 4.541 | 78 | 0 | 23.8
6.968 | 0 | 6.8 | 15.2 | 5.221 | 183 | 0.9 | 26.1
8.413 | 74 | 8.1 | 15.6 | 5.915 | 235 | 2.3 | 29.1
9.853 | 205 | 12.7 | 16.3 | 6.81 | 285 | 1.4 | 31.4
10.41 | 277 | 6.8 | 16.7 | 7.307 | 375 | 2.7 | 32.9
10.961 | 586 | 13.6 | 17.7 | 7.847 | 530 | 7.2 | 33.2
11.603 | 656 | 12.7 | 18.2 | 8.384 | 743 | 8.6 | 33.6
12.925 | 595 | 13.1 | 20.1 | 8.468 | 844 | 10.4 | 32.6
14.503 | 410 | 9.6 | 20.9 | 9.059 | 810 | 11.3 | 32.3
15.01 | 292 | 10.7 | 20 | 9.177 | 553 | 10.9 | 32.2
14.006 | 42 | 12.2 | 18.7 | 8.647 | 365 | 10.4 | 31.5
14.367 | 14 | 9.6 | 17 | 8.517 | 264 | 9.5 | 31.2
14.874 | 0 | 10.9 | 16 | 8.043 | 191 | 6.8 | 30.2
17.122 | 0 | 14 | 14.9 | 7.972 | 101 | 5.9 | 28.2
19.138 | 0 | 10.7 | 14.4 | 9.103 | 6 | 5 | 27.2
20.77 | 0 | 9.3 | 14.1 | 10.671 | 0 | 3.6 | 26.8
19.394 | 0 | 10 | 14 | 11.191 | 0 | 2.3 | 26.6
17.373 | 0 | 11.8 | 14.2 | 9.767 | 0 | 2.3 | 25.7
11.919 | 0 | 14 | 14.2 | 8.096 | 0 | 2.3 | 24.7
7.873 | 0 | 13.6 | 14.1 | 6.309 | 0 | 0 | 23.6
5.626 | 0 | 9.6 | 14.1 | 5.362 | 0 | 0 | 23.3
4.733 | 0 | 10.2 | 14.1 | 4.702 | 0 | 2.3 | 22.6
4.314 | 0 | 13.6 | 13.9 | 4.334 | 0 | 1.8 | 22.1
4.409 | 0 | 9.5 | 13.9 | 4.337 | 8 | 0 | 21.7
5.222 | 0 | 7.7 | 14.1 | 4.755 | 77 | 1.4 | 23.5
6.811 | 0 | 11.3 | 14.4 | 5.274 | 167 | 0.9 | 26.3
9.019 | 27 | 11.8 | 14.7 | 6.375 | 217 | 1.4 | 29.1
10.14 | 227 | 12.2 | 15.9 | 6.989 | 266 | 1.8 | 30.6
9.987 | 208 | 13.6 | 17.3 | 7.055 | 354 | 4.5 | 31.5
10.849 | 416 | 9.5 | 17.2 | 7.88 | 533 | 8.1 | 31.4
11.561 | 734 | 9.3 | 18.8 | 8.176 | 792 | 8.6 | 31.2
13.467 | 568 | 9.3 | 18.9 | 8.374 | 887 | 9.5 | 31.2
14.302 | 419 | 12.2 | 18.9 | 9.191 | 759 | 9.5 | 30
14.781 | 306 | 12.7 | 19 | 9.274 | 513 | 10.9 | 29.7
14.465 | 219 | 9.5 | 18.8 | 8.72 | 342 | 10.4 | 29.1
14.735 | 57 | 13.1 | 18 | 8.506 | 205 | 10.9 | 28.5
15.007 | 0 | 12.2 | 17.6 | 7.96 | 100 | 12.2 | 27.6
17.175 | 0 | 9.3 | 17.3 | 8.475 | 32 | 8.6 | 26.8
18.926 | 0 | 10.2 | 16.9 | 9.074 | 3 | 8.6 | 26
19.957 | 0 | 12.7 | 16.5 | 10.564 | 0 | 6.8 | 25.7
18.982 | 0 | 12.7 | 16.6 | 11.085 | 0 | 3.2 | 25.7
17.457 | 0 | 9.3 | 16.5 | 10.35 | 0 | 0 | 25.6
12.045 | 0 | 9.3 | 16.7 | 8.227 | 0 | 4.1 | 23.8
8.162 | 0 | 9.3 | 16.8 | 6.6 | 0 | 2.3 | 23.6
5.919 | 0 | 9.6 | 16.8 | 5.274 | 0 | 1.4 | 22.8
4.677 | 0 | 14.5 | 17.1 | 4.845 | 0 | 1.8 | 22.2
4.411 | 0 | 13.6 | 16.9 | 4.468 | 0 | 2.3 | 21.7
4.494 | 0 | 15.7 | 17.2 | 4.504 | 16 | 4.1 | 21.2
5.237 | 0 | 15.1 | 17.4 | 4.654 | 67 | 2.3 | 22.7
7.062 | 0 | 14.2 | 17.6 | 5.363 | 178 | 1.4 | 25.4
8.839 | 58 | 13.3 | 17.8 | 6.19 | 221 | 5 | 27.7
10.108 | 183 | 13.1 | 16.1 | 6.949 | 252 | 4.5 | 27.4
10.326 | 404 | 8.1 | 16.4 | 7.546 | 346 | 5.4 | 29.3
10.735 | 583 | 9.6 | 17.3 | 7.767 | 583 | 6.8 | 29.7
11.352 | 680 | 11.9 | 17.3 | 8.303 | 738 | 11.3 | 30
12.983 | 646 | 10.7 | 17.5 | 8.644 | 846 | 10.4 | 29.7
14.229 | 439 | 13.6 | 18 | 9.412 | 805 | 10.4 | 29.6
15.184 | 287 | 10.2 | 17 | 9.041 | 573 | 11.3 | 29
14.108 | 101 | 9.3 | 17.1 | 9.206 | 380 | 10.9 | 28.8
13.765 | 23 | 9.3 | 15.3 | 8.314 | 242 | 10 | 27.9
15.48 | 0 | 10.9 | 14.3 | 8.216 | 196 | 7.7 | 27.6
17.212 | 0 | 9.5 | 13.5 | 8.361 | 101 | 6.3 | 26.5
19.822 | 0 | 9.5 | 13.6 | 8.952 | 5 | 5 | 25.6
19.964 | 0 | 8.1 | 12.4 | 10.774 | 0 | 4.1 | 25.4
19.395 | 0 | 7.7 | 11.5 | 11.046 | 0 | 4.1 | 25.3
17.187 | 0 | 8.1 | 11.3 | 10.383 | 0 | 4.1 | 25.4
12.139 | 0 | 9 | 11 | 8.548 | 0 | 4.5 | 25.3
8.152 | 0 | 10.4 | 10.3 | 6.227 | 0 | 4.1 | 25.2
5.687 | 0 | 10 | 10.2 | 5.214 | 0 | 6.8 | 25.6
4.52 | 0 | 11.8 | 10 | 4.747 | 0 | 7.7 | 24.7
4.366 | 0 | 10.4 | 9.3 | 4.39 | 0 | 5.9 | 24.4
4.377 | 0 | 7.2 | 8.7 | 4.358 | 23 | 5.4 | 24.2
5.064 | 0 | 9 | 8.3 | 4.496 | 162 | 7.2 | 24.2
6.89 | 0 | 10 | 7.7 | 5.395 | 268 | 6.8 | 23.9
8.702 | 68 | 14 | 8.3 | 6.105 | 305 | 7.7 | 23.9
9.602 | 262 | 10.2 | 9.8 | 6.818 | 343 | 8.1 | 23.7
10.129 | 437 | 9.9 | 12 | 7.452 | 425 | 8.1 | 24.3
10.74 | 620 | 10.2 | 13.6 | 8.082 | 619 | 7.7 | 24.6
11.517 | 690 | 9.3 | 15 | 8.194 | 869 | 5.9 | 24.6
13.645 | 612 | 9.9 | 15.6 | 8.865 | 918 | 7.7 | 25
14.542 | 421 | 14 | 16.3 | 9.292 | 855 | 8.1 | 25.1
14.91 | 304 | 14 | 16.3 | 9.12 | 604 | 6.8 | 25.6
14.367 | 237 | 14 | 16 | 8.923 | 427 | 8.1 | 25.2
13.806 | 86 | 8.6 | 14.2 | 8.275 | 301 | 6.3 | 25.6
15.018 | 0 | 11.8 | 12.4 | 8.371 | 221 | 6.3 | 24.5
16.978 | 0 | 10 | 11.3 | 8.563 | 125 | 5.4 | 23.7
19.623 | 0 | 9.5 | 11.2 | 9.147 | 17 | 3.6 | 23.1
20.274 | 0 | 7.7 | 11 | 10.447 | 0 | 2.3 | 23
20.509 | 0 | 1.8 | 10.2 | 11.193 | 0 | 0 | 23
16.869 | 0 | 6.8 | 9.1 | 10.318 | 0 | 1.8 | 23
12.16 | 0 | 8.1 | 7.4 | 8.551 | 0 | 4.1 | 23.1
7.999 | 0 | 1.8 | 6.2 | 6.416 | 0 | 1.8 | 22.8
5.669 | 0 | 2.7 | 5.9 | 5.378 | 0 | 2.3 | 22.8
4.61 | 0 | 5.9 | 4.7 | 4.756 | 0 | 6.3 | 21.5
4.414 | 0 | 2.7 | 4.1 | 4.351 | 0 | 5.4 | 21.8
4.38 | 0 | 6.3 | 3.3 | 4.389 | 12 | 2.7 | 21.2
5.271 | 0 | 5 | 3.7 | 4.789 | 81 | 1.4 | 21.8
7.045 | 0 | 3.6 | 2.9 | 5.537 | 174 | 5.4 | 22.6
8.907 | 72 | 3.6 | 3.6 | 6.228 | 224 | 5.4 | 22.8
10.012 | 182 | 3.6 | 7.5 | 6.759 | 262 | 3.2 | 24.1
10.462 | 314 | 2.7 | 10.8 | 7.588 | 366 | 2.3 | 25.9
11.221 | 492 | 2.3 | 13.3 | 7.905 | 569 | 5.4 | 26.3
11.561 | 531 | 3.2 | 14.3 | 8.38 | 747 | 6.3 | 26.3
12.843 | 441 | 2.7 | 15.3 | 8.594 | 836 | 8.1 | 26.1
14.074 | 316 | 1.4 | 16.6 | 9.084 | 806 | 9 | 26.4
14.63 | 141 | 5.9 | 15.4 | 8.967 | 572 | 9.5 | 25.7
14.545 | 92 | 6.8 | 13.4 | 8.881 | 350 | 7.7 | 25.6
13.588 | 17 | 4.1 | 11.8 | 8.248 | 231 | 8.1 | 25.2
15.374 | 0 | 0 | 10.6 | 8.016 | 49 | 8.6 | 24.8
16.556 | 0 | 4.5 | 8.7 | 8.181 | 19 | 7.7 | 24
19.627 | 0 | 3.2 | 8.5 | 9.316 | 9 | 6.3 | 23.9
20.652 | 0 | 2.3 | 7.1 | 10.625 | 0 | 4.5 | 23.6
19.759 | 0 | 2.7 | 6.6 | 11.312 | 0 | 2.7 | 23.3
17.066 | 0 | 2.3 | 5.4 | 10.103 | 0 | 2.3 | 23.2
12.215 | 0 | 2.7 | 5.3 | 8.483 | 0 | 2.3 | 23.2
8.141 | 0 | 2.7 | 4.8 | 6.344 | 0 | 1.4 | 23
5.594 | 0 | 1.4 | 5.5 | 5.349 | 0 | 2.7 | 22.6
4.563 | 0 | 1.8 | 4.6 | 4.559 | 0 | 6.3 | 21.8
4.331 | 0 | 3.2 | 4.3 | 4.469 | 0 | 6.3 | 21
4.337 | 0 | 2.7 | 5 | 4.382 | 10 | 4.1 | 21
5.158 | 0 | 1.8 | 4.7 | 4.74 | 79 | 2.7 | 21.6
6.965 | 0 | 0 | 5.9 | 5.244 | 178 | 3.6 | 22.4
8.712 | 31 | 0 | 6 | 6.168 | 220 | 4.1 | 23.3
9.957 | 230 | 2.3 | 8.3 | 6.935 | 272 | 5.9 | 23.9
10.263 | 228 | 6.8 | 13 | 7.485 | 390 | 5.9 | 25.5
11.171 | 427 | 13.6 | 15 | 8.161 | 585 | 6.3 | 25.6
11.393 | 762 | 11.8 | 15.3 | 8.487 | 821 | 6.8 | 26.1
12.745 | 567 | 7.2 | 17.3 | 8.745 | 775 | 6.3 | 26.3
14.88 | 425 | 9.5 | 18 | 9.126 | 584 | 7.2 | 26.6
14.914 | 313 | 11.3 | 19.8 | 9.031 | 361 | 8.1 | 26.6
14.005 | 223 | 14 | 19.7 | 8.633 | 198 | 8.1 | 26
14.164 | 61 | 10.4 | 16.9 | 8.023 | 119 | 8.1 | 25.6
15.009 | 0 | 10.2 | 15.7 | 8.314 | 115 | 6.3 | 24.8
17.28 | 0 | 7.7 | 15.3 | 8.489 | 25 | 6.3 | 24.3
19.575 | 0 | 10.9 | 14.8 | 9.252 | 12 | 5.4 | 23.8
20.552 | 0 | 7.2 | 14.7 | 10.465 | 0 | 2.3 | 23.6
19.505 | 0 | 0 | 14.4 | 10.657 | 0 | 3.2 | 23.2
16.933 | 0 | 0.9 | 13.9 | 10.469 | 0 | 1.4 | 22.9
12.313 | 0 | 5.9 | 13.2 | 8.417 | 0 | 1.4 | 22.4
8.101 | 0 | 1.8 | 12.9 | 6.207 | 0 | 1.8 | 22.1
5.587 | 0 | 3.2 | 11.7 | 5.142 | 0 | 3.2 | 20.6
4.635 | 0 | 2.7 | 11.1 | 4.673 | 0 | 3.6 | 20.3
4.426 | 0 | 2.3 | 10.6 | 4.457 | 0 | 4.1 | 19.8
4.502 | 0 | 0 | 10.9 | 4.515 | 0 | 5.9 | 19.3
5.303 | 0 | 0 | 10.5 | 4.765 | 88 | 5.9 | 20.3
7.053 | 0 | 2.7 | 10.2 | 5.266 | 207 | 5.4 | 22.5
8.908 | 66 | 3.6 | 10.3 | 6.329 | 241 | 4.1 | 24.7
9.929 | 192 | 8.6 | 10.9 | 6.775 | 304 | 5.4 | 25.9
10.005 | 402 | 2.7 | 10.4 | 7.378 | 285 | 4.1 | 26.4
10.865 | 578 | 1.8 | 11.3 | 7.727 | 562 | 6.3 | 26.6
11.773 | 703 | 3.6 | 12.9 | 8.492 | 725 | 7.7 | 27.5
13.028 | 659 | 9 | 15.2 | 8.676 | 945 | 8.6 | 27.5
14.405 | 449 | 11.8 | 15.4 | 9.21 | 776 | 8.6 | 27.5
14.326 | 297 | 5.4 | 15.5 | 9.403 | 585 | 8.1 | 27.9
14.893 | 109 | 7.2 | 13.6 | 8.91 | 408 | 10 | 27.3
14.02 | 31 | 11.3 | 12.3 | 8.313 | 304 | 9 | 27.2
15.971 | 0 | 11 | 11 | 7.908 | 240 | 8.6 | 26.1
17.006 | 0 | 10.2 | 10.5 | 8.247 | 141 | 7.2 | 24.9
18.855 | 0 | 10.4 | 10.2 | 9.334 | 9 | 5.9 | 24
20.556 | 0 | 8.6 | 9.9 | 10.327 | 0 | 3.6 | 23.5
19.589 | 0 | 2.7 | 9.2 | 11.221 | 0 | 3.2 | 23.1
17.204 | 0 | 10.4 | 9.3 | 10.236 | 0 | 3.2 | 22.6
12.058 | 0 | 0.9 | 6.8 | 8.589 | 0 | 5.9 | 21.2
8.143 | 0 | 5.4 | 6.5 | 6.165 | 0 | 6.8 | 20.6
5.819 | 0 | 9 | 6.6 | 5.426 | 0 | 5.4 | 19.9
4.707 | 0 | 6.3 | 7.1 | 4.684 | 0 | 3.6 | 19.5
4.205 | 0 | 10.7 | 6.9 | 4.489 | 0 | 1.4 | 18.7
4.289 | 0 | 7.7 | 5.7 | 4.574 | 3 | 3.6 | 18.4
5.12 | 0 | 8.6 | 5.3 | 4.75 | 113 | 4.5 | 19.9
6.965 | 0 | 5.9 | 4.8 | 5.379 | 227 | 4.1 | 22.3
8.817 | 108 | 10.9 | 6.5 | 6.155 | 282 | 0.9 | 24.7
9.76 | 300 | 12.2 | 9.2 | 6.853 | 326 | 2.3 | 26.5
10.262 | 456 | 12.2 | 10.2 | 7.468 | 423 | 3.2 | 28
10.767 | 643 | 12.2 | 11 | 8.012 | 581 | 7.2 | 29.2
11.516 | 709 | 9.3 | 12.1 | 8.346 | 772 | 8.1 | 29.3
13.335 | 646 | 9.9 | 12.6 | 8.903 | 945 | 9.5 | 29
14.418 | 458 | 10.4 | 12.6 | 9.059 | 763 | 9.5 | 28.6
14.131 | 354 | 14 | 12.5 | 9.212 | 576 | 10 | 28.5
14.316 | 269 | 11.8 | 12.1 | 8.631 | 413 | 8.6 | 27.3
14.129 | 119 | 10.9 | 10.5 | 8.144 | 309 | 8.1 | 27
15.414 | 0 | 10 | 9.2 | 8.171 | 243 | 6.3 | 26.3
17.125 | 0 | 6.8 | 7.6 | 8.265 | 139 | 4.5 | 25.4
18.899 | 0 | 5.4 | 7.5 | 9.176 | 8 | 3.6 | 24.1
19.75 | 0 | 5.9 | 5.3 | 10.366 | 0 | 2.3 | 23.5
20.101 | 0 | 4.5 | 3.2 | 11.233 | 0 | 1.4 | 22.9
17.275 | 0 | 4.1 | 2.4 | 10.386 | 0 | 0 | 21.8
11.62 | 0 | 5.4 | 1.8 | 8.369 | 0 | 2.3 | 20.3
8.086 | 0 | 3.2 | 1 | 6.306 | 0 | 2.3 | 19.8
5.563 | 0 | 5.9 | 2.1 | 5.369 | 0 | 4.1 | 19.5
4.73 | 0 | 6.8 | 0.4 | 4.523 | 0 | 2.3 | 18.7
4.343 | 0 | 6.3 | 0.8 | 4.251 | 0 | 0.9 | 18
4.336 | 0 | 8.1 | 0.7 | 4.277 | 3 | 2.7 | 17.9
5.215 | 0 | 5.9 | 0.3 | 4.622 | 119 | 1.8 | 19.8
6.897 | 0 | 5 | 0.1 | 5.335 | 233 | 2.3 | 22.3
8.774 | 79 | 1.4 | 0.8 | 6.213 | 280 | 1.8 | 24.9
9.9 | 170 | 0.9 | 3.1 | 6.824 | 322 | 0 | 26.8
10.685 | 266 | 3.6 | 5 | 7.432 | 431 | 4.5 | 28
11 | 497 | 4.1 | 8.6 | 7.718 | 606 | 7.2 | 28.5
11.327 | 673 | 0.9 | 11.2 | 8.246 | 797 | 7.2 | 28.2
12.51 | 620 | 0.9 | 13.8 | 9.068 | 877 | 8.1 | 28.5
14.31 | 413 | 0 | 14.6 | 9.211 | 777 | 8.1 | 28.9
14.716 | 193 | 2.7 | 12.7 | 8.792 | 575 | 8.6 | 28.9
14.181 | 110 | 5 | 10.8 | 9.037 | 408 | 7.7 | 28.4
14.18 | 86 | 1.8 | 9 | 8.432 | 306 | 6.8 | 27.9
15.314 | 0 | 1.4 | 8 | 8.045 | 235 | 6.3 | 27.4
16.851 | 0 | 1.4 | 4.4 | 8.344 | 128 | 4.5 | 25.4
19.55 | 0 | 2.3 | 3.9 | 9.121 | 6 | 3.2 | 23.7
20.756 | 0 | 1.4 | 4.6 | 10.492 | 0 | 1.8 | 23.3
19.639 | 0 | 2.3 | 4.6 | 10.679 | 0 | 1.4 | 22.7
16.691 | 0 | 0 | 4.6 | 10.687 | 0 | 1.8 | 21.6
12.239 | 0 | 2.3 | 4.8 | 8.208 | 0 | 2.3 | 20.8
7.864 | 0 | 1.4 | 5.3 | 6.38 | 0 | 1.4 | 20.1
5.994 | 0 | 2.3 | 5.5 | 5.27 | 0 | 1.8 | 19.3
4.594 | 0 | 2.3 | 6.6 | 4.76 | 0 | 1.4 | 18.7
4.427 | 0 | 1.4 | 6 | 4.375 | 0 | 1.4 | 17.9
4.48 | 0 | 0 | 5.8 | 4.274 | 3 | 2.3 | 17.9
5.336 | 0 | 4.5 | 6.1 | 4.623 | 67 | 4.5 | 18.8
6.941 | 0 | 5.9 | 6.9 | 5.527 | 174 | 5 | 21.5
8.43 | 95 | 5.4 | 8.3 | 6.058 | 227 | 1.4 | 24.4
10.029 | 272 | 11.3 | 11.2 | 6.85 | 276 | 0 | 27
10.181 | 407 | 9.9 | 13.2 | 7.283 | 365 | 3.6 | 28.7
10.834 | 523 | 10.2 | 13.4 | 7.823 | 523 | 5.9 | 29.2
11.694 | 665 | 9.6 | 15.2 | 8.178 | 751 | 6.8 | 29.3
13.085 | 577 | 14 | 17.4 | 8.54 | 757 | 7.7 | 28.8
13.996 | 417 | 10.7 | 17.6 | 9.193 | 671 | 9.5 | 28.9
15.046 | 278 | 10.7 | 16.2 | 8.964 | 391 | 7.2 | 28.1
13.904 | 193 | 9.9 | 15.3 | 9.023 | 197 | 6.3 | 27.9
14.293 | 17 | 8.6 | 13.5 | 8.192 | 146 | 6.3 | 28
15.169 | 0 | 5.9 | 12.9 | 7.939 | 63 | 5 | 27.1
17.197 | 0 | 3.6 | 11.7 | 8.193 | 16 | 6.3 | 25.8
19.54 | 0 | 6.8 | 10.8 | 8.782 | 4 | 5.4 | 24.8
21.376 | 0 | 5.4 | 10.3 | 10.465 | 0 | 5.4 | 24.5
19.381 | 0 | 8.1 | 8.7 | 10.981 | 0 | 3.2 | 24.3
17.077 | 0 | 2.3 | 8.4 | 10.218 | 0 | 2.7 | 24.2
12.193 | 0 | 4.1 | 6.6 | 8.475 | 0 | 2.3 | 23.9
8.186 | 0 | 6.8 | 7.6 | 6.277 | 0 | 1.4 | 23.7
5.537 | 0 | 1.8 | 6.8 | 5.191 | 0 | 2.3 | 23.4
4.62 | 0 | 0 | 5.2 | 4.728 | 0 | 4.5 | 22.5
4.353 | 0 | 2.7 | 4.1 | 4.344 | 0 | 3.2 | 21.7
4.378 | 0 | 1.4 | 2.7 | 4.312 | 17 | 1.8 | 21.7
5.281 | 0 | 4.1 | 2.4 | 4.715 | 37 | 2.7 | 21.7
7.033 | 0 | 3.2 | 2 | 5.289 | 98 | 1.8 | 23.7
8.812 | 62 | 5.9 | 3 | 6.095 | 161 | 0.9 | 25.8
9.785 | 188 | 4.1 | 7.6 | 6.75 | 301 | 0.9 | 28.2
10.388 | 408 | 1.8 | 10.7 | 7.393 | 153 | 1.8 | 29
10.915 | 572 | 3.6 | 13.6 | 7.937 | 302 | 3.6 | 29.5
11.37 | 681 | 1.8 | 15.4 | 8.017 | 831 | 4.5 | 31.3
13.303 | 657 | 1.4 | 16.1 | 8.413 | 975 | 6.8 | 30.7
13.873 | 449 | 2.7 | 16.9 | 9.103 | 667 | 4.1 | 27.9
14.585 | 292 | 5.4 | 15.9 | 8.914 | 465 | 7.7 | 26.7
14.499 | 105 | 5.9 | 14.1 | 8.9 | 299 | 9.5 | 26.9
14.235 | 27 | 6.8 | 12.6 | 8.24 | 211 | 4.5 | 26.8
14.627 | 0 | 6.3 | 11.7 | 7.831 | 87 | 0.9 | 27.8
17.198 | 0 | 3.2 | 11.1 | 7.977 | 13 | 5.9 | 27.7
19.211 | 0 | 1.4 | 10.2 | 8.712 | 10 | 3.2 | 26.5
20.763 | 0 | 5.4 | 8.1 | 10.196 | 0 | 0 | 26
19.98 | 0 | 4.1 | 8.1 | 10.717 | 0 | 1.4 | 25.4
16.923 | 0 | 1.8 | 7.4 | 10.375 | 0 | 0.9 | 24.7
12.268 | 0 | 2.7 | 7.1 | 8.569 | 0 | 0.9 | 24.3
7.962 | 0 | 2.7 | 6.1 | 6.4 | 0 | 2.3 | 23.3
5.71 | 0 | 2.7 | 5.8 | 5.178 | 0 | 1.8 | 23.1
4.686 | 0 | 5 | 6.5 | 4.869 | 0 | 2.7 | 23.4
4.475 | 0 | 0.9 | 6.4 | 4.357 | 0 | 1.4 | 23.2
4.258 | 0 | 6.8 | 7.2 | 4.495 | 15 | 1.8 | 23.1
5.278 | 0 | 1.8 | 5.3 | 4.601 | 45 | 2.3 | 23.2
6.986 | 0 | 3.6 | 3.5 | 5.282 | 40 | 1.8 | 25.2
8.659 | 63 | 2.7 | 3.9 | 6.009 | 89 | 2.3 | 27.3
10.334 | 266 | 1.8 | 8.3 | 6.7 | 149 | 1.8 | 29.2
10.565 | 436 | 1.4 | 11.8 | 7.141 | 255 | 4.5 | 30.9
10.831 | 591 | 0.9 | 14.1 | 7.837 | 451 | 8.1 | 30.1
11.665 | 511 | 0.9 | 14.3 | 8.087 | 637 | 10 | 30
12.741 | 597 | 1.4 | 15.6 | 8.719 | 764 | 10.9 | 30
14.226 | 416 | 4.1 | 16.1 | 9.316 | 735 | 9.5 | 29.8
14.582 | 299 | 5.4 | 15.1 | 8.92 | 403 | 9.5 | 29.2
14.397 | 137 | 6.8 | 13 | 9.001 | 176 | 10.4 | 28.3
14.008 | 52 | 3.6 | 11.8 | 7.853 | 184 | 7.7 | 27.9
15.089 | 0 | 2.7 | 11 | 7.881 | 129 | 7.7 | 27.4
17.221 | 0 | 2.7 | 10.3 | 8.227 | 47 | 5.9 | 26.6
19.152 | 0 | 1.4 | 9.3 | 9.287 | 11 | 3.6 | 25.6
20.636 | 0 | 1.8 | 9.4 | 10.044 | 0 | 2.3 | 25
20.322 | 0 | 2.3 | 7.5 | 10.655 | 0 | 2.3 | 24.6
17.383 | 0 | 2.7 | 5.9 | 10.589 | 0 | 1.8 | 24.3
11.857 | 0 | 2.3 | 5 | 8.463 | 0 | 0.9 | 23.9
8.41 | 0 | 2.3 | 4.2 | 6.609 | 0 | 3.2 | 22.1
5.863 | 0 | 1.8 | 3.8 | 5.338 | 0 | 2.3 | 21.8
4.763 | 0 | 2.7 | 3.1 | 4.649 | 0 | 2.3 | 21.2
4.412 | 0 | 4.1 | 3.6 | 4.397 | 0 | 3.6 | 21
4.349 | 0 | 1.8 | 2.7 | 4.225 | 20 | 1.8 | 21.1
5.333 | 0 | 2.3 | 2.3 | 4.581 | 35 | 4.5 | 21.5
7.076 | 0 | 2.7 | 2.3 | 5.345 | 131 | 5.4 | 23.6
8.868 | 98 | 1.8 | 3.4 | 5.95 | 203 | 5.9 | 26.5
9.445 | 285 | 0 | 7.2 | 6.758 | 271 | 5 | 27.4
10.649 | 443 | 0 | 11.4 | 7.225 | 336 | 8.1 | 28.3
11.256 | 609 | 1.4 | 15.9 | 7.758 | 546 | 10.9 | 28.5
12.274 | 615 | 5.9 | 15.1 | 8.256 | 734 | 10.9 | 28.6
13.285 | 594 | 6.3 | 16 | 8.369 | 895 | 10.4 | 28.3
13.749 | 417 | 5.9 | 16.5 | 8.993 | 823 | 12.2 | 28.4
14.216 | 191 | 6.3 | 15.7 | 9.053 | 539 | 9.3 | 27
14.386 | 158 | 6.3 | 15.1 | 8.801 | 367 | 9 | 27.4
13.715 | 43 | 5 | 12.9 | 8.269 | 256 | 5.4 | 26.2
15.394 | 0 | 3.6 | 11.5 | 7.867 | 181 | 2.7 | 25.7
16.798 | 0 | 4.5 | 10.7 | 8.213 | 82 | 2.7 | 25.5
18.397 | 0 | 4.5 | 9.4 | 8.554 | 10 | 6.8 | 24.7
19.948 | 0 | 4.5 | 7.9 | 10.435 | 0 | 6.8 | 23.9
18.929 | 0 | 2.3 | 6.8 | 11.038 | 0 | 6.8 | 23
16.359 | 0 | 2.7 | 5.6 | 10.053 | 0 | 5.9 | 22.4
12.136 | 0 | 2.7 | 5.9 | 8.239 | 0 | 4.5 | 22.2
8.124 | 0 | 1.4 | 4.8 | 6.434 | 0 | 5.9 | 21.9
5.653 | 0 | 3.6 | 4.5 | 5.049 | 0 | 2.3 | 21.4
4.69 | 0 | 2.7 | 3.8 | 4.825 | 0 | 4.5 | 21
4.45 | 0 | 3.2 | 3.4 | 4.419 | 0 | 4.1 | 20.7
4.367 | 0 | 2.7 | 3.7 | 4.419 | 20 | 1.8 | 20.3
5.129 | 0 | 2.7 | 3.5 | 4.608 | 149 | 1.8 | 21.8
6.924 | 0 | 3.2 | 3.3 | 5.58 | 249 | 4.5 | 24.2
9.041 | 111 | 0.9 | 5 | 6.379 | 259 | 3.2 | 26.4
10.03 | 301 | 1.4 | 9.6 | 6.637 | 130 | 1.8 | 28
10.227 | 456 | 0.9 | 12.7 | 7.361 | 325 | 2.3 | 29.9
11.026 | 647 | 1.4 | 15.5 | 7.777 | 606 | 8.1 | 29.7
11.873 | 726 | 0 | 17.3 | 8.118 | 780 | 8.6 | 29.4
12.915 | 632 | 1.4 | 17.6 | 8.664 | 859 | 9.5 | 29.1
14.63 | 467 | 4.5 | 17.5 | 9.405 | 743 | 10 | 29.5
15.004 | 356 | 4.5 | 16.5 | 9.143 | 600 | 9.5 | 28.9
14.251 | 272 | 5.9 | 14.6 | 8.693 | 391 | 8.6 | 28.7
14.447 | 122 | 2.7 | 13.5 | 8.304 | 289 | 9 | 28.2
15.26 | 0 | 0 | 13 | 8.064 | 187 | 7.7 | 27.8
16.68 | 0 | 2.3 | 10.5 | 8.412 | 78 | 7.2 | 26.7
19.385 | 0 | 3.6 | 10.4 | 9.112 | 9 | 1.8 | 25.4
20.736 | 0 | 2.7 | 8.8 | 9.769 | 0 | 2.3 | 25
19.205 | 0 | 4.1 | 8.4 | 11.065 | 0 | 1.8 | 24.5
17.294 | 0 | 2.7 | 7.4 | 10.062 | 0 | 2.7 | 23.8
12.138 | 0 | 2.7 | 7.4 | 8.291 | 0 | 1.8 | 22.6
7.803 | 0 | 1.4 | 7.4 | 6.65 | 0 | 2.3 | 22.2
5.994 | 0 | 1.4 | 6.8 | 5.142 | 0 | 1.4 | 21.4
4.667 | 0 | 1.8 | 5.9 | 4.647 | 0 | 3.2 | 20.4
4.32 | 0 | 1.8 | 5.4 | 4.542 | 0 | 3.6 | 19.8
4.511 | 0 | 2.7 | 5.8 | 4.39 | 21 | 1.8 | 19.7
5.227 | 0 | 1.8 | 6.6 | 4.743 | 146 | 5.4 | 20.8
6.936 | 0 | 2.3 | 6.3 | 5.155 | 255 | 4.1 | 22.8
8.87 | 81 | 2.7 | 6.9 | 5.98 | 298 | 1.4 | 25.9
9.73 | 174 | 1.8 | 8.6 | 6.784 | 338 | 1.8 | 27.9
10.581 | 273 | 1.4 | 11.4 | 7.119 | 419 | 3.2 | 29.3
11.075 | 486 | 0 | 14.7 | 7.837 | 616 | 6.3 | 30.2
11.861 | 674 | 0.9 | 16.7 | 8.005 | 751 | 6.8 | 30.2
13.252 | 623 | 0 | 17.9 | 8.804 | 953 | 9.5 | 30.2
14.529 | 421 | 1.4 | 18.6 | 8.909 | 801 | 10.9 | 30.3
14.459 | 195 | 5.9 | 17.3 | 8.949 | 584 | 10.9 | 30.1
14.55 | 112 | 4.1 | 16.6 | 8.614 | 426 | 10.4 | 29.7
13.537 | 88 | 4.1 | 15 | 8.146 | 312 | 9.5 | 28.6
15.629 | 0 | 2.3 | 13.4 | 7.804 | 254 | 8.1 | 28.8
17.262 | 0 | 1.8 | 12.7 | 8.134 | 172 | 7.2 | 27.3
19.135 | 0 | 3.2 | 10.1 | 8.998 | 26 | 7.7 | 26.2
20.733 | 0 | 1.4 | 9.8 | 10.106 | 0 | 7.7 | 25.3
20.117 | 0 | 1.4 | 8.4 | 10.416 | 0 | 7.2 | 24.9
16.825 | 0 | 2.3 | 8 | 9.761 | 0 | 3.6 | 24.9
11.865 | 0 | 2.3 | 7.1 | 8.136 | 0 | 2.3 | 23.8
7.822 | 0 | 0.9 | 7.1 | 6.192 | 0 | 3.6 | 22.7
6.02 | 0 | 1.4 | 7.3 | 5.088 | 0 | 2.3 | 21.8
4.791 | 0 | 1.4 | 6.8 | 4.516 | 0 | 1.4 | 22
4.356 | 0 | 2.3 | 5.8 | 4.406 | 0 | 0 | 21.6
4.47 | 0 | 0 | 5.8 | 4.281 | 20 | 2.7 | 20.3
5.255 | 0 | 2.7 | 5.3 | 4.75 | 153 | 2.7 | 22
7.024 | 0 | 2.3 | 5.6 | 5.333 | 255 | 2.7 | 24.3
8.928 | 94 | 2.3 | 6.4 | 6.141 | 297 | 1.4 | 27.3
9.798 | 278 | 4.1 | 8.5 | 6.817 | 336 | 1.8 | 28.9
10.758 | 406 | 0 | 11.5 | 7.318 | 416 | 3.6 | 30.5
10.746 | 534 | 2.3 | 14.3 | 7.709 | 582 | 5.9 | 31
11.342 | 669 | 5.4 | 15.3 | 7.974 | 824 | 8.1 | 31.4
12.845 | 584 | 5.4 | 15.3 | 8.719 | 880 | 10.4 | 30.5
14.498 | 434 | 4.5 | 15.6 | 8.827 | 786 | 10.9 | 31
14.584 | 281 | 5.4 | 14.5 | 8.883 | 524 | 9.5 | 31.6
14.638 | 192 | 3.6 | 14.1 | 8.562 | 342 | 9 | 31.4
14.461 | 16 | 5 | 13.7 | 8.032 | 252 | 8.6 | 30.7
15.202 | 0 | 2.7 | 13.5 | 7.955 | 264 | 7.7 | 29.4
16.884 | 0 | 0 | 13.6 | 8.244 | 178 | 10 | 27
19.306 | 0 | 1.8 | 13.3 | 8.884 | 29 | 9.5 | 26.1
19.251 | 0 | 1.8 | 13.2 | 10.561 | 0 | 7.2 | 25.5
18.893 | 0 | 1.4 | 12.9 | 10.81 | 0 | 5.9 | 25.3
17.334 | 0 | 1.8 | 12.8 | 9.86 | 0 | 5.4 | 25
11.962 | 0 | 0 | 12.7 | 8.104 | 0 | 3.2 | 24.8
8.14 | 0 | 0 | 12.7 | 6.038 | 0 | 2.7 | 23.5
5.723 | 0 | 0 | 12.5 | 5.179 | 0 | 0 | 22.6
4.537 | 0 | 0 | 12.4 | 4.559 | 0 | 0 | 22.4
4.367 | 0 | 0 | 12.2 | 4.4 | 0 | 1.4 | 21.5
4.438 | 0 | 1.8 | 12.2 | 4.288 | 25 | 5.4 | 21.2
5.222 | 0 | 1.4 | 12.3 | 4.594 | 157 | 2.3 | 21.3
7.002 | 0 | 0 | 12 | 5.41 | 263 | 1.8 | 23.7
8.72 | 65 | 2.3 | 12.1 | 6.226 | 301 | 0 | 26.4
9.961 | 189 | 4.1 | 12.3 | 6.95 | 334 | 2.7 | 27.7
9.881 | 411 | 2.7 | 12.8 | 7.311 | 436 | 3.6 | 29.8
10.854 | 578 | 0.9 | 14.4 | 7.872 | 618 | 5.4 | 30.9
11.536 | 687 | 1.8 | 16.4 | 8.071 | 841 | 7.2 | 31.6
12.496 | 641 | 2.3 | 16.9 | 8.467 | 947 | 7.7 | 31.4
14.501 | 455 | 5.4 | 16.8 | 9.219 | 796 | 9 | 31.4
15.018 | 294 | 5.9 | 15.6 | 8.866 | 603 | 9.5 | 31
14.633 | 108 | 5 | 14.3 | 8.359 | 419 | 9.5 | 30
13.964 | 30 | 4.1 | 13.3 | 7.733 | 324 | 8.6 | 29.1
14.899 | 0 | 0 | 12.1 | 8.136 | 269 | 9.5 | 27.5
16.94 | 0 | 1.8 | 10.8 | 7.877 | 191 | 7.2 | 26.2
19.421 | 0 | 0 | 9.6 | 8.901 | 32 | 6.3 | 26
20.369 | 0 | 2.7 | 9.3 | 10.242 | 0 | 6.3 | 25.5
19.977 | 0 | 1.4 | 10.4 | 11.011 | 0 | 4.5 | 25.2
16.812 | 0 | 1.4 | 10.8 | 10.425 | 0 | 3.6 | 25
12.336 | 0 | 1.4 | 10.9 | 7.929 | 0 | 0 | 23.8
7.908 | 0 | 1.8 | 10.6 | 6.094 | 0 | 0 | 24
5.639 | 0 | 1.4 | 11.1 | 5.087 | 0 | 2.3 | 22.9
4.731 | 0 | 1.8 | 11.2 | 4.747 | 0 | 1.8 | 22.4
4.083 | 0 | 3.6 | 11.1 | 4.462 | 0 | 2.7 | 22
4.377 | 0 | 5.9 | 11.1 | 4.45 | 18 | 6.8 | 21.6
5.085 | 0 | 2.3 | 10.8 | 4.534 | 157 | 5 | 22.7
6.79 | 0 | 3.6 | 10.6 | 5.118 | 263 | 4.5 | 24.8
8.758 | 65 | 4.5 | 10.6 | 5.971 | 300 | 7.7 | 26.9
10.041 | 267 | 1.8 | 11.3 | 6.699 | 340 | 7.2 | 26.4
10.37 | 436 | 2.3 | 12 | 7.117 | 436 | 8.1 | 27.6
10.754 | 615 | 2.3 | 13 | 7.484 | 587 | 9 | 28.9
11.427 | 502 | 2.3 | 13.7 | 8.06 | 811 | 9 | 29
13.242 | 597 | 1.4 | 14.9 | 8.598 | 934 | 8.6 | 29.5
14.052 | 423 | 0 | 14.9 | 9.13 | 761 | 9 | 30.9
14.416 | 302 | 1.4 | 15.3 | 9.118 | 603 | 8.6 | 29.3
14.14 | 139 | 0 | 15 | 8.61 | 405 | 10.4 | 29.2
14.401 | 54 | 3.2 | 14.1 | 8.046 | 293 | 8.6 | 27.3
15.254 | 0 | 1.4 | 12.6 | 7.819 | 216 | 6.3 | 26.7
17.222 | 0 | 1.8 | 12 | 7.927 | 120 | 5 | 26.7
18.874 | 0 | 1.4 | 12.1 | 8.434 | 12 | 2.7 | 26.1
20.491 | 0 | 3.2 | 11.6 | 10.34 | 0 | 3.2 | 25.7
19.005 | 0 | 3.2 | 11 | 10.686 | 0 | 2.7 | 25.5
16.588 | 0 | 2.3 | 11.3 | 9.693 | 0 | 1.4 | 25.2
12.038 | 0 | 0 | 11.2 | 8.424 | 0 | 1.4 | 23.2
8.081 | 0 | 0 | 11.4 | 6.328 | 0 | 2.3 | 22.7
5.697 | 0 | 0 | 11.4 | 5.077 | 0 | 0.9 | 22
4.695 | 0 | 2.3 | 11.4 | 4.789 | 0 | 0 | 21.6
4.306 | 0 | 0.9 | 11.3 | 4.353 | 0 | 2.3 | 21.3
4.293 | 0 | 2.3 | 11.3 | 4.278 | 16 | 1.4 | 20.8
5.143 | 0 | 0.9 | 11.1 | 4.52 | 75 | 1.4 | 22
6.954 | 0 | 1.8 | 11.1 | 5.22 | 168 | 1.8 | 24.2
8.749 | 103 | 0 | 11.5 | 6.203 | 218 | 1.4 | 26.8
10.046 | 289 | 0 | 12.6 | 6.652 | 258 | 2.3 | 28.4
10.045 | 448 | 1.4 | 14.6 | 7.215 | 351 | 5.4 | 29.7
10.532 | 599 | 0 | 16.6 | 7.645 | 566 | 5.4 | 30.3
11.623 | 620 | 1.8 | 16.8 | 7.953 | 724 | 6.8 | 30.5
12.322 | 619 | 2.3 | 17 | 8.44 | 907 | 6.3 | 31
14.182 | 426 | 2.7 | 17.5 | 8.876 | 784 | 8.6 | 30.8
14.888 | 194 | 3.2 | 17.3 | 8.923 | 544 | 9 | 30.1
14.047 | 163 | 4.1 | 16.3 | 8.747 | 341 | 9.5 | 29.8
14.775 | 48 | 4.5 | 14.7 | 8.164 | 228 | 8.6 | 28.8
15.801 | 0 | 2.7 | 13 | 7.998 | 143 | 7.7 | 27.8
16.828 | 0 | 1.8 | 12.3 | 8.26 | 113 | 5.9 | 26.8
18.928 | 0 | 2.3 | 11.3 | 8.99 | 27 | 5 | 26
19.276 | 0 | 4.1 | 10.3 | 10.742 | 0 | 2.7 | 25.5
19.078 | 0 | 1.4 | 9.6 | 10.858 | 0 | 3.6 | 25.1
16.769 | 0 | 1.8 | 8.5 | 10.096 | 0 | 0 | 24.9
12.084 | 0 | 2.3 | 7.5 | 8.014 | 0 | 2.7 | 23.3
7.993 | 0 | 0 | 7.5 | 6.173 | 0 | 0.9 | 22.5
5.911 | 0 | 5.9 | 6.7 | 5.121 | 0 | 1.8 | 22.1
4.636 | 0 | 0 | 6.6 | 4.652 | 0 | 2.7 | 21.4
4.37 | 0 | 3.2 | 5.5 | 4.4 | 0 | 2.3 | 21
4.349 | 0 | 1.4 | 5.8 | 4.435 | 12 | 2.3 | 20.7
5.196 | 0 | 3.6 | 4.7 | 4.615 | 39 | 2.3 | 21.9
6.956 | 0 | 4.1 | 5.1 | 5.232 | 129 | 5.4 | 24
8.667 | 51 | 1.8 | 5.8 | 6.03 | 214 | 1.4 | 26.6
9.473 | 155 | 2.3 | 10.7 | 6.823 | 270 | 0.9 | 28.8
10.101 | 296 | 3.6 | 14.2 | 7.551 | 358 | 3.6 | 30.4
10.857 | 523 | 1.4 | 16.5 | 7.77 | 529 | 5.9 | 31.6
11.644 | 579 | 3.6 | 17.9 | 8.174 | 760 | 6.8 | 31.7
13.152 | 475 | 3.6 | 19.2 | 8.74 | 856 | 11.3 | 31.2
14.27 | 344 | 5.9 | 19.7 | 8.904 | 741 | 11.8 | 30.7
14.619 | 196 | 6.3 | 19.7 | 9.171 | 518 | 10.4 | 30.5
13.878 | 95 | 7.7 | 18.9 | 8.436 | 357 | 10 | 30.3
14.349 | 16 | 5.9 | 17.3 | 8.081 | 238 | 8.6 | 29.4
14.702 | 0 | 5.4 | 15.7 | 8.119 | 137 | 8.1 | 27.8
16.631 | 0 | 2.3 | 14.2 | 7.97 | 52 | 7.2 | 26.7
18.871 | 0 | 4.1 | 12.3 | 8.624 | 13 | 5 | 26
20.413 | 0 | 2.7 | 12 | 10.402 | 0 | 2.3 | 25.7
18.669 | 0 | 2.7 | 12.2 | 10.917 | 0 | 2.3 | 25.6
17.11 | 0 | 3.2 | 10 | 9.867 | 0 | 2.3 | 25.1
11.828 | 0 | 2.3 | 10.1 | 7.938 | 0 | 0.9 | 24.1
7.956 | 0 | 0 | 10.1 | 6.316 | 0 | 0 | 23.9
5.618 | 0 | 3.6 | 9.8 | 5.148 | 0 | 1.8 | 22.9
4.749 | 0 | 2.3 | 10 | 4.718 | 0 | 2.3 | 22.5
4.441 | 0 | 0 | 10 | 4.255 | 0 | 1.8 | 21.8
4.208 | 0 | 2.3 | 9.8 | 4.226 | 10 | 1.4 | 21.4
5.032 | 0 | 2.7 | 9.5 | 4.569 | 28 | 1.4 | 22
6.951 | 0 | 1.8 | 9.4 | 5.186 | 125 | 0 | 24.8
8.647 | 116 | 3.6 | 9.7 | 5.861 | 200 | 0 | 27.6
9.63 | 310 | 5.4 | 10.4 | 6.746 | 264 | 1.8 | 30.3
10.336 | 470 | 1.8 | 11.3 | 7.283 | 359 | 4.5 | 31.9
10.872 | 654 | 2.7 | 12.7 | 7.637 | 522 | 7.7 | 31.6
11.08 | 710 | 5 | 13 | 7.839 | 729 | 8.6 | 31.5
13.121 | 644 | 3.6 | 13.3 | 8.613 | 822 | 9 | 31.2
14.435 | 468 | 2.3 | 13.9 | 9.228 | 742 | 7.2 | 31.9
14.43 | 362 | 4.1 | 14.1 | 8.829 | 475 | 6.3 | 32.6
14.614 | 277 | 5.9 | 13.6 | 8.442 | 298 | 5.4 | 33.3
14.353 | 57 | 2.7 | 13.1 | 8.177 | 191 | 6.8 | 33
15.525 | 0 | 2.3 | 12.5 | 7.987 | 129 | 6.8 | 31.5
16.792 | 0 | 2.3 | 12.3 | 8.27 | 44 | 5.9 | 28.5
18.958 | 0 | 2.3 | 12.2 | 8.844 | 12 | 4.1 | 26.8
19.53 | 0 | 2.3 | 11.1 | 9.85 | 0 | 2.7 | 26
19.116 | 0 | 1.4 | 10.2 | 11.198 | 0 | 1.4 | 25.5
17.472 | 0 | 2.3 | 10.3 | 10 | 0 | 0.9 | 25.2
11.948 | 0 | 2.3 | 9.8 | 7.99 | 0 | 0 | 24.6
7.736 | 0 | 5.9 | 10.2 | 6.26 | 0 | 1.8 | 24.1
5.634 | 0 | 4.1 | 9.3 | 5.172 | 0 | 0.9 | 24.1
4.705 | 0 | 3.6 | 8.3 | 4.654 | 0 | 0 | 24.6
4.238 | 0 | 3.6 | 6.9 | 4.302 | 0 | 0.9 | 25.7
4.376 | 0 | 3.6 | 5.8 | 4.346 | 11 | 1.4 | 26.1
5.095 | 0 | 1.8 | 5.8 | 4.424 | 85 | 0 | 25.8
6.955 | 0 | 6.3 | 6.1 | 5.09 | 175 | 0 | 27.7
8.554 | 45 | 6.3 | 6.7 | 6.076 | 65 | 0.9 | 29.9
9.696 | 204 | 5.9 | 9.6 | 6.459 | 217 | 1.8 | 33.2
10.173 | 377 | 2.3 | 12.9 | 7.147 | 230 | 0.9 | 35
10.614 | 548 | 1.8 | 15.4 | 7.481 | 476 | 8.1 | 32.4
11.524 | 655 | 3.6 | 17.3 | 8.006 | 629 | 9.5 | 31.8
12.711 | 582 | 4.1 | 18.8 | 8.677 | 828 | 10 | 33
13.851 | 436 | 5 | 19.6 | 8.801 | 662 | 11.8 | 30.5
14.75 | 291 | 3.6 | 20.3 | 8.758 | 560 | 9 | 31.1
13.731 | 207 | 5.4 | 20 | 8.802 | 355 | 8.1 | 31
13.628 | 87 | 6.3 | 18 | 7.888 | 246 | 7.7 | 30.5
15.191 | 0 | 7.2 | 16 | 7.837 | 140 | 8.1 | 30.5
16.451 | 0 | 3.6 | 13.2 | 7.904 | 24 | 8.1 | 28
18.893 | 0 | 2.7 | 11.5 | 8.463 | 16 | 6.3 | 26.6
20.133 | 0 | 5.9 | 11 | 9.967 | 0 | 2.7 | 26.7
19.331 | 0 | 2.7 | 9.3 | 10.613 | 0 | 1.4 | 26.5
16.504 | 0 | 5.4 | 8.8 | 9.658 | 0 | 2.7 | 25.6
11.85 | 0 | 7.2 | 9.1 | 8.116 | 0 | 4.5 | 25.8
8.348 | 0 | 5.9 | 9.1 | 6.044 | 0 | 4.5 | 25.6
5.712 | 0 | 5 | 8.8 | 5.115 | 0 | 8.6 | 25.3
4.638 | 0 | 3.2 | 6.5 | 4.761 | 0 | 7.7 | 24.9
4.32 | 0 | 2.7 | 10.1 | 4.255 | 0 | 4.1 | 24.9
4.245 | 0 | 5.9 | 9.3 | 4.336 | 24 | 3.6 | 24.9
4.975 | 0 | 5.9 | 9 | 4.477 | 75 | 7.7 | 25.2
6.973 | 0 | 10.4 | 10.4 | 5.1 | 186 | 8.1 | 26
8.54 | 94 | 6.3 | 10.7 | 6.036 | 139 | 6.8 | 26.7
9.929 | 190 | 4.1 | 12.4 | 6.639 | 186 | 7.7 | 28
10.326 | 305 | 6.8 | 14.2 | 7.046 | 331 | 9 | 28.9
10.486 | 463 | 5.4 | 17 | 7.627 | 486 | 10 | 29.7
11.506 | 558 | 11.8 | 19.7 | 7.898 | 726 | 9.5 | 29.5
12.264 | 487 | 6.3 | 20.8 | 8.219 | 816 | 7.2 | 30.2
13.28 | 268 | 9.5 | 21.1 | 9.107 | 749 | 8.1 | 30.2
14.334 | 164 | 7.7 | 21.2 | 8.835 | 558 | 8.6 | 29.7
14.062 | 70 | 8.1 | 20.3 | 8.509 | 368 | 9 | 29
13.944 | 43 | 8.6 | 18.5 | 7.675 | 255 | 9 | 28.3
14.618 | 0 | 9 | 16.6 | 8.047 | 147 | 7.2 | 27.8
16.225 | 0 | 8.6 | 15.7 | 8.355 | 59 | 5 | 26.8
18.72 | 0 | 10 | 15.9 | 8.759 | 14 | 4.1 | 25.6
20.406 | 0 | 8.1 | 14.2 | 9.472 | 0 | 1.8 | 25.4
19.179 | 0 | 5.9 | 13.2 | 10.361 | 0 | 0 | 25.2
16.37 | 0 | 7.7 | 12.2 | 9.828 | 0 | 0 | 24.7
11.98 | 0 | 0.9 | 10.7 | 8.262 | 0 | 1.8 | 24.5
7.882 | 0 | 5.9 | 10.3 | 6.211 | 0 | 2.3 | 23.3
5.819 | 0 | 5.9 | 10.6 | 5.041 | 0 | 2.3 | 22.5
4.558 | 0 | 4.1 | 8.9 | 4.516 | 0 | 0 | 22.2
4.342 | 0 | 5 | 7.6 | 4.21 | 0 | 1.4 | 21.4
4.154 | 0 | 4.1 | 7.3 | 4.265 | 31 | 1.4 | 20.9
5.297 | 0 | 3.2 | 6.8 | 4.221 | 170 | 2.7 | 22.1
6.962 | 0 | 0 | 7.2 | 5.235 | 276 | 5.4 | 24
8.795 | 147 | 2.7 | 8.4 | 5.849 | 234 | 1.4 | 26.8
9.386 | 298 | 2.7 | 13.4 | 6.673 | 275 | 4.1 | 28.1
10.04 | 443 | 2.3 | 16.8 | 7.42 | 363 | 5.4 | 29.2
10.302 | 609 | 0 | 19.7 | 7.505 | 584 | 6.3 | 29.8
11.029 | 710 | 4.1 | 20.9 | 8.286 | 730 | 8.1 | 29.7
12.562 | 633 | 6.3 | 21.4 | 8.021 | 867 | 8.6 | 29.9
14.073 | 457 | 7.2 | 20.5 | 8.774 | 745 | 9.5 | 29.8
14.41 | 334 | 6.8 | 19.8 | 8.784 | 573 | 10 | 29.7
13.446 | 259 | 7.7 | 18.4 | 8.729 | 370 | 9.5 | 29.3
14.127 | 135 | 4.5 | 16.4 | 8.42 | 267 | 8.6 | 28.5
14.753 | 0 | 0.9 | 14.9 | 7.883 | 154 | 7.7 | 27.8
17.527 | 0 | 2.7 | 12 | 7.948 | 56 | 7.7 | 26.1
18.605 | 0 | 3.6 | 10.9 | 8.574 | 9 | 6.8 | 25.5
18.596 | 0 | 2.3 | 9.4 | 10.243 | 0 | 5.4 | 25.2
19.063 | 0 | 1.8 | 8.8 | 10.602 | 0 | 4.5 | 25.1
16.698 | 0 | 1.4 | 8.7 | 9.809 | 0 | 2.7 | 24.5
11.884 | 0 | 2.7 | 7 | 8.006 | 0 | 4.1 | 23.8
7.802 | 0 | 1.4 | 7 | 6.246 | 0 | 5.9 | 23
5.475 | 0 | 1.4 | 6.3 | 5.346 | 0 | 5.9 | 22.6
4.478 | 0 | 2.3 | 5.6 | 4.507 | 0 | 2.7 | 22.1
4.225 | 0 | 1.8 | 5.5 | 4.343 | 0 | 1.8 | 21.4
4.383 | 0 | 0.9 | 5.5 | 4.383 | 20 | 1.8 | 20.9
5.033 | 0 | 1.8 | 4.5 | 4.559 | 89 | 1.4 | 21.3
6.821 | 0 | 1.4 | 4.3 | 5.344 | 182 | 2.7 | 23.7
8.494 | 119 | 2.3 | 6.1 | 5.851 | 217 | 3.2 | 26
9.532 | 258 | 0 | 10.6 | 6.672 | 277 | 0 | 28.7
10.024 | 418 | 0 | 14.8 | 6.735 | 368 | 2.3 | 30.3
10.525 | 604 | 0.9 | 17.6 | 7.468 | 511 | 5.9 | 31.1
11.736 | 676 | 1.8 | 18.6 | 7.897 | 740 | 7.7 | 31
12.487 | 541 | 5.4 | 18.7 | 8.637 | 821 | 10 | 30.8
13.968 | 298 | 5.9 | 18.1 | 8.849 | 799 | 10.4 | 30.8
14.75 | 223 | 5.9 | 16.8 | 8.904 | 580 | 9 | 30.2
13.676 | 82 | 5.9 | 15.2 | 8.349 | 364 | 7.7 | 29.9
13.806 | 30 | 4.5 | 14.1 | 7.866 | 240 | 6.8 | 29.5
15.583 | 0 | 1.8 | 13.2 | 7.913 | 144 | 7.7 | 28.9
16.9 | 0 | 1.4 | 12 | 7.911 | 33 | 10.4 | 27.3
18.294 | 0 | 1.8 | 9.9 | 8.616 | 10 | 9 | 26.5
19.858 | 0 | 1.4 | 9.2 | 9.918 | 0 | 7.7 | 26
19.231 | 0 | 0.9 | 8.5 | 10.41 | 0 | 8.6 | 25.7
16.832 | 0 | 1.4 | 8.2 | 9.94 | 0 | 6.8 | 25.5
11.78 | 0 | 2.7 | 7.2 | 8.168 | 0 | 4.1 | 25.2
8.076 | 0 | 1.4 | 6.7 | 6.32 | 0 | 2.7 | 24.7
5.863 | 0 | 0 | 6.7 | 5.157 | 0 | 4.1 | 24.5
4.538 | 0 | 2.3 | 6.2 | 4.595 | 0 | 4.5 | 22.9
4.17 | 0 | 1.8 | 5.8 | 4.396 | 0 | 4.1 | 22.5
4.252 | 0 | 5.9 | 7 | 4.279 | 18 | 5.4 | 22.1
5.071 | 0 | 1.4 | 6.9 | 4.561 | 87 | 3.6 | 22.3
6.82 | 0 | 3.6 | 5.7 | 5.144 | 186 | 2.7 | 24.4
8.652 | 117 | 3.6 | 5.9 | 6.038 | 188 | 1.8 | 26.8
9.455 | 159 | 2.3 | 9.4 | 6.714 | 271 | 1.4 | 29.1
10.343 | 182 | 2.3 | 13 | 6.91 | 380 | 0.9 | 30.6
10.651 | 462 | 5.4 | 16.3 | 7.664 | 517 | 5.4 | 31.6
11.215 | 551 | 4.5 | 18.9 | 7.901 | 771 | 7.7 | 30.8
12.422 | 494 | 11.3 | 20 | 8.43 | 804 | 8.1 | 31.1
14.384 | 335 | 9.3 | 20.5 | 9.203 | 731 | 9.5 | 30.7
14.682 | 174 | 13.1 | 20.2 | 8.725 | 451 | 9 | 31.5
13.83 | 95 | 8.1 | 19.4 | 8.469 | 330 | 8.6 | 30
13.813 | 11 | 3.2 | 16.6 | 7.893 | 234 | 6.3 | 29.2
14.704 | 0 | 10.4 | 15.2 | 7.739 | 144 | 6.8 | 28.4
16.373 | 0 | 10.7 | 14.7 | 8.106 | 49 | 5.9 | 27.1
18.879 | 0 | 14 | 13.8 | 8.565 | 15 | 3.6 | 26.2
20.068 | 0 | 13.6 | 13.2 | 10.357 | 0 | 1.8 | 26
19.2 | 0 | 10.9 | 12.5 | 10.889 | 0 | 0 | 25.6
16.333 | 0 | 8.1 | 11 | 9.659 | 0 | 1.8 | 24.7
12.055 | 0 | 6.8 | 10.5 | 7.819 | 0 | 1.4 | 24.6
7.633 | 0 | 8.1 | 10.5 | 6.012 | 0 | 0 | 24.1
5.559 | 0 | 3.6 | 6.6 | 5.013 | 0 | 0 | 23.7
4.533 | 0 | 4.5 | 4 | 4.434 | 0 | 0 | 24.1
4.311 | 0 | 1.4 | 3.2 | 4.2 | 0 | 1.8 | 22.9
4.399 | 0 | 2.7 | 2.5 | 4.121 | 9 | 0.9 | 23
5.254 | 0 | 3.2 | 2.5 | 4.522 | 96 | 6.3 | 26
6.666 | 0 | 2.7 | 2.1 | 5.116 | 215 | 7.7 | 27.1
8.529 | 93 | 2.7 | 2.1 | 5.952 | 182 | 12.7 | 28
9.611 | 177 | 1.8 | 6.1 | 6.539 | 259 | 10.9 | 27.8
10.296 | 454 | 2.3 | 12 | 7.136 | 349 | 9.5 | 25.1
10.337 | 609 | 0 | 14.8 | 7.418 | 600 | 7.7 | 25.3
11.53 | 714 | 3.2 | 15.2 | 7.658 | 860 | 6.8 | 24
13.026 | 614 | 6.3 | 15.1 | 8.613 | 578 | 8.1 | 24.9
14.235 | 458 | 6.3 | 15.2 | 8.95 | 515 | 5.9 | 27.2
14.528 | 341 | 8.1 | 14.4 | 9.008 | 405 | 5.4 | 27.1
14.761 | 259 | 8.6 | 13.2 | 8.441 | 235 | 5.4 | 27.9
13.891 | 134 | 5.4 | 12.2 | 7.992 | 94 | 6.8 | 26.7
15.002 | 0 | 2.7 | 10.9 | 8.087 | 125 | 6.8 | 26.4
16.452 | 0 | 0 | 9.9 | 7.825 | 40 | 5.4 | 25.5
18.7 | 0 | 3.6 | 8.1 | 8.612 | 13 | 4.5 | 25.1
19.883 | 0 | 5.4 | 7.6 | 10.154 | 0 | 1.8 | 24.8
18.443 | 0 | 2.3 | 5.6 | 10.594 | 0 | 0 | 24.7
16.74 | 0 | 5 | 5.7 | 9.408 | 0 | 2.7 | 24.3
12.195 | 0 | 2.3 | 5.1 | 8.238 | 0 | 1.4 | 24
7.815 | 0 | 2.3 | 4.1 | 6.207 | 0 | 0.9 | 23.3
5.515 | 0 | 2.3 | 3 | 5.063 | 0 | 1.4 | 22.9
4.473 | 0 | 2.3 | 2.4 | 4.542 | 0 | 2.3 | 22.4
4.344 | 0 | 2.7 | 2.3 | 4.27 | 0 | 2.7 | 22
4.392 | 0 | 4.1 | 2 | 4.166 | 11 | 5.9 | 21.7
4.942 | 0 | 1.8 | 1.5 | 4.665 | 121 | 5.4 | 22.1
7.079 | 0 | 5.9 | 1.7 | 5.112 | 235 | 4.5 | 24
8.649 | 102 | 1.8 | 3.6 | 5.943 | 233 | 1.8 | 26.2
9.955 | 263 | 1.8 | 7.4 | 6.568 | 266 | 4.1 | 28
10.411 | 347 | 0 | 11.1 | 7.081 | 337 | 4.1 | 28.8
10.427 | 477 | 1.4 | 13.5 | 7.531 | 498 | 6.3 | 28.5
11.663 | 556 | 0 | 15.5 | 7.704 | 783 | 7.7 | 29.6
12.777 | 461 | 1.8 | 16.2 | 8.269 | 847 | 9.5 | 29.6
13.737 | 283 | 4.1 | 16.1 | 8.628 | 809 | 10 | 29.7
14.099 | 113 | 8.1 | 14.8 | 8.847 | 570 | 10.4 | 29.5
14.458 | 11 | 6.8 | 13.5 | 8.106 | 365 | 10.4 | 28.5
13.593 | 13 | 5.4 | 12.5 | 7.958 | 257 | 10 | 28.1
14.487 | 0 | 1.4 | 11.6 | 7.695 | 169 | 8.6 | 27.5
16.678 | 0 | 0 | 10.1 | 7.958 | 55 | 6.3 | 26.6
18.361 | 0 | 3.6 | 9.7 | 8.638 | 8 | 4.1 | 26.1
19.476 | 0 | 4.5 | 9.4 | 9.728 | 0 | 2.7 | 25.5
19.364 | 0 | 4.1 | 8.5 | 10.792 | 0 | 2.7 | 24.7
16.113 | 0 | 2.7 | 8.2 | 9.237 | 0 | 2.7 | 24.3
12.008 | 0 | 2.3 | 7.9 | 8.094 | 0 | 3.2 | 23.2
7.936 | 0 | 3.6 | 7 | 6.15 | 0 | 2.7 | 22.4
5.517 | 0 | 0 | 5.8 | 5.113 | 0 | 3.6 | 21.8
4.436 | 0 | 0 | 5 | 4.465 | 0 | 5.4 | 21.4
4.264 | 0 | 1.4 | 4.2 | 4.18 | 0 | 2.3 | 20.7
4.145 | 0 | 2.3 | 3.9 | 4.093 | 11 | 4.5 | 20
5.158 | 0 | 0.9 | 3.9 | 4.28 | 127 | 2.7 | 20.8
6.738 | 0 | 2.7 | 3.9 | 5.046 | 241 | 5 | 22.9
8.259 | 67 | 3.2 | 4.2 | 5.807 | 264 | 2.7 | 25.4
9.331 | 193 | 1.8 | 6.4 | 6.263 | 319 | 0.9 | 28.1
9.958 | 283 | 1.4 | 10.1 | 7.126 | 406 | 4.1 | 29.6
10.41 | 496 | 0 | 13.7 | 7.77 | 602 | 6.3 | 31.1
10.967 | 577 | 1.4 | 15.7 | 7.657 | 769 | 8.6 | 30.8
12.593 | 569 | 2.7 | 17.8 | 8.102 | 941 | 10.9 | 30.7
13.75 | 391 | 6.3 | 18.3 | 8.431 | 804 | 11.8 | 30.3
13.759 | 250 | 4.1 | 18.4 | 8.529 | 560 | 11.8 | 29.8
14.241 | 134 | 5.4 | 15.9 | 7.99 | 397 | 11.8 | 29.4
13.631 | 76 | 3.2 | 15.4 | 8.174 | 293 | 8.6 | 28.3
15.097 | 0 | 1.8 | 13.8 | 8.044 | 200 | 8.1 | 27.3
16.859 | 0 | 1.8 | 12.7 | 7.938 | 73 | 6.3 | 25.9
18.187 | 0 | 4.1 | 11.8 | 8.439 | 10 | 4.1 | 25.2
18.787 | 0 | 1.8 | 11.5 | 9.763 | 0 | 3.6 | 24.7
19.001 | 0 | 8.1 | 13.2 | 10.694 | 0 | 2.7 | 24.5
15.751 | 0 | 2.7 | 15.3 | 9.746 | 0 | 2.3 | 24.3
12 | 0 | 9.6 | 17.2 | 8.068 | 0 | 2.3 | 23.6
7.877 | 0 | 10.4 | 16.8 | 6.083 | 0 | 3.6 | 22.3
5.672 | 0 | 10.9 | 16.3 | 4.979 | 0 | 6.8 | 21.8
4.569 | 0 | 10.4 | 16 | 4.406 | 0 | 5.4 | 21.4
4.369 | 0 | 13.6 | 15.5 | 4.269 | 0 | 1.8 | 20.9
4.112 | 0 | 7.2 | 15.2 | 4.321 | 11 | 2.3 | 20.2
5.01 | 0 | 9 | 9.7 | 4.339 | 75 | 0 | 21.1
6.628 | 0 | 12.7 | 9.1 | 5.187 | 182 | 1.8 | 23.4
8.851 | 109 | 9 | 9.6 | 5.984 | 269 | 1.8 | 26
9.475 | 322 | 14 | 11.8 | 6.497 | 324 | 2.3 | 28.7
9.66 | 474 | 10.7 | 13.5 | 6.887 | 409 | 4.1 | 29.8
10.423 | 630 | 11.6 | 14.7 | 7.56 | 596 | 6.3 | 31.3
11.829 | 620 | 13.1 | 15 | 7.909 | 828 | 5.9 | 32.1
12.326 | 428 | 14.5 | 15.2 | 8.192 | 950 | 5.4 | 32.9
13.713 | 407 | 11.6 | 15.9 | 8.96 | 768 | 6.8 | 33.1
14.691 | 351 | 10.7 | 16.2 | 8.872 | 599 | 8.6 | 32.7
13.683 | 193 | 11.6 | 15.7 | 8.337 | 425 | 6.3 | 31.8
13.691 | 99 | 12.7 | 14.8 | 7.998 | 313 | 6.3 | 31.9
14.482 | 2 | 8.1 | 12.8 | 7.659 | 220 | 6.3 | 29.1
16.227 | 0 | 6.8 | 12.1 | 7.754 | 99 | 4.1 | 27.2
18.464 | 0 | 5.4 | 11.6 | 8.763 | 3 | 2.7 | 26.1
19.403 | 0 | 7.7 | 10.8 | 10.044 | 0 | 1.4 | 25.5
18.724 | 0 | 7.7 | 9.9 | 10.923 | 0 | 2.3 | 23.6
16.108 | 0 | 6.8 | 9.5 | 9.638 | 0 | 2.7 | 22.8
11.959 | 0 | 2.3 | 10.6 | 7.982 | 0 | 2.7 | 21.9
7.567 | 0 | 5 | 10.5 | 6.262 | 0 | 1.8 | 20.9
5.526 | 0 | 5.4 | 11.1 | 5.222 | 0 | 3.2 | 20.1
4.568 | 0 | 8.6 | 11 | 4.362 | 0 | 2.3 | 20.1
4.175 | 0 | 12.2 | 12 | 4.213 | 0 | 2.3 | 19.8
4.162 | 0 | 13.6 | 12.1 | 4.07 | 25 | 3.6 | 18.7
5.009 | 0 | 13.1 | 12.2 | 4.496 | 45 | 1.8 | 20.4
6.802 | 2 | 11.3 | 12 | 5.116 | 106 | 0 | 24.7
8.377 | 107 | 14 | 12.8 | 5.859 | 290 | 0 | 27.6
9.778 | 267 | 10.7 | 14 | 6.478 | 330 | 3.6 | 29.4
9.79 | 423 | 10.2 | 15.1 | 7.165 | 424 | 4.5 | 31.4
10.225 | 608 | 10.7 | 16.3 | 7.554 | 573 | 7.7 | 31.9
11.021 | 689 | 9.6 | 17.7 | 7.798 | 813 | 8.1 | 31.8
12.292 | 635 | 10 | 19.3 | 8.184 | 962 | 8.6 | 32.6
13.558 | 402 | 14 | 19.3 | 8.742 | 849 | 10.9 | 31.9
14.09 | 310 | 9.3 | 19 | 8.771 | 564 | 11.8 | 31.2
13.937 | 196 | 13.6 | 18.1 | 8.298 | 400 | 12.7 | 30.3
13.564 | 69 | 13.6 | 16.3 | 7.801 | 286 | 11.3 | 29.3
14.734 | 0 | 9.9 | 15.3 | 7.901 | 185 | 10.4 | 28.4
16.356 | 0 | 13.6 | 15 | 7.897 | 55 | 7.7 | 26.7
18.828 | 0 | 10.9 | 14.9 | 8.705 | 4 | 6.3 | 26.1
19.397 | 0 | 5.9 | 14.4 | 9.942 | 0 | 5.9 | 25.8
18.788 | 0 | 6.8 | 14.1 | 10.596 | 0 | 4.5 | 25.7
16.121 | 0 | 8.1 | 14.2 | 9.83 | 0 | 3.2 | 25.6
11.368 | 0 | 7.7 | 13.9 | 8.131 | 0 | 1.4 | 25.6
7.382 | 0 | 10.4 | 13.9 | 6.099 | 0 | 2.3 | 25.4
5.561 | 0 | 8.6 | 13.2 | 4.971 | 0 | 6.3 | 25
4.559 | 0 | 6.3 | 13.1 | 4.469 | 0 | 7.2 | 24.3
4.066 | 0 | 6.8 | 12.5 | 4.305 | 0 | 8.1 | 23.1
4.235 | 0 | 10.9 | 13.4 | 4.296 | 23 | 7.7 | 23.2
5.176 | 0 | 8.1 | 13.2 | 4.288 | 53 | 4.5 | 23
6.522 | 0 | 12.5 | 13.3 | 5.097 | 48 | 5 | 23.2
8.416 | 116 | 11.3 | 13.7 | 5.905 | 97 | 3.6 | 22.9
9.418 | 305 | 11.6 | 14.4 | 6.464 | 156 | 2.7 | 19
9.706 | 462 | 10.4 | 14.9 | 7.092 | 244 | 1.4 | 18.8
10.653 | 649 | 10.7 | 15.9 | 7.557 | 467 | 4.5 | 18.8
10.863 | 734 | 11.6 | 16.9 | 7.943 | 690 | 1.8 | 19.9
12.605 | 637 | 10.7 | 17.7 | 8.466 | 782 | 0 | 21.8
13.552 | 464 | 13.1 | 18.4 | 9.084 | 724 | 3.6 | 23.8
14.194 | 357 | 13.1 | 19 | 8.87 | 594 | 3.6 | 24.8
13.389 | 277 | 13.9 | 18.7 | 8.346 | 340 | 5.4 | 24.8
14.21 | 127 | 14.5 | 18.4 | 8.054 | 268 | 5 | 24.8
14.549 | 0 | 13.9 | 17.9 | 7.594 | 128 | 4.5 | 23.8
16.341 | 0 | 16.2 | 17.2 | 7.696 | 43 | 3.2 | 22.6
18.601 | 0 | 13.3 | 17.3 | 8.587 | 8 | 1.4 | 22.2
20.018 | 0 | 11.9 | 17.3 | 9.699 | 0 | 0 | 21.8
19.141 | 0 | 11.3 | 17.5 | 10.63 | 0 | 1.4 | 21.4
16.509 | 0 | 12.5 | 17.8 | 9.695 | 0 | 1.8 | 20.7
11.244 | 0 | 10.4 | 17.4 | 8.067 | 0 | 0.9 | 20.4
7.642 | 0 | 11.6 | 17.2 | 6.13 | 0 | 1.8 | 19.9
5.729 | 0 | 12.2 | 16.6 | 5.002 | 0 | 1.8 | 19.5
4.643 | 0 | 10 | 16.7 | 4.69 | 0 | 2.7 | 18.9
4.213 | 0 | 14 | 16.4 | 4.336 | 0 | 1.8 | 18.6
4.245 | 0 | 10.9 | 15.8 | 4.152 | 28 | 4.1 | 18.1
4.895 | 0 | 13.6 | 15.6 | 4.583 | 32 | 6.3 | 18.3
6.456 | 0 | 8.1 | 15.1 | 5.247 | 76 | 5.9 | 20.1
8.645 | 77 | 10 | 15.6 | 5.871 | 68 | 4.1 | 21.9
9.59 | 154 | 9.3 | 16.6 | 6.363 | 178 | 0 | 24.6
9.641 | 207 | 10.7 | 16.5 | 7.459 | 254 | 1.4 | 25.8
10.144 | 528 | 13.1 | 18.4 | 7.394 | 466 | 5.9 | 25.8
11.335 | 468 | 12.8 | 18.3 | 7.829 | 757 | 5 | 27
12.291 | 482 | 13.3 | 19.4 | 8.015 | 829 | 8.1 | 26.9
13.429 | 347 | 13.1 | 19.7 | 8.947 | 774 | 8.6 | 26.8
13.744 | 73 | 13.3 | 18.7 | 8.802 | 533 | 10 | 26.6
13.441 | 69 | 11.9 | 18.7 | 8.214 | 241 | 8.6 | 26.6
13.685 | 19 | 11.6 | 18.7 | 7.835 | 72 | 8.1 | 26.1
14.455 | 0 | 12.2 | 18.5 | 7.879 | 27 | 8.1 | 24.9
16.287 | 0 | 14 | 18.6 | 7.869 | 17 | 6.3 | 24.4
18.194 | 0 | 12.5 | 18.6 | 9.076 | 7 | 4.1 | 24.2
19.224 | 0 | 10.4 | 18.2 | 9.864 | 0 | 2.7 | 24
18.542 | 0 | 10.2 | 18.3 | 10.218 | 0 | 1.8 | 23.9
16.264 | 0 | 11 | 18.1 | 9.43 | 0 | 1.8 | 23.6
11.316 | 0 | 10 | 18 | 7.668 | 0 | 2.7 | 23
7.833 | 0 | 11.8 | 17.8 | 5.895 | 0 | 2.3 | 22.2
5.578 | 0 | 11.3 | 17.9 | 4.862 | 0 | 1.8 | 21.7
4.448 | 0 | 9.6 | 17.5 | 4.447 | 0 | 2.7 | 21.4
4.039 | 0 | 12.2 | 17.1 | 4.097 | 0 | 2.7 | 20.9
4.057 | 0 | 10.4 | 16.8 | 4.18 | 28 | 1.4 | 20.6
5.042 | 0 | 8.6 | 16.8 | 4.256 | 91 | 0 | 21.3
6.392 | 2 | 8.6 | 15.9 | 4.928 | 104 | 1.4 | 22.6
8.215 | 82 | 7.7 | 16.7 | 5.508 | 177 | 1.4 | 24.4
9.548 | 280 | 10.4 | 18.8 | 6.569 | 86 | 4.5 | 24.5
9.896 | 325 | 14 | 19.4 | 6.789 | 222 | 3.2 | 26.4
9.998 | 402 | 9.6 | 19.5 | 7.068 | 461 | 5.9 | 27.5
11.126 | 612 | 11.9 | 20.7 | 7.812 | 694 | 7.7 | 28.2
12.858 | 536 | 10.4 | 20.6 | 8.305 | 831 | 9 | 28
13.821 | 364 | 10.2 | 16.9 | 8.519 | 795 | 9 | 27.7
13.536 | 163 | 11.8 | 16.2 | 8.758 | 571 | 8.1 | 27.7
13.516 | 171 | 6.8 | 17.5 | 8.198 | 405 | 9.5 | 27.2
13.476 | 123 | 9.5 | 18 | 7.817 | 280 | 9.5 | 26.7
14.404 | 0 | 9 | 17.2 | 7.479 | 196 | 8.6 | 26
16.189 | 0 | 1.4 | 14.4 | 7.668 | 67 | 6.8 | 24.5
18 | 0 | 1.8 | 13.3 | 8.336 | 26 | 3.2 | 23.8
18.921 | 0 | 5 | 14.3 | 10.098 | 0 | 2.7 | 23.8
18.463 | 0 | 8.6 | 14.5 | 10.447 | 0 | 1.4 | 23.6
16.136 | 0 | 10 | 14.3 | 9.403 | 0 | 5.9 | 21.8
11.776 | 0 | 7.2 | 14.7 | 7.859 | 0 | 5.4 | 20.9
7.589 | 0 | 9 | 15.3 | 6.123 | 0 | 4.1 | 20.2
5.404 | 0 | 10.9 | 14.7 | 4.887 | 0 | 5.9 | 19.9
4.464 | 0 | 10.4 | 14.5 | 4.551 | 0 | 2.7 | 19.4
4.199 | 0 | 9 | 14.3 | 4.146 | 0 | 1.4 | 18.4
4.148 | 0 | 13.6 | 15.1 | 4.171 | 29 | 6.3 | 18.7
4.964 | 0 | 13.1 | 15.6 | 4.475 | 69 | 2.3 | 18.9
6.517 | 4 | 12.2 | 15.4 | 5.128 | 210 | 2.3 | 21.6
8.475 | 150 | 9.5 | 15.1 | 5.726 | 253 | 0 | 24.1
9.489 | 305 | 9 | 16.1 | 6.505 | 302 | 0 | 26.3
9.894 | 449 | 12.7 | 16.9 | 6.904 | 402 | 3.2 | 28.5
10.522 | 633 | 9.3 | 18.4 | 7.508 | 606 | 5.9 | 28.9
11.193 | 701 | 9.3 | 18.9 | 7.913 | 841 | 7.7 | 29.3
12.501 | 609 | 10.7 | 19.7 | 8.108 | 845 | 7.2 | 29.5
13.812 | 460 | 11.3 | 19.9 | 8.776 | 843 | 8.6 | 29.5
13.76 | 339 | 13.3 | 20.3 | 8.6 | 606 | 8.1 | 28.8
13.306 | 262 | 13.9 | 19.9 | 8.162 | 408 | 7.7 | 28.6
13.452 | 138 | 11.6 | 19.5 | 7.75 | 286 | 6.8 | 27.9
14.759 | 0 | 13.1 | 18.6 | 7.451 | 192 | 6.3 | 26.9
16 | 0 | 10.2 | 18 | 7.526 | 65 | 4.5 | 25.3
18.504 | 0 | 8.1 | 17.9 | 8.458 | 17 | 5.4 | 24.5
19.054 | 0 | 3.6 | 17.7 | 10.221 | 0 | 2.7 | 23.9
19.315 | 0 | 4.1 | 17.8 | 10.629 | 0 | 2.3 | 23.6
16.308 | 0 | 10.4 | 18.8 | 9.836 | 0 | 2.3 | 23.3
11.492 | 0 | 13.6 | 18.7 | 7.862 | 0 | 2.3 | 21.8
7.886 | 0 | 8.1 | 19 | 6.185 | 0 | 2.3 | 21
5.4 | 0 | 9 | 18.8 | 4.908 | 0 | 3.6 | 20.4
4.509 | 0 | 12.2 | 18.5 | 4.462 | 0 | 5.9 | 19.9
4.101 | 0 | 10.4 | 18.5 | 4.227 | 0 | 5.9 | 19.7
4.097 | 0 | 10 | 18.3 | 4.152 | 25 | 6.8 | 19.4
4.861 | 0 | 11.8 | 18.1 | 4.39 | 158 | 1.8 | 20.1
6.628 | 13 | 12.2 | 17.9 | 5.156 | 260 | 3.6 | 22
8.438 | 153 | 9.5 | 18.3 | 5.702 | 302 | 4.5 | 24.3
9.275 | 308 | 7.2 | 19.1 | 6.332 | 344 | 1.4 | 26.1
10.467 | 451 | 8.1 | 20 | 6.954 | 423 | 1.4 | 27.4
10.62 | 635 | 13.6 | 21.1 | 7.331 | 597 | 4.5 | 28.5
11.073 | 691 | 12.5 | 22.5 | 7.843 | 811 | 7.2 | 28.3
12.619 | 619 | 12.5 | 22.5 | 8.076 | 957 | 5.9 | 28.7
13.747 | 467 | 12.2 | 22.1 | 8.674 | 769 | 6.8 | 29.2
14.022 | 339 | 11.3 | 20.7 | 8.88 | 519 | 8.1 | 28.7
13.871 | 265 | 12.2 | 20.1 | 8.029 | 341 | 8.1 | 28.1
13.5 | 141 | 8.1 | 19.8 | 7.816 | 252 | 7.2 | 27.6
14.356 | 7 | 12.7 | 19.1 | 7.403 | 269 | 6.3 | 26.9
15.625 | 0 | 9.6 | 19 | 7.82 | 183 | 6.3 | 25.3
18.392 | 0 | 11.6 | 19.3 | 8.58 | 34 | 3.2 | 24.5
19.179 | 0 | 11.3 | 19.1 | 9.661 | 0 | 0.9 | 24
18.633 | 0 | 13.6 | 19.1 | 10.436 | 0 | 1.8 | 23.3
15.606 | 0 | 10.7 | 19.1 | 9.56 | 0 | 2.3 | 22.2
11.741 | 0 | 10.4 | 19.1 | 7.626 | 0 | 4.1 | 20.9
7.379 | 0 | 11.3 | 18.8 | 6.133 | 0 | 2.7 | 20.3
5.224 | 0 | 11.3 | 18.2 | 5.052 | 0 | 4.1 | 19.7
4.327 | 0 | 13.3 | 17.9 | 4.654 | 0 | 1.8 | 19.2
4.207 | 0 | 10.7 | 16.4 | 4.135 | 0 | 1.8 | 18.5
4.011 | 0 | 13.6 | 15.8 | 4.086 | 33 | 2.7 | 18.3
5.066 | 0 | 13.9 | 15.1 | 4.36 | 57 | 2.7 | 18.8
6.551 | 13 | 12.2 | 14.4 | 5.022 | 197 | 4.5 | 20.7
8.184 | 108 | 14.5 | 14.2 | 5.744 | 217 | 3.2 | 23.9
9.437 | 290 | 14.5 | 14.7 | 6.538 | 225 | 0.9 | 26.3
9.817 | 378 | 10.4 | 16.4 | 6.926 | 316 | 4.1 | 28.3
10.315 | 423 | 12.7 | 16.8 | 7.517 | 507 | 3.6 | 29
11.375 | 700 | 13.6 | 16.9 | 7.411 | 668 | 6.8 | 29.5
12.437 | 520 | 12.5 | 16.9 | 8.222 | 788 | 8.1 | 29.5
13.573 | 334 | 9.6 | 15.8 | 8.942 | 671 | 8.1 | 29.2
13.593 | 126 | 13.1 | 14 | 8.596 | 513 | 9.5 | 28.6
13.717 | 179 | 14 | 14.7 | 8.204 | 206 | 8.1 | 27.2
13.142 | 112 | 9.6 | 13.9 | 7.66 | 109 | 7.2 | 26.5
14.279 | 8 | 10.7 | 12.2 | 7.466 | 147 | 5.4 | 25.6
16.611 | 0 | 7.7 | 11.3 | 7.746 | 52 | 5 | 24.9
18.213 | 0 | 4.5 | 11 | 8.469 | 16 | 5 | 24.5
19.096 | 0 | 8.1 | 10.9 | 9.548 | 0 | 1.8 | 24.4
18.599 | 0 | 6.8 | 10.7 | 10.285 | 0 | 3.2 | 24.3
16.205 | 0 | 9 | 10.8 | 9.611 | 0 | 6.8 | 24
11.173 | 0 | 10 | 10.5 | 7.975 | 0 | 2.3 | 24.1
7.856 | 0 | 12.2 | 10.2 | 5.892 | 0 | 5.4 | 23.9
5.334 | 0 | 11.3 | 9.9 | 4.968 | 0 | 0.9 | 23.8
4.304 | 0 | 9.5 | 8.8 | 4.31 | 0 | 3.6 | 23.4
4.041 | 0 | 13.1 | 7.6 | 4.229 | 0 | 2.3 | 22
4.133 | 0 | 12.7 | 7.3 | 4.217 | 26 | 1.8 | 22.4
4.808 | 0 | 10.4 | 7 | 4.266 | 165 | 5.9 | 22.4
6.659 | 4 | 2.7 | 6.4 | 4.818 | 271 | 5 | 22.6
8.142 | 164 | 8.6 | 7.8 | 5.689 | 308 | 6.3 | 23.3
9.26 | 319 | 10 | 11.1 | 6.522 | 347 | 3.6 | 24.3
9.848 | 462 | 11.3 | 13 | 6.93 | 427 | 2.7 | 25.3
10.457 | 602 | 12.7 | 14.6 | 7.622 | 582 | 6.3 | 25.6
11.046 | 649 | 14 | 15.6 | 7.744 | 863 | 5.9 | 26.8
12.281 | 416 | 10.9 | 15.5 | 8.085 | 952 | 7.7 | 26.1
13.685 | 182 | 7.2 | 15.3 | 8.843 | 815 | 3.6 | 26.8
13.76 | 53 | 1.4 | 13.7 | 9.069 | 604 | 4.5 | 28.6
13.429 | 25 | 4.5 | 14 | 8.279 | 224 | 5.9 | 29.8
13.038 | 147 | 9.6 | 12.5 | 7.793 | 132 | 4.5 | 30.6
14.64 | 15 | 10 | 10.6 | 7.55 | 92 | 5.4 | 30.4
15.641 | 0 | 13.1 | 10.4 | 7.555 | 15 | 5.4 | 27.6
18.681 | 0 | 9.3 | 9.2 | 8.433 | 15 | 1.8 | 25.9
19.089 | 0 | 11 | 8.7 | 9.6 | 0 | 1.8 | 24.4
19.04 | 0 | 10.7 | 8 | 10.119 | 0 | 1.4 | 24.3
16.589 | 0 | 10.9 | 7.7 | 9.613 | 0 | 5 | 22.6
11.323 | 0 | 1.8 | 5.5 | 8.024 | 0 | 2.7 | 23.3
7.648 | 0 | 5.9 | 4.9 | 5.879 | 0 | 1.8 | 21.8
5.451 | 0 | 2.7 | 3.1 | 4.966 | 0 | 2.7 | 21.9
4.26 | 0 | 3.6 | 1.3 | 4.442 | 0 | 2.3 | 21.1
4.109 | 0 | 3.6 | 2 | 4.378 | 0 | 3.6 | 20.4
4.073 | 0 | 4.1 | 0.9 | 4.171 | 23 | 2.3 | 20.1
4.848 | 0 | 4.1 | 0.8 | 4.472 | 82 | 1.4 | 20.4
6.534 | 26 | 7.7 | 1.4 | 5.21 | 175 | 0 | 23.5
8.225 | 209 | 4.1 | 5 | 5.825 | 225 | 0 | 26.5
9.3 | 332 | 9.5 | 7.8 | 6.618 | 263 | 1.4 | 28.8
9.662 | 476 | 7.7 | 9.7 | 6.815 | 361 | 2.7 | 31.1
10.058 | 639 | 4.1 | 11.5 | 7.671 | 583 | 5 | 32.4
11.224 | 718 | 2.3 | 12.5 | 7.68 | 749 | 6.8 | 31.3
11.974 | 643 | 1.4 | 13.4 | 8.393 | 886 | 8.6 | 31.6
12.989 | 438 | 3.2 | 13.7 | 8.761 | 802 | 9 | 31.4
13.36 | 363 | 6.3 | 13.8 | 8.554 | 576 | 8.6 | 31.1
13.499 | 288 | 7.7 | 12.7 | 8.157 | 349 | 7.7 | 31.7
13.125 | 193 | 6.8 | 11.6 | 7.856 | 237 | 8.6 | 28.8
14.167 | 14 | 4.5 | 10 | 7.741 | 150 | 6.8 | 27.8
15.664 | 0 | 0 | 9 | 7.716 | 120 | 5.4 | 26.6
18.343 | 0 | 1.4 | 6.3 | 8.317 | 34 | 6.3 | 26
19.904 | 0 | 5.9 | 6.9 | 9.499 | 0 | 3.2 | 25.6
18.248 | 0 | 2.7 | 4.3 | 10.255 | 0 | 2.3 | 25.3
15.988 | 0 | 1.4 | 3 | 9.29 | 0 | 2.3 | 24.9
11.496 | 0 | 2.7 | 2 | 8.091 | 0 | 1.8 | 24.5
7.66 | 0 | 4.5 | 1.9 | 5.929 | 0 | 1.8 | 24.3
5.213 | 0 | 4.5 | 1.1 | 5.04 | 0 | 1.8 | 23.9
4.419 | 0 | 5 | 0.1 | 4.4 | 0 | 1.8 | 22.5
4.275 | 0 | 5 | 0.4 | 4.191 | 0 | 2.3 | 21.6
4.04 | 0 | 2.7 | 0.4 | 4.194 | 20 | 2.7 | 20.9
4.868 | 0 | 1.8 | 1.1 | 4.27 | 13 | 2.7 | 21.5
6.269 | 29 | 2.3 | 1.3 | 5.131 | 115 | 4.1 | 23.2
8.405 | 219 | 5.9 | 2.9 | 5.671 | 200 | 1.4 | 26
9.536 | 341 | 7.7 | 6.6 | 6.421 | 271 | 0 | 28.4
9.804 | 489 | 10.9 | 9.2 | 7.07 | 334 | 4.5 | 29.6
10.333 | 651 | 6.8 | 11.1 | 7.7 | 541 | 6.8 | 30
10.765 | 711 | 5.9 | 13.2 | 7.849 | 717 | 9 | 30
11.772 | 650 | 11.8 | 14.3 | 8.139 | 871 | 9.5 | 29.7
13.492 | 451 | 10.2 | 14.3 | 8.522 | 761 | 9.5 | 29.9
13.089 | 376 | 9.9 | 13.9 | 8.786 | 541 | 9 | 29.4
12.898 | 272 | 9.6 | 13.3 | 8.368 | 365 | 6.8 | 29.1
13.235 | 131 | 9.3 | 12.1 | 7.762 | 245 | 7.7 | 28.5
14.735 | 4 | 7.7 | 10.8 | 7.508 | 142 | 6.8 | 27.6
16.067 | 0 | 5.4 | 9.6 | 8.006 | 28 | 4.1 | 26.2
18.176 | 0 | 2.7 | 6.8 | 8.388 | 8 | 5 | 25.6
19.094 | 0 | 6.3 | 6 | 10.149 | 0 | 3.2 | 25.3
18.373 | 0 | 6.8 | 6.8 | 10.165 | 0 | 1.4 | 25.2
15.686 | 0 | 2.3 | 7 | 9.694 | 0 | 1.8 | 24.9
11.566 | 0 | 6.8 | 8.4 | 7.963 | 0 | 0 | 24.7
7.39 | 0 | 6.8 | 8.3 | 6.241 | 0 | 2.3 | 23.6
5.3 | 0 | 3.2 | 7.6 | 4.842 | 0 | 2.7 | 22.9
4.367 | 0 | 9 | 8.2 | 4.576 | 0 | 1.8 | 22.4
3.988 | 0 | 6.8 | 8.6 | 4.211 | 0 | 0 | 21.7
4.211 | 0 | 9.5 | 8.6 | 4.382 | 18 | 0 | 21.4
4.89 | 0 | 11.3 | 7.7 | 4.611 | 15 | 2.3 | 21.5
6.541 | 18 | 8.1 | 7.4 | 5.215 | 130 | 1.4 | 23.5
8.216 | 120 | 6.8 | 8.6 | 6.067 | 221 | 0 | 26.3
9.174 | 278 | 7.2 | 10.4 | 6.446 | 282 | 0 | 28.3
9.977 | 373 | 7.7 | 11.6 | 7.113 | 392 | 3.2 | 29.8
10.063 | 514 | 10.9 | 12.9 | 7.496 | 548 | 4.5 | 31.2
10.749 | 580 | 6.3 | 13.8 | 7.792 | 737 | 6.8 | 31.1
12.177 | 458 | 1.8 | 14.8 | 8.131 | 813 | 7.2 | 30.7
14.114 | 309 | 1.8 | 15.4 | 8.591 | 817 | 9.5 | 30.7
13.605 | 132 | 6.8 | 13.4 | 8.53 | 529 | 9.5 | 30.4
13.534 | 29 | 7.2 | 12.4 | 8.56 | 361 | 8.6 | 30.2
13.805 | 31 | 8.1 | 12 | 7.795 | 246 | 7.2 | 28.9
14.994 | 17 | 5.9 | 11.6 | 7.629 | 149 | 6.8 | 28.1
15.868 | 0 | 4.1 | 11.4 | 7.682 | 36 | 6.3 | 26.8
17.764 | 0 | 2.7 | 11 | 8.585 | 10 | 5.4 | 25.9
18.337 | 0 | 2.3 | 10.5 | 9.844 | 0 | 6.3 | 25.6
17.958 | 0 | 2.3 | 9.7 | 10.273 | 0 | 2.3 | 25.3
15.307 | 0 | 4.1 | 9.7 | 9.58 | 0 | 2.7 | 25
11.191 | 0 | 1.4 | 9.1 | 7.81 | 0 | 3.2 | 24.9
7.529 | 0 | 5.4 | 8.8 | 6.038 | 0 | 3.6 | 24.3
5.161 | 0 | 3.2 | 8.1 | 5.134 | 0 | 4.5 | 24.7
4.318 | 0 | 5.9 | 8.2 | 4.551 | 0 | 1.8 | 24.3
4.102 | 0 | 2.7 | 7.8 | 4.158 | 0 | 2.7 | 24
4.149 | 0 | 1.4 | 6.9 | 4.182 | 16 | 2.7 | 23.5
4.773 | 0 | 6.3 | 7.6 | 4.595 | 90 | 0.9 | 23.5
6.666 | 3 | 2.7 | 6.8 | 5.241 | 180 | 0.9 | 25.2
8.204 | 67 | 1.4 | 7.3 | 5.778 | 70 | 0 | 27.7
8.981 | 198 | 2.3 | 8.9 | 6.474 | 221 | 0.9 | 29.4
9.692 | 284 | 1.4 | 11 | 7.017 | 232 | 3.2 | 30.6
10.273 | 505 | 0.9 | 12.8 | 7.455 | 494 | 7.2 | 30.1
10.448 | 560 | 1.8 | 13 | 7.733 | 635 | 8.1 | 30.4
12.561 | 565 | 3.2 | 14.5 | 8.481 | 777 | 10.4 | 30.2
13.726 | 402 | 6.3 | 13.1 | 8.752 | 733 | 11.8 | 30.2
13.56 | 255 | 7.2 | 13.3 | 8.736 | 523 | 10.4 | 29.8
12.795 | 134 | 3.6 | 13.2 | 8.256 | 357 | 10 | 28.8
13.105 | 76 | 3.2 | 12.4 | 7.889 | 251 | 9.5 | 28.1
13.933 | 3 | 1.8 | 10.5 | 7.898 | 145 | 9 | 27.4
16.236 | 0 | 3.6 | 10 | 8.13 | 29 | 5.9 | 26.6
18.004 | 0 | 1.4 | 9.2 | 8.737 | 21 | 5.9 | 26.6
18.734 | 0 | 3.2 | 5.6 | 10.247 | 0 | 6.8 | 26.2
18.629 | 0 | 4.5 | 5.1 | 10.798 | 0 | 6.3 | 26.1
15.791 | 0 | 1.8 | 4.8 | 9.416 | 0 | 6.3 | 25.9
11.195 | 0 | 2.3 | 3.6 | 8.014 | 0 | 10 | 25.5
7.747 | 0 | 6.3 | 4.5 | 6.261 | 0 | 8.1 | 25.3
5.137 | 0 | 2.7 | 3.8 | 4.785 | 0 | 9.5 | 25.1
4.278 | 0 | 2.7 | 3.1 | 4.471 | 0 | 11.8 | 24.7
4.084 | 0 | 5.9 | 3.8 | 4.248 | 0 | 7.7 | 24.7
4.103 | 0 | 4.1 | 3.2 | 4.351 | 32 | 7.7 | 24.5
4.69 | 0 | 2.7 | 2 | 4.619 | 136 | 6.3 | 24.5
6.404 | 6 | 2.7 | 1.1 | 5.238 | 250 | 6.3 | 24.7
7.829 | 148 | 2.3 | 4.7 | 6.137 | 297 | 9.5 | 24.5
9.029 | 292 | 4.1 | 8.7 | 6.528 | 342 | 9.5 | 26
9.456 | 197 | 4.1 | 10.7 | 6.984 | 437 | 9.5 | 26.3
9.938 | 619 | 1.4 | 14.4 | 7.391 | 624 | 8.1 | 27.2
10.927 | 708 | 2.3 | 15.7 | 7.895 | 830 | 6.3 | 26.6
11.855 | 631 | 6.3 | 15.6 | 8.497 | 889 | 4.1 | 26.7
13.301 | 437 | 6.3 | 15.3 | 8.773 | 824 | 5.9 | 27
13.65 | 354 | 7.7 | 14.9 | 8.698 | 470 | 5 | 27.5
13.502 | 282 | 6.3 | 14.3 | 8.438 | 298 | 6.8 | 27.7
13.213 | 195 | 6.3 | 13.3 | 7.725 | 210 | 8.1 | 27
14.021 | 23 | 4.5 | 11.6 | 8.01 | 129 | 7.2 | 26
15.546 | 0 | 0 | 10.4 | 7.851 | 17 | 5.9 | 24.9
17.405 | 0 | 2.3 | 7.3 | 8.7 | 5 | 3.6 | 24.7
18.641 | 0 | 2.3 | 6.2 | 10.269 | 0 | 2.7 | 24.7
18.302 | 0 | 3.2 | 6.5 | 10.589 | 0 | 1.8 | 24.5
15.805 | 0 | 1.8 | 5.7 | 9.345 | 0 | 2.3 | 24
10.852 | 0 | 2.3 | 4 | 7.896 | 0 | 1.8 | 23.5
7.248 | 0 | 1.8 | 3.7 | 5.77 | 0 | 1.8 | 22.8
5.186 | 0 | 2.7 | 3.2 | 5.015 | 0 | 2.3 | 22.4
4.311 | 0 | 1.8 | 2.8 | 4.541 | 0 | 1.8 | 22
4.107 | 0 | 4.5 | 1.7 | 4.237 | 0 | 1.8 | 21.4
4.068 | 0 | 2.3 | 2.5 | 4.31 | 39 | 2.3 | 20.9
4.799 | 0 | 4.1 | 2.4 | 4.3 | 14 | 1.8 | 21.1
6.672 | 0 | 4.5 | 2 | 4.906 | 145 | 1.8 | 23.5
8.331 | 46 | 1.8 | 4.4 | 5.714 | 225 | 0 | 26.4
8.764 | 159 | 6.8 | 7.8 | 6.417 | 167 | 1.8 | 27.9
9.321 | 323 | 4.1 | 11.2 | 7.203 | 277 | 2.7 | 27.9
10.054 | 495 | 0 | 14.7 | 7.374 | 585 | 4.1 | 29.3
10.669 | 581 | 0.9 | 15.7 | 8.042 | 824 | 5.9 | 30.2
12.043 | 483 | 2.7 | 16.6 | 8.286 | 850 | 10.9 | 29.7
13.355 | 299 | 1.8 | 17.3 | 8.689 | 803 | 10.4 | 29.1
13.162 | 166 | 3.6 | 17.3 | 8.662 | 557 | 8.1 | 29.3
12.818 | 69 | 9 | 14.4 | 8.297 | 382 | 9.5 | 28.5
13.533 | 25 | 5.4 | 13.1 | 7.903 | 268 | 7.7 | 27.7
14.115 | 2 | 3.2 | 12.2 | 7.48 | 162 | 6.8 | 27.2
15.819 | 0 | 1.4 | 11.7 | 7.982 | 31 | 3.2 | 26.3
17.176 | 0 | 1.4 | 11.7 | 8.733 | 7 | 2.3 | 25.8
19.234 | 0 | 4.1 | 11.4 | 9.885 | 0 | 4.5 | 25
18.142 | 0 | 3.6 | 11.1 | 10.592 | 0 | 2.3 | 24.5
15.624 | 0 | 1.4 | 11 | 9.378 | 0 | 2.3 | 23.9
11.016 | 0 | 1.4 | 10.9 | 8.238 | 0 | 3.6 | 22.5
7.328 | 0 | 1.8 | 10.6 | 6.35 | 0 | 3.2 | 21.8
5.44 | 0 | 2.3 | 10.3 | 4.993 | 0 | 0 | 20.9
4.296 | 0 | 5 | 10 | 4.402 | 0 | 1.8 | 20.2
3.8 | 0 | 2.3 | 9.5 | 4.402 | 0 | 1.4 | 19.5
4.075 | 0 | 2.7 | 9.2 | 4.307 | 28 | 1.8 | 18.9
4.628 | 0 | 5.4 | 9.7 | 4.408 | 33 | 1.4 | 19.5
6.637 | 5 | 3.6 | 9 | 5.065 | 194 | 0.9 | 22.5
7.944 | 32 | 1.8 | 9.6 | 5.979 | 260 | 1.4 | 25.3
8.805 | 101 | 0.9 | 12.4 | 6.686 | 304 | 2.7 | 26.9
9.755 | 271 | 1.8 | 15.3 | 7.102 | 376 | 3.6 | 28.2
9.755 | 445 | 1.4 | 18.2 | 7.574 | 587 | 6.8 | 28.9
10.851 | 565 | 1.8 | 20.7 | 7.755 | 781 | 5.9 | 29.6
11.74 | 536 | 3.2 | 22.7 | 8.425 | 884 | 7.7 | 29.6
13.097 | 322 | 6.8 | 22.2 | 9.093 | 759 | 7.7 | 29.8
13.607 | 169 | 9.5 | 22.2 | 8.843 | 606 | 7.7 | 29.8
13.33 | 88 | 8.1 | 18.6 | 8.741 | 405 | 8.6 | 28.7
13.157 | 36 | 6.3 | 17.8 | 7.759 | 285 | 7.7 | 27.7
13.807 | 0 | 5.9 | 14.9 | 7.805 | 186 | 6.3 | 26.7
15.544 | 0 | 1.8 | 14.2 | 7.956 | 38 | 5.4 | 25.5
17.621 | 0 | 2.3 | 11.3 | 8.505 | 3 | 3.2 | 25
18.519 | 0 | 2.3 | 10.6 | 9.888 | 0 | 2.3 | 24.5
18.128 | 0 | 3.2 | 9.6 | 10.516 | 0 | 0.9 | 24.3
15.358 | 0 | 1.4 | 9.4 | 9.595 | 0 | 0.9 | 23.2
11.264 | 0 | 0.9 | 9 | 8.274 | 0 | 1.8 | 21.7
7.251 | 0 | 3.6 | 8.3 | 6.199 | 0 | 1.8 | 21
5.177 | 0 | 0.9 | 8.3 | 5.005 | 0 | 2.3 | 20.7
4.261 | 0 | 3.6 | 7.5 | 4.435 | 0 | 1.8 | 20
3.995 | 0 | 5.4 | 7.2 | 4.368 | 0 | 1.8 | 19.4
3.889 | 0 | 3.2 | 6.7 | 4.298 | 26 | 3.6 | 19.1
4.748 | 0 | 6.8 | 9.3 | 4.505 | 25 | 1.8 | 19.3
6.543 | 9 | 5.9 | 8.5 | 5.095 | 149 | 4.1 | 21.1
8.018 | 38 | 1.8 | 9.7 | 5.948 | 167 | 3.2 | 23.9
8.806 | 173 | 3.6 | 13.3 | 6.383 | 242 | 1.4 | 26.6
9.27 | 362 | 4.5 | 16.4 | 6.958 | 398 | 1.8 | 28.4
9.749 | 563 | 3.6 | 18.9 | 7.519 | 598 | 2.7 | 29.5
10.674 | 676 | 0.9 | 20.5 | 7.913 | 843 | 5 | 29.8
11.582 | 598 | 5.4 | 21.2 | 8.22 | 861 | 6.3 | 30.1
13.276 | 417 | 4.5 | 22.4 | 9.192 | 765 | 7.2 | 30.5
13.286 | 314 | 3.2 | 23.3 | 8.734 | 608 | 8.1 | 30.2
13.522 | 222 | 7.2 | 21.1 | 8.74 | 415 | 8.1 | 29.6
12.674 | 120 | 6.3 | 19.6 | 7.804 | 310 | 9 | 28.5
13.893 | 8 | 7.7 | 15.3 | 7.941 | 217 | 7.2 | 27.3
15.312 | 0 | 1.4 | 14.3 | 8.275 | 60 | 3.2 | 25.6
17.378 | 0 | 0.9 | 12.4 | 8.736 | 9 | 4.1 | 24.9
18.39 | 0 | 2.3 | 11.2 | 10.442 | 0 | 1.8 | 24.5
17.734 | 0 | 2.3 | 9.4 | 10.6 | 0 | 2.7 | 24.1
14.861 | 0 | 5.4 | 8.6 | 9.571 | 0 | 2.7 | 23.5
11.019 | 0 | 1.4 | 8.3 | 8 | 0 | 5.4 | 21.7
7.313 | 0 | 0.9 | 8.9 | 6.415 | 0 | 4.5 | 20.8
5.253 | 0 | 1.4 | 7.4 | 5.294 | 0 | 1.8 | 19.9
4.265 | 0 | 3.6 | 7 | 4.626 | 0 | 5.9 | 19.6
4.006 | 0 | 0 | 6.9 | 4.305 | 0 | 2.7 | 19.2
4.08 | 0 | 4.5 | 7.1 | 4.431 | 37 | 1.8 | 18.8
4.716 | 0 | 2.3 | 6.4 | 4.451 | 52 | 5.9 | 19.3
6.52 | 24 | 7.2 | 7.3 | 5.311 | 202 | 4.1 | 21.1
7.851 | 61 | 3.2 | 10.1 | 6.195 | 270 | 2.3 | 23.9
8.767 | 94 | 1.4 | 12.5 | 6.577 | 307 | 1.8 | 26.7
9.559 | 300 | 3.6 | 16.3 | 7.003 | 417 | 1.4 | 28.3
9.615 | 475 | 1.4 | 19.1 | 7.59 | 615 | 2.3 | 29.1
10.662 | 483 | 11.8 | 19.9 | 8.084 | 843 | 7.2 | 29.7
11.991 | 338 | 12.7 | 19.6 | 8.545 | 869 | 5.9 | 29.7
13.141 | 413 | 9.9 | 20.3 | 8.778 | 794 | 7.7 | 29.7
13.892 | 342 | 9.9 | 19.5 | 8.695 | 579 | 7.7 | 29.2
13.22 | 283 | 10.4 | 18.8 | 8.518 | 421 | 7.7 | 28.4
12.707 | 215 | 9.9 | 17.4 | 7.757 | 300 | 7.7 | 27.8
14.063 | 36 | 10.7 | 15.6 | 7.676 | 206 | 5.9 | 26.9
16.084 | 0 | 11.9 | 14.9 | 7.875 | 52 | 5 | 25.6
17.571 | 0 | 14 | 14.7 | 9.012 | 6 | 3.6 | 25.1
18.38 | 0 | 11 | 13.3 | 10.122 | 0 | 1.8 | 24.9
18.035 | 0 | 9.6 | 13 | 10.59 | 0 | 0.9 | 23.3
15.271 | 0 | 11.3 | 13.5 | 9.56 | 0 | 2.3 | 22.2
11.043 | 0 | 11.9 | 13.7 | 7.896 | 0 | 3.2 | 21.5
7.183 | 0 | 10 | 13.3 | 6.165 | 0 | 1.4 | 20.8
5.309 | 0 | 7.2 | 12.5 | 5.245 | 0 | 2.3 | 20
4.245 | 0 | 10.9 | 12.1 | 4.582 | 0 | 5.4 | 20.1
3.821 | 0 | 9.5 | 11 | 4.252 | 0 | 3.2 | 19.7
3.859 | 0 | 2.3 | 11.2 | 4.177 | 16 | 3.2 | 19.4
4.641 | 0 | 5.9 | 11 | 4.407 | 18 | 4.1 | 19.5
6.358 | 37 | 8.1 | 10.1 | 5.083 | 159 | 4.1 | 21.5
7.961 | 163 | 6.3 | 12.9 | 6.084 | 152 | 4.5 | 23.2
9.033 | 339 | 11.8 | 15.2 | 6.433 | 182 | 0.9 | 26.2
9.418 | 479 | 11.8 | 16.7 | 7.514 | 371 | 3.2 | 28
9.519 | 634 | 12.7 | 18.1 | 7.675 | 550 | 4.1 | 29.1
10.591 | 707 | 10 | 19.3 | 8.042 | 770 | 5.9 | 29.2
12.131 | 634 | 9.5 | 20.1 | 8.342 | 880 | 7.2 | 29
12.968 | 322 | 10 | 21.6 | 9.296 | 798 | 8.1 | 29
12.844 | 188 | 10.4 | 21.2 | 8.584 | 575 | 6.3 | 29
13.332 | 263 | 13.6 | 20.1 | 8.725 | 403 | 7.7 | 28.5
12.731 | 188 | 12.7 | 18.5 | 7.698 | 266 | 6.3 | 27.7
13.65 | 42 | 10 | 16.5 | 7.815 | 149 | 6.3 | 26.5
15.526 | 0 | 9 | 14.6 | 7.86 | 11 | 4.1 | 25.1
17.548 | 0 | 5.4 | 12.5 | 9.229 | 4 | 1.8 | 24.8
17.961 | 0 | 8.1 | 11.8 | 9.964 | 0 | 1.4 | 24.2
17.524 | 0 | 7.7 | 11.4 | 10.221 | 0 | 1.8 | 22.7
15.581 | 0 | 8.1 | 9.8 | 9.592 | 0 | 4.1 | 22.4
11.16 | 0 | 11.3 | 11.3 | 8.201 | 0 | 2.3 | 21.5
7.427 | 0 | 12.2 | 11.4 | 6.314 | 0 | 5 | 21.1
5.165 | 0 | 6.3 | 11.2 | 5.078 | 0 | 1.4 | 21
4.225 | 0 | 2.3 | 10.5 | 4.58 | 0 | 3.6 | 21
3.949 | 0 | 1.8 | 9.3 | 4.366 | 0 | 1.8 | 20.3
3.929 | 0 | 5.4 | 9.1 | 4.344 | 10 | 2.7 | 20.2
4.705 | 0 | 6.8 | 9.3 | 4.412 | 123 | 1.4 | 20.2
6.06 | 26 | 10.9 | 10.3 | 5.139 | 237 | 0 | 22.6
7.869 | 163 | 4.1 | 11.2 | 6.127 | 284 | 0 | 25.5
8.805 | 320 | 4.1 | 12.4 | 6.452 | 326 | 2.3 | 27.2
9.388 | 468 | 5 | 12.4 | 7.081 | 436 | 3.6 | 28.9
10.153 | 642 | 9 | 14 | 7.524 | 605 | 5.9 | 29.4
10.899 | 721 | 7.7 | 15.2 | 7.799 | 792 | 8.6 | 29.3
11.727 | 629 | 14 | 16.4 | 8.889 | 781 | 8.6 | 29.3
13.203 | 472 | 13.6 | 16.3 | 9.09 | 752 | 8.6 | 28.7
13.466 | 356 | 9.5 | 16.6 | 8.77 | 489 | 7.2 | 28.8
12.782 | 275 | 10 | 16.9 | 8.778 | 351 | 7.7 | 28.5
12.459 | 151 | 8.1 | 16.4 | 7.806 | 242 | 7.7 | 27.5
13.896 | 20 | 6.8 | 13.9 | 8.025 | 116 | 7.2 | 26.1
15.852 | 0 | 5 | 13.4 | 7.942 | 6 | 6.3 | 25.3
17.271 | 0 | 3.2 | 13.3 | 8.449 | 0 | 5.4 | 25.1
19.01 | 0 | 2.3 | 13.2 | 9.998 | 0 | 3.6 | 24.8
18.155 | 0 | 2.3 | 12.7 | 10.163 | 0 | 3.6 | 24.6
15.305 | 0 | 10.9 | 8 | 9.817 | 0 | 1.4 | 24.2
11.024 | 0 | 8.1 | 8.2 | 8.384 | 0 | 1.8 | 23
7.191 | 0 | 12.7 | 8.6 | 6.058 | 0 | 0 | 22.4
5.212 | 0 | 10.4 | 8 | 5.017 | 0 | 2.3 | 22.2
4.163 | 0 | 10 | 8 | 4.707 | 0 | 2.7 | 21.7
3.975 | 0 | 12.2 | 7.4 | 4.275 | 0 | 2.3 | 21.2
4.109 | 0 | 12.5 | 7.5 | 4.245 | 13 | 3.2 | 20.7
4.749 | 0 | 13.6 | 7.5 | 4.315 | 129 | 3.2 | 20.8
6.146 | 30 | 11.9 | 7.4 | 5.329 | 243 | 2.3 | 22.5
7.898 | 123 | 9.3 | 7.5 | 5.997 | 290 | 1.4 | 25.1
8.67 | 308 | 11.3 | 9.7 | 6.899 | 332 | 1.4 | 27.8
9.175 | 395 | 11 | 9.5 | 6.993 | 441 | 3.2 | 29.3
9.91 | 420 | 11.3 | 9.5 | 7.535 | 580 | 4.1 | 30.2
10.427 | 705 | 11.9 | 9.2 | 8.03 | 802 | 4.5 | 31.2
11.298 | 536 | 11.6 | 10.4 | 8.162 | 892 | 6.3 | 31.2
13.108 | 353 | 12.8 | 10.5 | 8.975 | 685 | 8.6 | 30.2
12.958 | 145 | 9.6 | 10.7 | 8.82 | 514 | 7.7 | 29.5
13.065 | 194 | 9.6 | 10.8 | 8.438 | 354 | 9.5 | 28.8
12.605 | 127 | 13.6 | 10.8 | 7.873 | 248 | 8.1 | 27.1
13.469 | 25 | 9 | 10.6 | 7.569 | 122 | 10.4 | 26.3
14.872 | 0 | 7.2 | 10 | 7.743 | 12 | 9.5 | 25.9
17.78 | 0 | 9.5 | 10.1 | 8.505 | 8 | 10 | 25.5
17.638 | 0 | 13.6 | 10.1 | 10.053 | 0 | 5.9 | 25.3
17.411 | 0 | 10.4 | 10.2 | 10.556 | 0 | 5.4 | 25.2
15.269 | 0 | 10.7 | 8.9 | 9.922 | 0 | 5 | 24.9
11.12 | 0 | 12.7 | 8.4 | 8.19 | 0 | 3.2 | 24.9
7.066 | 0 | 9.3 | 8.4 | 6.401 | 0 | 2.3 | 24.7
5.059 | 0 | 10.9 | 8.3 | 5.051 | 0 | 2.7 | 24.9
4.052 | 0 | 10.9 | 8.6 | 4.732 | 0 | 2.7 | 25
3.838 | 0 | 5.4 | 8.3 | 4.314 | 0 | 1.4 | 24.9
4.066 | 0 | 3.6 | 8 | 4.402 | 14 | 1.4 | 24.5
4.499 | 0 | 1.8 | 7.5 | 4.745 | 34 | 1.8 | 24
6.169 | 17 | 2.7 | 7.3 | 5.062 | 89 | 3.6 | 25.8
7.742 | 173 | 3.2 | 9.1 | 6.117 | 99 | 6.8 | 26.9
8.839 | 332 | 0.9 | 13.5 | 6.81 | 76 | 8.1 | 27.7
9.451 | 477 | 7.2 | 14.8 | 7.477 | 326 | 7.7 | 28.8
9.792 | 619 | 8.6 | 15.3 | 7.616 | 550 | 9 | 29.6
10.519 | 672 | 4.1 | 13.1 | 8.073 | 760 | 9.5 | 29.4
11.774 | 529 | 7.2 | 13.4 | 8.685 | 792 | 8.1 | 29.7
13.111 | 292 | 4.1 | 13.2 | 9.307 | 721 | 8.6 | 29.9
13.502 | 169 | 2.7 | 13.8 | 8.668 | 501 | 8.6 | 29
13.305 | 134 | 3.6 | 13.4 | 8.668 | 338 | 6.3 | 29
12.93 | 156 | 2.7 | 12.9 | 8.167 | 206 | 8.6 | 27.6
13.37 | 28 | 2.3 | 11.8 | 7.841 | 71 | 5.9 | 26.5
14.683 | 0 | 11.3 | 12.4 | 8.025 | 3 | 5.4 | 25.9
17.037 | 0 | 11.3 | 12 | 8.923 | 0 | 3.6 | 25.6
17.701 | 0 | 10.4 | 12.2 | 10.476 | 0 | 4.5 | 25.7
17.834 | 0 | 13.1 | 12.4 | 10.431 | 0 | 2.7 | 25.5
14.664 | 0 | 10.9 | 11.6 | 9.68 | 0 | 2.7 | 25.2
10.971 | 0 | 10.9 | 11.7 | 8.143 | 0 | 0 | 24.9
7.211 | 0 | 10.9 | 11.1 | 6.32 | 0 | 2.7 | 25.1
5.077 | 0 | 10.4 | 10.8 | 5.246 | 0 | 2.7 | 25.3
4.006 | 0 | 9.3 | 10.9 | 4.767 | 0 | 2.3 | 25
3.95 | 0 | 9.3 | 10.4 | 4.4 | 0 | 1.8 | 24.5
3.979 | 0 | 6.3 | 7.9 | 4.404 | 13 | 4.1 | 24.4
4.537 | 0 | 7.2 | 8.9 | 4.546 | 123 | 6.3 | 24.2
6.256 | 34 | 9.3 | 10.7 | 5.319 | 237 | 5 | 24.9
7.351 | 180 | 10.2 | 11.9 | 6.045 | 235 | 8.1 | 25.7
8.524 | 293 | 10 | 13.8 | 6.543 | 272 | 10 | 26.5
9.444 | 389 | 14 | 15.2 | 7.028 | 343 | 10 | 27
9.486 | 453 | 10.7 | 15 | 7.515 | 510 | 7.7 | 28
10.293 | 620 | 9.6 | 10.2 | 7.738 | 782 | 8.1 | 28
11.214 | 568 | 10.4 | 16.7 | 8.41 | 922 | 7.7 | 28.7
12.931 | 412 | 11.8 | 17.9 | 8.926 | 796 | 9.5 | 29.2
12.706 | 276 | 9.9 | 17.2 | 8.815 | 588 | 10 | 28.7
12.6 | 219 | 12.7 | 17.2 | 8.368 | 361 | 10.9 | 27.8
12.628 | 125 | 10 | 16.6 | 8.177 | 260 | 10 | 27.2
13.557 | 16 | 11.3 | 14.8 | 8.233 | 171 | 8.1 | 26.2
14.703 | 0 | 8.1 | 13.3 | 7.987 | 27 | 6.8 | 25.5
17.279 | 0 | 8.6 | 12.4 | 8.955 | 9 | 6.8 | 25.3
17.242 | 0 | 4.5 | 9.4 | 10.189 | 0 | 5.9 | 25
17.277 | 0 | 2.3 | 9.3 | 10.504 | 0 | 4.1 | 24.8
14.572 | 0 | 5.4 | 6.9 | 9.905 | 0 | 3.2 | 24.7
10.326 | 0 | 5.4 | 6.3 | 8.132 | 0 | 1.8 | 24.4
7.068 | 0 | 3.6 | 5.5 | 6.286 | 0 | 1.8 | 23.7
5.003 | 0 | 7.7 | 5.2 | 5.007 | 0 | 2.3 | 23.1
4.237 | 0 | 4.1 | 4.1 | 4.524 | 0 | 3.2 | 23.1
3.815 | 0 | 4.1 | 3.2 | 4.547 | 0 | 3.2 | 22.6
3.975 | 0 | 7.2 | 3.6 | 4.275 | 7 | 3.6 | 22.4
4.625 | 0 | 5.4 | 3 | 4.47 | 27 | 3.2 | 22.4
6.129 | 56 | 6.3 | 3.4 | 5.117 | 76 | 1.4 | 24
7.862 | 233 | 5.9 | 7.4 | 6.074 | 110 | 0 | 25.9
8.382 | 335 | 5.4 | 11.6 | 6.85 | 54 | 2.7 | 26.4
9.152 | 478 | 3.2 | 14.7 | 7.328 | 216 | 5.9 | 28.2
9.735 | 625 | 5 | 16.5 | 7.707 | 489 | 5.9 | 28.7
10.389 | 693 | 5.9 | 17.6 | 8.05 | 743 | 6.3 | 29.5
11.399 | 647 | 5.4 | 19.2 | 8.715 | 799 | 7.7 | 29.2
13.069 | 483 | 5.9 | 20.4 | 8.839 | 734 | 9 | 29.2
12.637 | 359 | 3.2 | 21.6 | 8.904 | 496 | 9.5 | 28.6
12.822 | 287 | 2.7 | 21.9 | 8.604 | 349 | 9 | 28
12.212 | 76 | 5.4 | 17.3 | 8.071 | 236 | 8.6 | 27.4
13.318 | 31 | 4.5 | 15.4 | 7.677 | 127 | 7.2 | 26.3
15.181 | 0 | 1.4 | 14 | 7.929 | 28 | 4.5 | 25.3
16.89 | 0 | 1.8 | 11.9 | 8.868 | 0 | 3.2 | 25.2
17.514 | 0 | 2.3 | 10.6 | 9.871 | 0 | 2.7 | 24.9
17.478 | 0 | 7.7 | 9.7 | 10.808 | 0 | 3.2 | 25
15.204 | 0 | 5.9 | 9.3 | 9.492 | 0 | 2.7 | 24.7
10.965 | 0 | 5.9 | 8.8 | 8.174 | 0 | 3.6 | 24.2
6.992 | 0 | 2.3 | 7.6 | 6.233 | 0 | 4.1 | 23.5
5.061 | 0 | 4.1 | 6.5 | 5.147 | 0 | 4.1 | 22.6
4.041 | 0 | 5.4 | 7.8 | 4.469 | 0 | 2.7 | 22
3.725 | 0 | 2.7 | 7.3 | 4.362 | 0 | 1.4 | 21.6
3.824 | 0 | 4.1 | 8.2 | 4.241 | 16 | 5 | 21.4
4.711 | 0 | 0.9 | 9.3 | 4.499 | 41 | 4.5 | 21.5
6.238 | 50 | 12.2 | 10.5 | 5.365 | 96 | 4.5 | 23.2
7.828 | 76 | 9.5 | 12.2 | 5.984 | 186 | 4.1 | 25.7
8.79 | 90 | 11.8 | 13.7 | 6.7 | 257 | 0.9 | 27.9
9.22 | 365 | 7.2 | 17.1 | 7.181 | 362 | 1.4 | 29.9
9.569 | 569 | 5 | 20.1 | 7.511 | 524 | 7.2 | 29.7
10.198 | 710 | 10 | 23.3 | 8.456 | 698 | 5.9 | 30.3
11.576 | 626 | 9.5 | 24.4 | 8.674 | 901 | 8.6 | 29.9
12.919 | 480 | 7.7 | 25.4 | 9.283 | 774 | 7.7 | 29.9
12.976 | 364 | 6.3 | 26.1 | 8.974 | 547 | 7.7 | 29.5
12.998 | 296 | 10.9 | 25.7 | 8.409 | 361 | 7.7 | 29.1
12.118 | 222 | 13.6 | 23.9 | 8.413 | 229 | 8.1 | 27.8
13.087 | 26 | 10.9 | 21.6 | 7.917 | 98 | 5.4 | 26.4
15.084 | 0 | 11.8 | 20.1 | 7.795 | 44 | 3.6 | 25.5
16.877 | 0 | 6.3 | 16.8 | 8.915 | 2 | 2.3 | 25.3
18.335 | 0 | 8.6 | 16.8 | 10.104 | 0 | 0 | 24.8
17.576 | 0 | 6.3 | 14.3 | 11.012 | 0 | 0 | 23.7
15.091 | 0 | 7.7 | 15.2 | 10.287 | 0 | 1.8 | 23.2
10.623 | 0 | 3.2 | 14.7 | 8.353 | 0 | 2.3 | 22
6.959 | 0 | 3.6 | 14.4 | 6.423 | 0 | 1.4 | 21.6
5.073 | 0 | 5 | 11.8 | 5.221 | 0 | 1.8 | 20.4
4.068 | 0 | 2.3 | 12.2 | 4.671 | 0 | 1.8 | 20.6
3.748 | 0 | 1.4 | 10.8 | 4.348 | 0 | 0 | 20.1
3.778 | 0 | 0.9 | 7.8 | 4.328 | 18 | 1.8 | 19.6
4.503 | 0 | 1.4 | 8 | 4.478 | 12 | 1.8 | 19.7
6.118 | 14 | 0 | 6.7 | 5.282 | 141 | 1.8 | 22.2
7.56 | 134 | 0 | 10.6 | 6.06 | 229 | 1.4 | 25.4
8.602 | 251 | 0 | 15.3 | 6.676 | 293 | 0 | 28.6
8.993 | 354 | 1.4 | 16 | 7.149 | 394 | 4.1 | 29.5
9.534 | 626 | 2.7 | 17.4 | 7.916 | 594 | 4.5 | 30.9
10.205 | 710 | 2.7 | 18.3 | 7.686 | 744 | 6.3 | 31.5
11.028 | 625 | 4.5 | 19.9 | 8.753 | 925 | 8.1 | 31.1
11.99 | 483 | 10.4 | 20.9 | 9.115 | 795 | 8.6 | 30.8
12.749 | 366 | 8.6 | 21.6 | 9.198 | 552 | 9.5 | 29.6
12.388 | 301 | 6.8 | 22 | 8.771 | 363 | 8.6 | 29.1
12.449 | 223 | 2.7 | 20.5 | 8.278 | 243 | 7.7 | 28
13.521 | 64 | 7.2 | 18.6 | 8.1 | 131 | 6.3 | 27.2
15.132 | 0 | 1.8 | 16.7 | 8.166 | 35 | 4.1 | 26.3
16.289 | 0 | 6.3 | 15.5 | 8.791 | 0 | 5 | 25.5
18.117 | 0 | 4.5 | 13.5 | 10.407 | 0 | 3.6 | 25.1
16.628 | 0 | 1.4 | 11.4 | 10.94 | 0 | 2.7 | 24.5
14.54 | 0 | 3.6 | 12.1 | 9.974 | 0 | 2.7 | 23.4
10.644 | 0 | 5.9 | 10.9 | 8.087 | 0 | 3.2 | 22.4
7.182 | 0 | 2.3 | 9.9 | 6.391 | 0 | 1.4 | 21.6
5.044 | 0 | 0.9 | 9.4 | 5.236 | 0 | 1.4 | 21.5
4.021 | 0 | 0 | 7.4 | 4.843 | 0 | 1.4 | 20.6
3.708 | 0 | 6.3 | 7.6 | 4.437 | 0 | 2.7 | 20.1
3.81 | 0 | 1.8 | 7.8 | 4.276 | 13 | 1.8 | 19.7
4.547 | 0 | 1.4 | 8.2 | 4.589 | 50 | 2.7 | 19.9
6.125 | 75 | 2.7 | 8.1 | 5.351 | 132 | 1.8 | 22.1
7.792 | 234 | 2.7 | 11.8 | 6.228 | 223 | 0 | 25.7
8.995 | 335 | 8.1 | 15.2 | 6.81 | 276 | 0 | 28.7
8.889 | 472 | 10.4 | 16.3 | 7.562 | 384 | 2.3 | 30.9
9.535 | 641 | 9.6 | 18.5 | 7.874 | 550 | 4.1 | 32.4
10.295 | 522 | 14 | 19.7 | 8.046 | 780 | 6.3 | 32.5
11.629 | 573 | 9.3 | 21 | 8.879 | 901 | 7.7 | 33.3
12.421 | 339 | 12.2 | 22.3 | 9.081 | 795 | 8.1 | 32.5
12.414 | 316 | 9.6 | 23.7 | 9.12 | 576 | 9.5 | 33.5
12.766 | 215 | 10.7 | 23.3 | 8.877 | 338 | 7.2 | 33.5
12.675 | 138 | 11.3 | 22.2 | 8.411 | 219 | 8.6 | 32.8
13.892 | 52 | 6.3 | 20.1 | 8.134 | 102 | 6.3 | 31.6
14.973 | 0 | 9.6 | 19.5 | 8.198 | 50 | 5.4 | 28.7
16.45 | 0 | 13.1 | 18.6 | 8.823 | 0 | 5.4 | 28
18.347 | 0 | 9.6 | 17.7 | 10.613 | 0 | 0 | 27.1
17.377 | 0 | 14 | 16.2 | 11.138 | 0 | 0 | 26.1
14.739 | 0 | 10.9 | 15.1 | 9.897 | 0 | 1.4 | 25.6
10.599 | 0 | 13.1 | 14.5 | 8.329 | 0 | 2.7 | 23.5
6.974 | 0 | 12.2 | 13.1 | 6.466 | 0 | 1.4 | 22.8
4.968 | 0 | 9.5 | 12 | 5.351 | 0 | 4.1 | 21.8
3.937 | 0 | 9 | 11.3 | 4.714 | 0 | 0 | 21.6
3.647 | 0 | 7.7 | 10.2 | 4.332 | 0 | 0.9 | 21.4
3.861 | 0 | 8.1 | 9.2 | 4.435 | 17 | 0 | 20
4.591 | 0 | 9.5 | 8.4 | 4.7 | 59 | 1.4 | 19.8
5.894 | 94 | 10 | 8.4 | 5.079 | 128 | 0.9 | 23
7.56 | 263 | 10.4 | 10.6 | 6.027 | 224 | 0 | 27.8
8.669 | 354 | 12.2 | 12.4 | 6.81 | 286 | 0 | 31.6
8.917 | 487 | 14 | 13.8 | 7.362 | 391 | 3.2 | 34.1
9.215 | 650 | 14 | 15.4 | 7.851 | 557 | 6.3 | 35.6
10.312 | 707 | 12.7 | 16.6 | 7.934 | 737 | 7.7 | 36.2
10.95 | 642 | 12.2 | 17.4 | 8.565 | 891 | 9.5 | 37.2
12.535 | 492 | 13.6 | 17.9 | 9.263 | 673 | 10 | 36.1
12.776 | 377 | 13.6 | 18.1 | 8.685 | 535 | 9.5 | 36.6
12.552 | 303 | 10.4 | 17.1 | 9.02 | 273 | 7.7 | 36.9
12.213 | 186 | 10.9 | 15.9 | 8.018 | 141 | 7.7 | 33.7
13.662 | 23 | 11.8 | 13.5 | 8.269 | 32 | 6.3 | 31.9
15.003 | 0 | 11.3 | 12.6 | 8.034 | 68 | 2.7 | 30.7
17.192 | 0 | 10 | 11.2 | 8.927 | 0 | 5 | 28.7
17.265 | 0 | 7.2 | 9.5 | 10.764 | 0 | 1.4 | 28
17.95 | 0 | 5.4 | 9.4 | 11.374 | 0 | 0 | 26.9
14.92 | 0 | 9.5 | 9.5 | 10.338 | 0 | 0.9 | 25.6
11.027 | 0 | 6.8 | 8.6 | 8.246 | 0 | 2.3 | 24.9
6.782 | 0 | 5.4 | 8.8 | 6.387 | 0 | 2.7 | 24.3
4.938 | 0 | 4.5 | 7.6 | 5.291 | 0 | 1.8 | 23.7
4.059 | 0 | 8.1 | 9.1 | 4.731 | 0 | 2.3 | 23.3
3.681 | 0 | 5.4 | 7.9 | 4.451 | 0 | 1.8 | 23.2
3.799 | 0 | 5.4 | 7.7 | 4.38 | 10 | 0 | 23.4
4.451 | 0 | 3.6 | 6.4 | 4.561 | 73 | 0.9 | 23.2
6.06 | 38 | 1.4 | 7 | 5.436 | 32 | 0 | 25.7
7.537 | 254 | 11.8 | 11.6 | 6.294 | 120 | 1.8 | 30
8.361 | 234 | 7.7 | 11.4 | 7.042 | 202 | 1.8 | 33.3
9.012 | 391 | 10.4 | 14.4 | 7.35 | 320 | 3.6 | 35.3
9.265 | 397 | 10.2 | 14 | 7.946 | 501 | 7.2 | 35.9
9.853 | 618 | 12.2 | 13.9 | 7.887 | 710 | 7.7 | 36
11.339 | 437 | 11.8 | 14.7 | 8.855 | 767 | 9.5 | 36.9
12.656 | 272 | 8.1 | 15.2 | 8.987 | 703 | 9.5 | 34.4
12.812 | 277 | 11.8 | 16.7 | 9.089 | 489 | 8.6 | 34.3
12.319 | 164 | 6.3 | 15.2 | 8.667 | 314 | 9.5 | 32.6
12.093 | 109 | 10 | 15.1 | 8.296 | 168 | 7.7 | 32.1
13.498 | 21 | 5.4 | 14.2 | 7.889 | 46 | 4.5 | 30
14.545 | 0 | 5.9 | 12.6 | 8.372 | 94 | 2.3 | 29.8
16.494 | 0 | 3.6 | 9.6 | 8.727 | 0 | 2.7 | 28.5
17.235 | 0 | 2.7 | 9.2 | 10.774 | 0 | 2.3 | 26.9
17.231 | 0 | 7.7 | 7.7 | 11.137 | 0 | 5 | 26.7
14.909 | 0 | 1.4 | 7.2 | 10 | 0 | 5 | 26.4
10.904 | 0 | 4.5 | 6.6 | 8.591 | 0 | 6.3 | 25.6
6.938 | 0 | 4.1 | 6.3 | 6.462 | 0 | 1.8 | 24.5
4.922 | 0 | 4.1 | 7.4 | 5.274 | 0 | 1.8 | 23.4
4.058 | 0 | 3.6 | 8.2 | 4.599 | 0 | 0 | 23.8
3.773 | 0 | 9 | 8.7 | 4.513 | 0 | 2.7 | 22.3
3.559 | 0 | 8.6 | 9 | 4.245 | 8 | 1.8 | 21.2
4.498 | 0 | 9 | 9 | 4.754 | 14 | 1.8 | 20.9
6.084 | 20 | 10.4 | 9.1 | 5.262 | 105 | 3.2 | 23.9
7.623 | 65 | 9.5 | 9.4 | 6.042 | 196 | 0.9 | 27
8.627 | 180 | 10.9 | 9.9 | 6.591 | 277 | 2.3 | 29.3
8.531 | 343 | 8.1 | 8.8 | 7.463 | 387 | 1.8 | 31.3
9.167 | 520 | 4.1 | 7.4 | 7.617 | 546 | 6.8 | 32.7
10.432 | 590 | 10 | 7.3 | 8.12 | 832 | 7.2 | 32.1
11.192 | 502 | 7.2 | 7.5 | 8.79 | 866 | 9 | 32.2
13.139 | 316 | 6.8 | 8.5 | 8.833 | 824 | 9.5 | 31.3
12.638 | 181 | 2.3 | 9.9 | 9.055 | 544 | 6.8 | 31.4
11.952 | 188 | 2.3 | 10.9 | 8.638 | 369 | 4.5 | 31.4
12.291 | 44 | 5.9 | 10.2 | 8.463 | 245 | 6.8 | 30.2
13.034 | 21 | 5.9 | 8.5 | 8.074 | 111 | 6.3 | 28.1
14.271 | 0 | 2.7 | 8.6 | 8.089 | 50 | 3.6 | 27
16.909 | 0 | 6.8 | 8.1 | 9.024 | 0 | 5.4 | 26.3
17.365 | 0 | 2.7 | 6.5 | 10.265 | 0 | 1.8 | 25.8
17.24 | 0 | 4.1 | 5.3 | 11.023 | 0 | 2.7 | 24.9
14.143 | 0 | 3.2 | 4.9 | 10.13 | 0 | 1.8 | 24.3
10.593 | 0 | 9.5 | 7 | 8.161 | 0 | 3.2 | 23.5
7.02 | 0 | 6.8 | 4.8 | 6.306 | 0 | 2.3 | 22.6
4.955 | 0 | 6.3 | 6.6 | 5.311 | 0 | 0 | 22.5
4.039 | 0 | 5.4 | 3.5 | 4.643 | 0 | 1.4 | 21.8
3.703 | 0 | 3.2 | 3 | 4.382 | 0 | 4.5 | 20.9
3.808 | 0 | 5.4 | 2.7 | 4.562 | 9 | 5.4 | 20.8
4.612 | 0 | 5.9 | 4.4 | 4.671 | 25 | 2.7 | 20.7
6.029 | 56 | 3.6 | 4.8 | 5.415 | 73 | 5 | 22.5
7.413 | 235 | 10.9 | 8.7 | 6.089 | 172 | 5 | 25.4
8.745 | 346 | 9.5 | 11.1 | 6.939 | 223 | 8.6 | 28.2
8.925 | 478 | 10.9 | 12.6 | 7.405 | 315 | 9.5 | 29.2
9.605 | 635 | 4.1 | 14.1 | 7.943 | 463 | 9 | 29.3
9.716 | 702 | 5.9 | 14.8 | 8.129 | 695 | 9.5 | 30.1
11.159 | 653 | 5.9 | 15.4 | 8.622 | 905 | 10.4 | 30.2
12.03 | 485 | 1.4 | 16.8 | 9.016 | 728 | 12.7 | 29.6
13.033 | 161 | 9.5 | 13.1 | 9.088 | 478 | 11.3 | 28.7
12.12 | 166 | 7.7 | 12.7 | 8.368 | 164 | 10.9 | 27.8
12.389 | 46 | 5.9 | 11.8 | 8.178 | 65 | 7.7 | 27.2
12.954 | 71 | 3.2 | 10.8 | 7.889 | 12 | 6.3 | 26.8
14.794 | 0 | 3.2 | 10.5 | 8.598 | 38 | 4.5 | 26
16.822 | 0 | 9.5 | 11.1 | 9.149 | 0 | 4.1 | 25.6
18.124 | 0 | 6.3 | 9 | 10.329 | 0 | 2.7 | 25.6
16.637 | 0 | 11.3 | 9.7 | 10.58 | 0 | 3.6 | 25.4
14.574 | 0 | 7.7 | 7.7 | 9.968 | 0 | 2.7 | 24.8
10.291 | 0 | 8.1 | 8 | 8.198 | 0 | 2.3 | 24.2
6.846 | 0 | 6.8 | 7.8 | 6.351 | 0 | 4.1 | 24
4.962 | 0 | 6.3 | 6.3 | 5.438 | 0 | 4.1 | 23.8
3.903 | 0 | 5.4 | 4.4 | 4.878 | 0 | 2.3 | 23.5
3.724 | 0 | 4.5 | 4 | 4.556 | 0 | 2.7 | 23.5
3.821 | 0 | 5.9 | 3.8 | 4.487 | 10 | 2.7 | 23.1
4.462 | 0 | 5 | 4 | 4.643 | 17 | 2.7 | 23.3
6.034 | 50 | 6.3 | 5.5 | 5.407 | 29 | 1.8 | 24.6
7.64 | 178 | 5.4 | 8.2 | 6.219 | 83 | 1.4 | 26
8.36 | 349 | 8.6 | 10.6 | 6.984 | 228 | 1.4 | 28.2
8.981 | 489 | 4.1 | 12.2 | 7.409 | 296 | 3.6 | 29.1
9.321 | 657 | 11.3 | 14.7 | 7.982 | 326 | 3.2 | 28.7
9.723 | 728 | 11.6 | 15.2 | 8.16 | 635 | 7.7 | 30.1
11.237 | 637 | 10 | 14.6 | 8.864 | 909 | 9 | 30.5
12.474 | 339 | 10.4 | 15.5 | 9.269 | 781 | 10.4 | 29.7
12.53 | 199 | 9.3 | 15.7 | 9.382 | 437 | 9.5 | 29
12.437 | 278 | 14 | 16.8 | 8.99 | 132 | 8.6 | 28.2
12.195 | 203 | 11.8 | 16 | 8.402 | 81 | 7.7 | 27.2
12.726 | 55 | 13.6 | 12 | 8.019 | 7 | 6.8 | 26.5
14.459 | 0 | 4.5 | 10.1 | 8.293 | 12 | 5.9 | 25.9
16.211 | 0 | 6.3 | 9.9 | 9.122 | 0 | 3.6 | 25.4
17.022 | 0 | 5 | 9.9 | 10.355 | 0 | 3.6 | 25.2
16.96 | 0 | 2.7 | 6.9 | 10.979 | 0 | 2.3 | 25.1
14.359 | 0 | 5 | 5.6 | 10.325 | 0 | 2.7 | 25.1
10.393 | 0 | 1.4 | 5.4 | 8.286 | 0 | 3.6 | 24.6
7.072 | 0 | 6.8 | 6 | 6.463 | 0 | 2.3 | 24.3
4.928 | 0 | 0 | 5.5 | 5.388 | 0 | 1.8 | 23.9
3.953 | 0 | 3.6 | 5.6 | 4.578 | 0 | 2.3 | 23.8
3.625 | 0 | 13.6 | 7.3 | 4.307 | 0 | 3.2 | 23.5
3.804 | 0 | 11.8 | 7.3 | 4.594 | 8 | 4.1 | 23.1
4.306 | 0 | 7.7 | 5.8 | 4.572 | 15 | 2.3 | 22.8
5.829 | 43 | 2.3 | 5.7 | 5.388 | 71 | 2.3 | 23.5
7.502 | 181 | 1.8 | 8 | 6.27 | 117 | 0 | 26.4
8.498 | 338 | 11.3 | 10 | 6.779 | 180 | 1.4 | 27.8
9.231 | 475 | 14 | 11.3 | 7.45 | 214 | 1.4 | 28.3
9.348 | 448 | 12.7 | 13.6 | 7.665 | 492 | 3.6 | 30.5
9.883 | 480 | 10.4 | 14.4 | 8.281 | 748 | 5 | 30.6
11.136 | 476 | 5.9 | 14.1 | 8.492 | 835 | 8.6 | 30.5
11.962 | 307 | 4.5 | 15.6 | 9.436 | 792 | 11.3 | 29.4
12.463 | 237 | 4.1 | 14.2 | 9.089 | 566 | 10.4 | 29.1
12.103 | 139 | 3.6 | 14.6 | 8.622 | 343 | 8.6 | 28.8
11.776 | 216 | 7.2 | 13.7 | 8.252 | 213 | 5 | 28.1
13.088 | 73 | 3.2 | 11.9 | 7.846 | 80 | 5 | 27.4
14.783 | 0 | 0 | 11 | 8.133 | 62 | 8.6 | 25.6
16.557 | 0 | 4.5 | 8.2 | 9.018 | 0 | 6.3 | 25.4
17.101 | 0 | 6.8 | 7.7 | 10.435 | 0 | 5.9 | 25.2
17.083 | 0 | 7.7 | 9.6 | 11.284 | 0 | 5 | 24.8
14.684 | 0 | 8.6 | 10.1 | 10.312 | 0 | 5 | 24.6
10.487 | 0 | 5.4 | 5.6 | 8.096 | 0 | 4.5 | 24.3
6.874 | 0 | 5.4 | 5.3 | 6.467 | 0 | 5 | 22.9
4.782 | 0 | 5.9 | 4.7 | 5.283 | 0 | 4.1 | 22.4
3.92 | 0 | 4.1 | 4.2 | 4.735 | 0 | 2.3 | 21.8
3.595 | 0 | 3.2 | 3.3 | 4.544 | 0 | 5.4 | 21.5
3.712 | 0 | 2.3 | 2.7 | 4.433 | 7 | 7.7 | 21.2
4.402 | 0 | 2.3 | 2 | 4.796 | 18 | 7.2 | 20.8
5.958 | 104 | 5 | 3.6 | 5.232 | 20 | 7.7 | 22
7.584 | 260 | 1.8 | 8.6 | 5.963 | 131 | 6.3 | 23.8
8.358 | 351 | 5.4 | 12.2 | 6.984 | 252 | 2.7 | 26.4
8.914 | 481 | 1.8 | 14.4 | 7.145 | 365 | 6.8 | 28
8.91 | 629 | 1.8 | 16.1 | 7.685 | 498 | 9 | 29
9.795 | 709 | 5 | 16.8 | 8.306 | 696 | 8.6 | 28.8
10.883 | 637 | 5.4 | 17.6 | 8.707 | 652 | 8.1 | 28.9
11.81 | 491 | 2.7 | 18.7 | 9.71 | 648 | 5.9 | 28.9
11.814 | 364 | 11.3 | 16.8 | 9.252 | 494 | 6.3 | 28.9
11.988 | 301 | 10.4 | 15.9 | 8.507 | 227 | 7.2 | 28.1
11.73 | 232 | 9.5 | 14.3 | 8.349 | 84 | 7.7 | 27
12.887 | 89 | 6.3 | 12.6 | 7.843 | 6 | 6.3 | 26
14.274 | 0 | 1.8 | 11.3 | 8.338 | 60 | 4.1 | 25.5
16.367 | 0 | 0 | 9.2 | 8.704 | 0 | 1.8 | 25.3
16.915 | 0 | 4.1 | 9.1 | 10.721 | 0 | 1.4 | 25.3
16.463 | 0 | 2.3 | 7.3 | 11.132 | 0 | 1.8 | 25
14.656 | 0 | 1.4 | 6.2 | 9.962 | 0 | 1.8 | 24.7
10.304 | 0 | 5.9 | 5 | 8.296 | 0 | 0 | 24.1
7.004 | 0 | 6.3 | 5.4 | 6.26 | 0 | 1.8 | 22.8
4.891 | 0 | 4.1 | 4.6 | 5.397 | 0 | 1.8 | 22.4
3.878 | 0 | 5 | 4.9 | 4.865 | 0 | 2.3 | 22.3
3.691 | 0 | 9.5 | 5.5 | 4.559 | 0 | 2.3 | 21.8
3.717 | 0 | 4.1 | 5.4 | 4.359 | 0 | 0.9 | 20.9
4.336 | 0 | 6.3 | 5.6 | 4.677 | 26 | 1.8 | 20.6
5.867 | 47 | 4.1 | 4.4 | 5.453 | 79 | 0.9 | 22.5
7.587 | 202 | 5.9 | 8.3 | 6.194 | 170 | 0.9 | 24.9
8.15 | 327 | 5.9 | 11.3 | 6.805 | 208 | 2.3 | 27.1
8.616 | 457 | 1.4 | 14.1 | 7.297 | 289 | 1.4 | 28
8.973 | 612 | 1.8 | 15.1 | 7.792 | 538 | 1.8 | 29.8
9.971 | 699 | 2.3 | 16.2 | 8.043 | 692 | 6.3 | 29.6
10.78 | 613 | 5 | 17 | 8.775 | 900 | 8.6 | 29.9
11.94 | 458 | 10.9 | 15.7 | 9.516 | 782 | 9 | 29.2
12.198 | 352 | 10 | 15.2 | 9.482 | 523 | 9.5 | 28.8
12.315 | 287 | 10.4 | 14.2 | 8.794 | 341 | 8.1 | 28.5
11.811 | 222 | 10 | 13.2 | 8.435 | 214 | 7.7 | 27.7
13.235 | 76 | 5.4 | 11.9 | 8.073 | 79 | 6.3 | 26.6
14.373 | 0 | 2.3 | 10.8 | 8.187 | 178 | 5.4 | 25.5
15.567 | 0 | 0.9 | 10.9 | 9.27 | 0 | 5.4 | 25.3
17.407 | 0 | 2.7 | 8.1 | 10.386 | 0 | 4.1 | 25.1
17.27 | 0 | 4.1 | 7.9 | 10.945 | 0 | 4.5 | 24.7
14.261 | 0 | 1.8 | 6.2 | 10.163 | 0 | 5 | 24.3
10.071 | 0 | 2.7 | 5.9 | 8.643 | 0 | 4.5 | 23.9
6.639 | 0 | 2.7 | 5.7 | 6.63 | 0 | 5.9 | 22.6
4.683 | 0 | 4.1 | 4.5 | 5.375 | 0 | 5.4 | 22.5
4.071 | 0 | 1.8 | 3.9 | 4.819 | 0 | 5.9 | 21.9
3.665 | 0 | 1.8 | 3.2 | 4.603 | 0 | 2.3 | 21.2
3.751 | 0 | 3.2 | 3.6 | 4.419 | 0 | 1.8 | 20.9
4.372 | 0 | 3.6 | 2.6 | 4.677 | 11 | 1.8 | 20.4
5.666 | 82 | 1.8 | 3.4 | 5.434 | 57 | 4.5 | 21.9
7.265 | 227 | 0 | 7.7 | 6.236 | 71 | 2.7 | 24.2
8.118 | 311 | 0.9 | 11.4 | 6.842 | 160 | 0 | 27.4
8.678 | 441 | 1.8 | 13.7 | 7.327 | 277 | 4.1 | 28.3
9.023 | 586 | 2.7 | 14.7 | 7.957 | 428 | 5 | 29.4
9.624 | 682 | 6.8 | 14.8 | 8.452 | 651 | 7.2 | 28.9
11.188 | 592 | 8.6 | 14.8 | 8.865 | 745 | 9 | 28.4
12.127 | 447 | 9 | 14.7 | 9.25 | 686 | 8.1 | 28.9
12.13 | 332 | 10.9 | 14.8 | 9.197 | 506 | 8.1 | 28.6
11.311 | 262 | 10 | 14.4 | 8.784 | 340 | 8.6 | 28
12.081 | 60 | 8.6 | 13.4 | 8.125 | 123 | 8.6 | 27.1
12.807 | 23 | 6.8 | 13 | 8.285 | 80 | 6.8 | 25.8
14.151 | 0 | 7.7 | 12.7 | 8.405 | 47 | 5.4 | 25.1
16.185 | 0 | 7.7 | 12 | 8.928 | 0 | 5 | 24.7
16.678 | 0 | 8.6 | 11.5 | 10.164 | 0 | 2.7 | 24.7
16.683 | 0 | 8.6 | 11.5 | 10.861 | 0 | 4.5 | 24.2
14.14 | 0 | 5.4 | 11.5 | 10.186 | 0 | 2.3 | 23.9
10.28 | 0 | 3.6 | 11.7 | 8.751 | 0 | 4.1 | 22.9
6.732 | 0 | 4.5 | 11.2 | 6.6 | 0 | 6.3 | 22.6
4.832 | 0 | 3.6 | 11 | 5.402 | 0 | 6.3 | 22.2
3.884 | 0 | 5.9 | 10.6 | 4.758 | 0 | 5.4 | 22.2
3.74 | 0 | 4.5 | 10.5 | 4.49 | 0 | 1.8 | 21.9
3.687 | 0 | 5 | 10.1 | 4.518 | 0 | 4.1 | 21.5
4.342 | 0 | 4.5 | 9.7 | 4.662 | 13 | 5.4 | 21.6
5.711 | 25 | 5.4 | 10.1 | 5.363 | 58 | 4.5 | 22.6
7.423 | 149 | 9 | 10.4 | 6.245 | 80 | 2.7 | 24.6
8.054 | 265 | 8.1 | 10.4 | 6.817 | 92 | 2.3 | 26
8.558 | 364 | 7.2 | 10.7 | 7.422 | 227 | 5 | 27.3
9.075 | 655 | 7.2 | 12.7 | 7.866 | 327 | 5.4 | 28.5
9.754 | 729 | 6.8 | 13.4 | 8.355 | 624 | 8.6 | 28.1
10.897 | 642 | 8.6 | 14 | 9.151 | 828 | 10 | 28.1
12.515 | 497 | 8.6 | 13.8 | 9.352 | 635 | 10 | 26.9
11.829 | 379 | 7.7 | 14.3 | 9.126 | 476 | 10 | 27.6
11.737 | 316 | 5.4 | 12.7 | 8.858 | 277 | 8.6 | 27
12.181 | 238 | 8.6 | 12 | 8.379 | 147 | 8.6 | 25.8
12.219 | 75 | 7.7 | 11 | 8.316 | 54 | 4.5 | 20.1
14.445 | 0 | 6.3 | 11.1 | 8.428 | 10 | 6.8 | 21.1
16.556 | 0 | 5 | 10.9 | 9.379 | 0 | 10.4 | 21.3
16.412 | 0 | 5.9 | 10.7 | 10.913 | 0 | 10.4 | 21.4
15.595 | 0 | 4.1 | 10.6 | 11.417 | 0 | 13.1 | 20.9
13.982 | 0 | 4.1 | 10.4 | 10.198 | 0 | 12.2 | 20.3
9.82 | 0 | 0 | 9.6 | 8.299 | 0 | 12.2 | 19.9
6.864 | 0 | 2.3 | 9.8 | 6.624 | 0 | 10.9 | 19.8
4.816 | 0 | 2.7 | 9.7 | 5.494 | 0 | 8.6 | 19
3.896 | 0 | 1.8 | 9.9 | 4.794 | 0 | 8.1 | 17.8
3.532 | 0 | 1.8 | 9.8 | 4.468 | 0 | 4.5 | 18.3
3.688 | 0 | 1.8 | 9.9 | 4.368 | 0 | 0 | 17.5
4.38 | 0 | 1.4 | 9.3 | 4.665 | 10 | 0 | 16.8
5.646 | 86 | 1.4 | 9.2 | 5.361 | 13 | 5.9 | 18.6
7.222 | 248 | 1.4 | 10.2 | 6.237 | 272 | 7.7 | 21.2
8.336 | 346 | 3.6 | 10.9 | 6.812 | 327 | 9.5 | 23
8.575 | 481 | 4.1 | 11.5 | 7.53 | 437 | 12.7 | 24.3
9.059 | 642 | 2.3 | 13 | 7.813 | 568 | 13.1 | 24.7
9.858 | 521 | 5.9 | 14.2 | 8.792 | 556 | 9.6 | 24.4
10.572 | 606 | 7.2 | 14.1 | 9.144 | 643 | 10.2 | 25.6
11.784 | 346 | 9.5 | 14.1 | 9.403 | 756 | 10.4 | 26.6
11.843 | 324 | 10.4 | 13 | 9.324 | 534 | 10.4 | 25.5
12.014 | 229 | 9.5 | 12 | 8.673 | 382 | 11.3 | 22.6
12.012 | 152 | 8.1 | 11.4 | 8.161 | 289 | 11.3 | 22.5
12.576 | 63 | 5.9 | 11 | 8.269 | 90 | 11.3 | 21.8
14.245 | 6 | 2.7 | 10.9 | 8.416 | 115 | 8.1 | 21
15.645 | 0 | 1.8 | 11 | 9.33 | 0 | 6.3 | 20.3
16.891 | 0 | 1.4 | 11 | 10.461 | 0 | 5 | 19.3
16.508 | 0 | 2.7 | 10.3 | 11.135 | 0 | 3.6 | 18
13.855 | 0 | 1.8 | 8.1 | 10.653 | 0 | 1.8 | 16.3
10.488 | 0 | 2.7 | 6.6 | 8.817 | 0 | 3.2 | 15
6.622 | 0 | 4.1 | 6.8 | 6.537 | 0 | 5.9 | 15.4
4.709 | 0 | 1.8 | 5.9 | 5.302 | 0 | 6.3 | 15.1
3.762 | 0 | 3.2 | 4.9 | 4.773 | 0 | 4.1 | 13.8
3.519 | 0 | 6.3 | 5.2 | 4.611 | 0 | 6.8 | 13.6
3.534 | 0 | 4.1 | 5 | 4.503 | 0 | 5 | 13.4
4.377 | 0 | 2.3 | 3.6 | 4.695 | 6 | 3.2 | 13.4
5.714 | 106 | 4.5 | 5.5 | 5.59 | 19 | 3.2 | 15.3
7.236 | 248 | 2.7 | 9.9 | 6.417 | 16 | 0.9 | 17.3
7.907 | 342 | 2.3 | 13.8 | 6.839 | 255 | 1.8 | 21.2
8.556 | 467 | 5.4 | 15.9 | 7.692 | 273 | 4.5 | 22.9
8.978 | 635 | 6.3 | 17.4 | 8.044 | 567 | 7.7 | 24.7
9.255 | 702 | 6.3 | 18.8 | 8.343 | 587 | 10.9 | 24.5
10.614 | 603 | 10.4 | 18.9 | 8.866 | 733 | 7.7 | 26
12.012 | 468 | 10.4 | 19.6 | 9.472 | 730 | 12.2 | 26.3
12.053 | 260 | 10 | 17.6 | 9.372 | 381 | 9 | 26.3
11.899 | 188 | 12.2 | 16.1 | 9.202 | 173 | 10 | 26
12.148 | 11 | 8.6 | 15.4 | 8.5 | 95 | 7.7 | 25.1
12.401 | 0 | 6.8 | 14.7 | 8.488 | 32 | 4.5 | 22.8
14.19 | 4 | 7.2 | 13.6 | 8.811 | 23 | 4.5 | 21.1
15.648 | 0 | 5.4 | 13.2 | 9.164 | 0 | 4.1 | 20.2
16.594 | 0 | 4.1 | 12.7 | 10.883 | 0 | 3.2 | 18.2
15.308 | 0 | 2.7 | 11.8 | 11.279 | 0 | 4.1 | 16.7
14.46 | 0 | 0.9 | 11.3 | 10.185 | 0 | 2.7 | 16.4
9.84 | 0 | 1.8 | 10.9 | 8.811 | 0 | 6.3 | 15.8
6.466 | 0 | 0 | 10.7 | 6.635 | 0 | 5.4 | 15.3
4.672 | 0 | 2.7 | 9.8 | 5.288 | 0 | 6.3 | 15.1
3.741 | 0 | 3.2 | 8.7 | 4.949 | 0 | 3.6 | 14.9
3.524 | 0 | 1.8 | 7.8 | 4.46 | 0 | 5.4 | 14.5
3.548 | 0 | 1.4 | 8.3 | 4.63 | 0 | 10.4 | 15.1
4.273 | 0 | 1.4 | 8.3 | 4.98 | 7 | 8.1 | 15.6
5.571 | 49 | 2.3 | 9.1 | 5.485 | 83 | 5 | 18.8
7.384 | 263 | 0 | 11.2 | 6.316 | 270 | 1.4 | 21.7
8.229 | 243 | 6.3 | 12.5 | 7.119 | 329 | 5 | 24
8.605 | 400 | 6.3 | 13.1 | 7.456 | 440 | 3.6 | 25.8
8.592 | 414 | 6.8 | 13.7 | 8.094 | 610 | 3.2 | 27.1
9.603 | 630 | 8.1 | 13.2 | 8.075 | 809 | 9 | 27.8
10.848 | 440 | 8.6 | 13.9 | 9.046 | 840 | 5.9 | 28.2
11.549 | 276 | 8.6 | 13.3 | 9.323 | 754 | 8.6 | 28.5
11.755 | 289 | 8.6 | 13.2 | 9.414 | 621 | 10.9 | 26.8
11.691 | 173 | 8.1 | 12.2 | 8.965 | 406 | 9 | 25.7
11.502 | 118 | 8.1 | 11.9 | 8.33 | 282 | 8.1 | 25
12.875 | 32 | 7.2 | 11.8 | 8.332 | 137 | 5.4 | 23.5
13.639 | 3 | 5.9 | 11.6 | 8.367 | 31 | 1.4 | 22.3
15.592 | 0 | 4.5 | 11.6 | 9.081 | 0 | 1.4 | 22.1
16.67 | 0 | 4.5 | 11.6 | 10.489 | 0 | 3.2 | 20.2
16.065 | 0 | 3.2 | 11.5 | 11.121 | 0 | 1.4 | 18.9
13.193 | 0 | 4.1 | 11.2 | 10.267 | 0 | 2.3 | 17.9
9.994 | 0 | 2.7 | 11 | 8.094 | 0 | 2.3 | 17.2
6.655 | 0 | 1.8 | 10.8 | 6.596 | 0 | 2.3 | 16.5
4.705 | 0 | 2.7 | 10.5 | 5.477 | 0 | 1.8 | 16.3
3.786 | 0 | 1.8 | 10.4 | 4.918 | 0 | 5 | 15.9
3.593 | 0 | 2.7 | 10.3 | 4.572 | 0 | 3.6 | 15.7
3.622 | 0 | 0 | 10.3 | 4.419 | 0 | 3.6 | 15.7
4.357 | 0 | 0 | 10.3 | 4.803 | 5 | 2.3 | 15.1
5.596 | 31 | 1.8 | 10.5 | 5.405 | 99 | 1.8 | 17.8
7.08 | 76 | 1.8 | 11.2 | 6.275 | 204 | 4.1 | 20.9
8.247 | 188 | 0 | 12 | 7.059 | 305 | 3.2 | 23.6
8.212 | 352 | 0 | 13 | 7.465 | 363 | 0.9 | 25.7
9.017 | 524 | 2.7 | 14.5 | 8.133 | 521 | 3.2 | 26.8
9.366 | 614 | 3.6 | 16.2 | 8.575 | 699 | 5 | 27.3
10.647 | 522 | 6.3 | 16.1 | 9.305 | 834 | 8.6 | 26.8
11.356 | 327 | 6.8 | 15.8 | 9.703 | 590 | 8.6 | 26
11.831 | 195 | 9 | 15.3 | 9.321 | 323 | 8.6 | 24.3
11.933 | 199 | 8.1 | 14.1 | 8.979 | 119 | 6.8 | 24.1
11.768 | 55 | 6.8 | 13.4 | 8.433 | 55 | 7.2 | 23.3
12.538 | 32 | 5.9 | 13.3 | 8.661 | 17 | 5.4 | 22.5
14.054 | 0 | 3.2 | 13.1 | 8.384 | 24 | 4.1 | 22
15.37 | 0 | 4.1 | 12.4 | 9.277 | 0 | 0 | 21.8
16.214 | 0 | 4.5 | 12.2 | 10.797 | 0 | 3.2 | 20.2
16.172 | 0 | 3.6 | 12 | 11.59 | 0 | 2.7 | 20.1
13.869 | 0 | 2.7 | 11.8 | 10.833 | 0 | 1.8 | 19.5
9.823 | 0 | 2.7 | 11.8 | 8.521 | 0 | 3.2 | 19.9
6.614 | 0 | 3.6 | 12 | 6.709 | 0 | 2.7 | 18.9
4.532 | 0 | 4.1 | 11.8 | 5.505 | 0 | 6.3 | 18.4
3.772 | 0 | 4.5 | 12 | 4.736 | 0 | 5.4 | 17.7
3.576 | 0 | 4.1 | 11.9 | 4.59 | 0 | 7.7 | 18.2
3.486 | 0 | 5.4 | 11.7 | 4.563 | 0 | 9.5 | 17.8
4.277 | 0 | 4.1 | 11.6 | 4.81 | 6 | 2.3 | 17
5.667 | 67 | 1.8 | 11.2 | 5.771 | 17 | 6.8 | 16.8
7.078 | 246 | 1.8 | 11.9 | 6.394 | 220 | 6.3 | 20.2
7.97 | 355 | 2.7 | 12.8 | 6.945 | 294 | 7.7 | 22.1
8.083 | 486 | 5.9 | 13.1 | 7.678 | 372 | 5.4 | 23.8
8.686 | 644 | 6.8 | 13.7 | 8.217 | 563 | 8.6 | 24.5
9.569 | 714 | 7.7 | 14.2 | 8.439 | 799 | 10 | 25.9
10.635 | 649 | 8.1 | 13.9 | 9.174 | 858 | 2.7 | 27.1
11.7 | 508 | 2.7 | 12.7 | 9.741 | 557 | 9 | 24.8
11.979 | 172 | 5.4 | 13.5 | 9.22 | 532 | 10.4 | 24.5
11.563 | 177 | 5.9 | 14.4 | 9.192 | 398 | 8.6 | 24
11.917 | 57 | 1.4 | 14.4 | 8.616 | 280 | 6.3 | 23.3
12.264 | 82 | 0 | 14 | 8.388 | 137 | 5.4 | 21.9
14.051 | 0 | 3.2 | 13 | 8.396 | 12 | 1.8 | 20.7
15.754 | 0 | 2.7 | 11.9 | 9.168 | 0 | 1.4 | 19.8
16.277 | 0 | 3.2 | 11.4 | 10.547 | 0 | 2.3 | 18.8
16.106 | 0 | 3.6 | 10.5 | 11.461 | 0 | 2.7 | 17.5
14.322 | 0 | 1.8 | 10.3 | 10.617 | 0 | 4.1 | 16.4
9.61 | 0 | 2.3 | 10.4 | 9.021 | 0 | 2.7 | 15.5
6.459 | 0 | 1.8 | 10.3 | 6.523 | 0 | 2.3 | 14.6
4.624 | 0 | 0 | 9.5 | 5.351 | 0 | 2.3 | 14.4
3.638 | 0 | 1.4 | 8.4 | 4.84 | 0 | 5 | 14.6
3.52 | 0 | 0 | 7.2 | 4.685 | 0 | 1.4 | 14.3
3.461 | 0 | 1.8 | 7 | 4.515 | 0 | 3.6 | 14.2
4.281 | 0 | 2.7 | 6.1 | 4.754 | 9 | 0.9 | 13.2
5.718 | 128 | 0.9 | 7.5 | 5.549 | 63 | 2.3 | 15.9
7.232 | 264 | 3.6 | 10.5 | 6.435 | 271 | 2.7 | 19.7
7.794 | 348 | 0 | 13.6 | 7.143 | 333 | 2.3 | 22.4
7.947 | 481 | 0 | 16 | 7.709 | 435 | 1.8 | 24.9
8.775 | 634 | 1.8 | 17.2 | 7.803 | 600 | 2.7 | 26
9.419 | 708 | 8.6 | 16.9 | 8.442 | 784 | 1.8 | 26.8
10.543 | 622 | 10 | 16.2 | 9.015 | 856 | 8.1 | 25.6
11.6 | 469 | 11.3 | 16.7 | 9.279 | 760 | 9.5 | 25.6
11.937 | 285 | 10 | 15.9 | 9.066 | 576 | 9.5 | 24.7
11.493 | 35 | 8.6 | 15 | 8.893 | 395 | 7.7 | 24.4
11.686 | 25 | 9 | 14.1 | 8.579 | 277 | 6.3 | 23.8
12.162 | 46 | 6.8 | 13.3 | 8.417 | 110 | 4.5 | 22.3
12.867 | 9 | 4.1 | 12.6 | 8.642 | 26 | 0 | 21.5
15.352 | 0 | 2.7 | 12.5 | 9.266 | 0 | 3.2 | 21.1
16.492 | 0 | 3.2 | 12.2 | 10.822 | 0 | 1.8 | 19.9
15.775 | 0 | 2.7 | 12.2 | 11.777 | 0 | 5 | 19.1
13.771 | 0 | 1.8 | 11.5 | 10.625 | 0 | 5.4 | 18.4
|  |  |  | 8.862 | 0 | 1.8 | 17.7
|  |  |  | 6.624 | 0 | 1.4 | 18
|  |  |  | 5.532 | 0 | 2.3 | 17.6
|  |  |  | 5.095 | 0 | 1.4 | 17.2
|  |  |  | 4.777 | 0 | 1.4 | 16.5
|  |  |  | 4.569 | 0 | 1.4 | 15.8
|  |  |  | 5.017 | 8 | 2.7 | 15.7
|  |  |  | 5.598 | 21 | 4.1 | 17.6
|  |  |  | 6.593 | 152 | 4.5 | 19.2
|  |  |  | 6.937 | 237 | 5.4 | 21.8
|  |  |  | 7.845 | 303 | 2.3 | 24.3
|  |  |  | 8.387 | 509 | 5.4 | 24.6
|  |  |  | 8.967 | 603 | 4.5 | 24
|  |  |  | 9.164 | 774 | 5.9 | 24.8
|  |  |  | 9.405 | 567 | 6.8 | 25.2
|  |  |  | 9.488 | 422 | 8.1 | 24.6
|  |  |  | 8.946 | 223 | 7.7 | 23.7
|  |  |  | 8.626 | 48 | 6.8 | 23.3
|  |  |  | 8.34 | 12 | 5.9 | 22.7
|  |  |  | 8.773 | 33 | 5 | 22.3
|  |  |  | 9.385 | 0 | 4.5 | 22
|  |  |  | 10.939 | 0 | 3.6 | 22
|  |  |  | 11.331 | 0 | 2.3 | 21.7
|  |  |  | 10.426 | 0 | 1.8 | 20.1